## malé užit
Příloha č. |  | Předpokladaný počet kusů: 5
Kategorie - 1 | Technická specifikace
Parametr | Požadavek | Úrověň parametru
Celková hmotnost (kg) | 3500 | max
Užitečná hmotnost | 520 | min
Motor:
Palivo | nafta | pevný
Zdvihový objem (cm3) | 1400 | min
Výkon (kW) | 65 | min
Exhalační morma | eu 6 | min
Převodovka:
Druh | manuální | min
Počet stupňů | 5 | min
Karoserie:
Typ | van | pevný
Počet míst | 2 | min
Délka nákladového prostotu (mm) | 1400 | min
Zadní dveře nákl. Prostoru | dvoukřídlé, prosklené | min
Posuvné boční dveře nákl. Prostoru | vpravo | pevný
Stěrač skla zadních dvěří | ano | pevný
Výška nákladového prostoru (mm) | 1250 | min
Objem nákladového prostoru (m3) | 3 | min
Barva | bílá nemetalická | pevný
Kola
Materiál disků | ocel | min
Rozměr | 15" | min
Rezervní kolo | plnohodnotné | pevný
Výbava:
ABS | ano | pevné
Zpětná zrcátka | ovládané zevnitř, vyhřívané | min
Posilovač řízení | ano | pevné
Centrální zamykání s dálkovým ovládáním | ano | pevné
Klimatizace | manuální | min
Výškově nastavitelné sedadlo řidiče | ano | min
Palubní PC s ukazatelem venk. Teploty | ano | min
Elektricky ovládaná okna | přední | min
Parkovací senzor | vzadu | min
Automatické rozsvícení světel,denní svícení | ano | pevné
Radio s bluetoth | ano | pevné

## Male přeprava
Příloha č. |  | Předpokladaný počet kusů: 3
Kategorie - 2 | Technická specifikace
Parametr | Požadavek | Úrověň parametru
Celková hmotnost (kg) | 3500 | max
Užitečná hmotnost | 520 | min
Motor:
Palivo | nafta | pevný
Zdvihový objem (cm3) | 1400 | min
Výkon (kW) | 65 | min
Exhalační morma | eu 6 | min
Převodovka:
Druh | manuální | min
Počet stupňů | 5 | min
Karoserie:
Typ | 4-dvéřové | min
Počet míst | 5 | min
Délka nákladového prostotu (mm) | x | x
Zadní dveře nákl. Prostoru | dvoukřídlé, prosklené | min
Posuvné boční dveře nákl. Prostoru | x | x
Stěrač skla zadních dvěří | ano | pevný
Výška nákladového prostoru (mm) | x | x
Objem nákladového prostoru (m3) | x | x
Barva | bílá nemetalická | pevný
Kola
Materiál disků | ocel | min
Rozměr | 15" | min
Rezervní kolo | plnohodnotné | pevný
Výbava:
ABS | ano | pevné
Zpětná zrcátka | ovládané zevnitř, vyhřívané | min
Posilovač řízení | ano | pevné
Centrální zamykání s dálkovým ovládáním | ano | pevné
Klimatizace | manuální | min
Výškově nastavitelné sedadlo řidiče | ano | min
Palubní PC s ukazatelem venk. Teploty | ano | min
Elektricky ovládaná okna | přední | min
Parkovací senzor | vzadu | min
Automatické rozsvícení světel,denní svícení | ano | pevné
Radio s bluetoth | ano | pevné
Vyhřívané sedadla | přední | min

## dodávka mala
Příloha č. |  | Předpokladaný počet kusů: 4
Kategorie - 3 | Technická specifikace
Parametr | Požadavek | Úrověň parametru
Celková hmotnost (kg) | 3500 | max
Užitečná hmotnost | 1100 | min
Motor:
Palivo | nafta | pevný
Zdvihový objem (cm3) | 1900 | min
Výkon (kW) | 80 | min
Exhalační morma | eu 6 | min
Převodovka:
Druh | manuální | min
Počet stupňů | 5 | min
Karoserie:
Typ | van | pevný
Počet míst | 3 | min
Délka nákladového prostotu (mm) | 2250 | min
Zadní dveře nákl. Prostoru | dvoukřídlé | pevný
Úhel otevření zadních dveří nálk. Prost. | 180 | min
Posuvné boční dveře nákl. Prostoru | vpravo | pevný
Stěrač skla zadních dvěří | x | x
Výška nákladového prostoru (mm) | 1650 | min
Objem nákladového prostoru (m3) | 8 | min
Barva | Oranžová | pevný
Kola
Materiál disků | ocel | min
Rozměr | 15" | min
Rezervní kolo | ano | pevný
Výbava:
Výbava:
ABS | ano | pevný
Zpětná zrcátka | zevnitř el. Ovládané + Výhřev | min
Posilovač řízení | ano | pevný
Centrální zamykání s dálkovým ovládáním | s odděleným zamykáním zavazadlového prostoru | pevný
Klimatizace | manuální | min
Výškově nastavitelné sedadlo řidiče | ano | pevné
Palubní PC s ukazatelem venk. Teploty | ano | min
Elektricky ovládaná okna | přední | min
Parkovací senzor | vzadu | min
Automatické rozsvícení světel,denní svícení | ano | min
Radio s bluetoth | ano | min

## dodávka velká
Příloha č. |  | Předpokladaný počet kusů: 6
Kategorie - 4 | Technická specifikace
Parametr | Požadavek | Úrověň parametru
Celková hmotnost (kg) | 3500 | max
Užitečná hmotnost | 1400 | min
Motor:
Palivo | nafta | pevný
Zdvihový objem (cm3) | 1900 | min
Výkon (kW) | 90 | min
Exhalační morma | eu 6 | min
Převodovka:
Druh | manuální | min
Počet stupňů | 5 | min
Karoserie:
Typ | van | pevný
Počet míst | 3 | min
Délka nákladového prostotu (mm) | 3700 | min
Zadní dveře nákl. Prostoru | dvoukřídlé | pevný
Úhel otevření zadních dveří nálk. Prost. | 270 | min
Posuvné boční dveře nákl. Prostoru | vpravo | pevný
Stěrač skla zadních dvěří | x | x
Výška nákladového prostoru (mm) | 1850 | min
Objem nákladového prostoru (m3) | 13 | min
Barva | Oranžová rall 2011 | pevný
Barva | Oranžová
Kola
Materiál disků | ocel | min
Rozměr | 15" | min
Rezervní kolo | ano | pevný
Výbava:
Výbava:
ABS | ano | pevný
Zpětná zrcátka | zevnitř el. Ovládané + Výhřev | min
Posilovač řízení | ano | pevný
Centrální zamykání s dálkovým ovládáním | s odděleným zamykáním zavazadlového prostoru | pevný
Klimatizace | manuální | min
Výškově nastavitelné sedadlo řidiče | ano | pevné
Palubní PC s ukazatelem venk. Teploty | ano | min
Elektricky ovládaná okna | přední | min
Parkovací senzor | vzadu | min
Automatické rozsvícení světel,denní svícení | ano | min
Radio s bluetoth | ano | min

## autobus
Příloha č. |  | Předpokladaný počet kusů: 2
Kategorie - 5 | Technická specifikace
Parametr | Požadavek | Úrověň parametru
Celková hmotnost (kg) | 3500 | max
Užitečná hmotnost | 800+6 osob | min
Motor:
Palivo | nafta | pevný
Zdvihový objem (cm3) | 1900 | min
Výkon (kW) | 90 | min
Exhalační morma | eu 6 | min
Převodovka:
Druh | manuální | min
Počet stupňů | 5 | min
Karoserie:
Typ | van s dvojkabinou | pevný
Počet míst | 6 | min
Délka nákladového prostotu (mm) | 1900 | min
Zadní dveře nákl. Prostoru | dvoukřídlé | pevný
Úhel otevření zadních dveří nálk. Prost. | 270 | min
Posuvné boční dveře nákl. Prostoru | vpravo, prosklené | pevný
Stěrač skla zadních dvěří | x | x
Výška nákladového prostoru (mm) | 1750 | min
Levá stěna karoserie | prosklená v druhé řadě sedadel | min
přepážka nákladového prostoru | pevná | pevný
Objem nákladového prostoru (m3) | 6 | min
Barva | Oranžová rall 2011 | pevný
barva | Oranžová | pevný
Kola
Materiál disků | ocel | min
Rozměr | 15" | min
Rezervní kolo | ano | pevný
Výbava:
Výbava:
ABS | ano | pevný
Zpětná zrcátka | zevnitř el. Ovládané + Výhřev | min
Posilovač řízení | ano | pevný
Centrální zamykání s dálkovým ovládáním | s odděleným zamykáním zavazadlového prostoru | pevný
Klimatizace | manuální | min
Výškově nastavitelné sedadlo řidiče | ano | pevné
Palubní PC s ukazatelem venk. Teploty | ano | min
Elektricky ovládaná okna | přední | min
Parkovací senzor | vzadu | min
Automatické rozsvícení světel,denní svícení | ano | min
Radio s bluetoth | ano | min

## kontejner
Příloha č. |  | Předpokladaný počet kusů: 3
Kategorie - 6 | Technická specifikace
Parametr | Požadavek | Úrověň parametru
Celková hmotnost (kg) | 3500 | max
Užitečná hmotnost | 1100 | min
Motor:
Palivo | nafta | pevný
Zdvihový objem (cm3) | 1900 | min
Výkon (kW) | 90 | min
Exhalační morma | eu 6 | min
Převodovka:
Druh | manuální | min
Počet stupňů | 5 | min
Karoserie:
Typ | van+ nosič kontejneru | pevný
Počet míst | 3 | min
Délka nákladového prostotu (mm) | x | x
Zadní dveře nákl. Prostoru | x | x
Úhel otevření zadních dveří nálk. Prost. | x | x
Posuvné boční dveře nákl. Prostoru | x | x
Stěrač skla zadních dvěří | x | x
Výška nákladového prostoru (mm) | x | x
Objem kontejneru (m3) | x | x
Barva | Oranžová rall 2011 | pevný
Kontejner = samostatná specifikace | příloha č. 7
Barva | Oranžová | pevný
Kola
Materiál disků | ocel | min
Rozměr | 15" | min
Rezervní kolo | ano | pevný
Výbava:
Výbava:
ABS | ano | pevný
Zpětná zrcátka | zevnitř el. Ovládané + Výhřev | min
Posilovač řízení | ano | pevný
Centrální zamykání s dálkovým ovládáním | x | x
Klimatizace | manuální | min
Výškově nastavitelné sedadlo řidiče | ano | pevné
Palubní PC s ukazatelem venk. Teploty | ano | min
Elektricky ovládaná okna | přední | min
Parkovací senzor | x | x
Automatické rozsvícení světel,denní svícení | ano | min
Radio s bluetoth | ano | min