## Rekapitulace
Firma: Firma
Rekapitulace ceny
Stavba: 121 047 - KŘIŽOVATKA BYSTRCKÁ - KNÍNIČSKÁ (U KAMENOLOMU)
Varianta: ZŘ - Základní řešení
Celková cena bez DPH:
Celková cena s DPH:
Objekt | Popis | Cena bez DPH | DPH | Cena s DPH
SO 001 | Příprava území
SO 101 | Úprava silnice III/3846
SO 140 | Dopravně inženýrská opatření
SO 331 | Přeložka dešťové kanalizace
SO 431 | Přeložka veřejného osvětlení
SO 432 | Přeložka SSZ včetně napájecího kabelu SSZ
SO 461 | Přeložka sdělovacího vedení NetDataComm

## SO 001
ASPE10 |  |  |  | Firma: Firma | [5 empty] | 3
|  |  |  | Soupis prací objektu | [5 empty] | 3
S | Stavba: | 121 047 |  | KŘIŽOVATKA BYSTRCKÁ - KNÍNIČSKÁ (U KAMENOLOMU) |  |  | SO 001 |  | 0,00 | 2
O | Rozpočet: | SO 001 |  | Příprava území |  |  |  |  | 15,00 | 2
Typ | Poř. číslo | Kód položky | Varianta | Název položky | MJ | Množství | Jednotková cena |  | 21,00 | 2
[7 empty] | Jednotková | Celkem
0 | 1 | 2 | 3 | 4 | 5 | 6 | 9 | 10
SD |  | 0 |  | Všeobecné konstrukce a práce
P | 1 | 015111 | R | POPLATKY ZA LIKVIDACI ODPADŮ NEKONTAMINOVANÝCH - 17 05 04 VYTĚŽENÉ ZEMINY A HORNINY - I. TŘÍDA TĚŽITELNOSTI | T | 60.962 | 0 |  |  | 2
PP |  |  |  | Poplatek za uloženou ornici na skládku
VV |  |  |  | (45,45-(89,1*0,15))*1,9=60,962 [A]
TS |  |  |  | 1. Položka obsahuje: – veškeré poplatky provozovateli skládky, recyklační linky nebo jiného zařízení na zpracování nebo likvidaci odpadů související s převzetím, uložením, zpracováním nebo likvidací odpadu 2. Položka neobsahuje: – náklady spojené s dopravou odpadu z místa stavby na místo převzetí provozovatelem skládky, recyklační linky nebo jiného zařízení na zpracování nebo likvidaci odpadů 3. Způsob měření: Tunou se rozumí hmotnost odpadu vytříděného v souladu se zákonem č. 541/2020 Sb., o nakládání s odpady, v platném znění.
P | 2 | 015130 |  | POPLATKY ZA LIKVIDACI ODPADŮ NEKONTAMINOVANÝCH - 17 03 02 VYBOURANÝ ASFALTOVÝ BETON BEZ DEHTU | T | 42.944 | 0 |  |  | 2
PP
VV |  |  |  | (12,2+7,32)*2,2=42,944 [A]
TS |  |  |  | 1. Položka obsahuje: – veškeré poplatky provozovateli skládky, recyklační linky nebo jiného zařízení na zpracování nebo likvidaci odpadů související s převzetím, uložením, zpracováním nebo likvidací odpadu 2. Položka neobsahuje: – náklady spojené s dopravou odpadu z místa stavby na místo převzetí provozovatelem skládky, recyklační linky nebo jiného zařízení na zpracování nebo likvidaci odpadů 3. Způsob měření: Tunou se rozumí hmotnost odpadu vytříděného v souladu se zákonem č. 541/2020 Sb., o nakládání s odpady, v platném znění.
P | 3 | 015140 |  | POPLATKY ZA LIKVIDACI ODPADŮ NEKONTAMINOVANÝCH - 17 01 01 BETON Z DEMOLIC OBJEKTŮ, ZÁKLADŮ TV | T | 9.36 | 0 |  |  | 2
PP |  |  |  | vyourané obruby dle pol. 113524 a vzor. řezu
VV |  |  |  | (104*0,15*0,25)*2,4=9,360 [A]
TS |  |  |  | 1. Položka obsahuje: – veškeré poplatky provozovateli skládky, recyklační linky nebo jiného zařízení na zpracování nebo likvidaci odpadů související s převzetím, uložením, zpracováním nebo likvidací odpadu 2. Položka neobsahuje: – náklady spojené s dopravou odpadu z místa stavby na místo převzetí provozovatelem skládky, recyklační linky nebo jiného zařízení na zpracování nebo likvidaci odpadů 3. Způsob měření: Tunou se rozumí hmotnost odpadu vytříděného v souladu se zákonem č. 541/2020 Sb., o nakládání s odpady, v platném znění.
P | 4 | 015330 |  | POPLATKY ZA LIKVIDACI ODPADŮ NEKONTAMINOVANÝCH - 17 05 04 KAMENNÁ SUŤ | T | 35.868 | 0 |  |  | 2
PP
VV |  |  |  | 17,08*2,1=35,868 [A]
TS |  |  |  | 1. Položka obsahuje: – veškeré poplatky provozovateli skládky, recyklační linky nebo jiného zařízení na zpracování nebo likvidaci odpadů související s převzetím, uložením, zpracováním nebo likvidací odpadu 2. Položka neobsahuje: – náklady spojené s dopravou odpadu z místa stavby na místo převzetí provozovatelem skládky, recyklační linky nebo jiného zařízení na zpracování nebo likvidaci odpadů 3. Způsob měření: Tunou se rozumí hmotnost odpadu vytříděného v souladu se zákonem č. 541/2020 Sb., o nakládání s odpady, v platném znění.
P | 5 | 02510 |  | ZKOUŠENÍ MATERIÁLŮ ZKUŠEBNOU ZHOTOVITELE | KPL | 1 | 0 |  |  | 2
PP |  |  |  | Náklady zhotovitele, související s prováděním zkoušek a revizí, jako např. elektrorevize, měření osvětlení, meření hluku, kamerová zkouška napojení a průtočnosti nových dešťových vpustí, vyčištění tlakosacím vozem a zkoušky nad rámec KZP.
VV
TS |  |  |  | zahrnuje veškeré náklady spojené s objednatelem požadovanými zkouškami
P | 6 | 02730 |  | POMOC PRÁCE ZŘÍZ NEBO ZAJIŠŤ OCHRANU INŽENÝRSKÝCH SÍTÍ | KPL | 1 | 0 |  |  | 2
PP |  |  |  | vč. vytýčení IS
VV
TS |  |  |  | zahrnuje veškeré náklady spojené s objednatelem požadovanými zařízeními
P | 7 | 029113 |  | OSTATNÍ POŽADAVKY - GEODETICKÉ ZAMĚŘENÍ - CELKY | KUS | 1 | 0 |  |  | 2
PP |  |  |  | Geodetické zaměření rohů stavby, stabilizace bodů a sestavení laviček. Vyhotovení protokolu o vytyčení stavby se seznamem souřadnic vytyčených bodů a jejich polohopisnými (S-JTSK) a výškopisnými (Bpv) hodnotami. Náklady na provedení skutečného zaměření stavby v rozsahu nezbytném pro zápis změny do katastru nemovitostí včetně vyhotovení geometrického plánu.
VV
TS |  |  |  | zahrnuje veškeré náklady spojené s objednatelem požadovanými pracemi
P | 8 | 02943 |  | OSTATNÍ POŽADAVKY - VYPRACOVÁNÍ RDS | KPL | 1 | 0 |  |  | 2
PP
VV
TS |  |  |  | zahrnuje veškeré náklady spojené s objednatelem požadovanými pracemi
P | 9 | 02944 |  | OSTAT POŽADAVKY - DOKUMENTACE SKUTEČ PROVEDENÍ V DIGIT FORMĚ | KPL | 1 | 0 |  |  | 2
PP
VV
TS |  |  |  | zahrnuje veškeré náklady spojené s objednatelem požadovanými pracemi
P | 10 | 02991 |  | OSTATNÍ POŽADAVKY - INFORMAČNÍ TABULE | KUS | 2 | 0 |  |  | 2
PP |  |  |  | Náklady spojené s povinnou publicitou, pokud ji objednatel požaduje. Zahrnuje zejména náklady na propagační a informační billboardy, tabule, internetovou propagaci, tiskoviny apod.
VV
TS |  |  |  | položka zahrnuje: - dodání a osazení informačních tabulí v předepsaném provedení a množství s obsahem předepsaným zadavatelem - veškeré nosné a upevňovací konstrukce - základové konstrukce včetně nutných zemních prací - demontáž a odvoz po skončení platnosti - případně nutné opravy poškozených čátí během platnosti
P | 11 | 03100 |  | ZAŘÍZENÍ STAVENIŠTĚ - ZŘÍZENÍ, PROVOZ, DEMONTÁŽ | KPL | 1 | 0 |  |  | 2
PP
VV
TS |  |  |  | zahrnuje objednatelem povolené náklady na pořízení (event. pronájem), provozování, udržování a likvidaci zhotovitelova zařízení
SD |  | 1 |  | Zemní práce
P | 12 | 11202 | R | KÁCENÍ STROMŮ D KMENE DO 0,9M S ODSTRANĚNÍM PAŘEZŮ | KUS | 5 | 0 |  |  | 2
PP |  |  |  | vč. postupného kácení kmenů
VV |  |  |  | 5=5,000 [A]
TS |  |  |  | Kácení stromů se měří v [ks] poražených stromů (průměr stromů se měří ve výšce 1,3m nad terénem) a zahrnuje zejména: - poražení stromu a osekání větví - spálení větví na hromadách nebo štěpkování - dopravu a uložení kmenů, případné další práce s nimi dle pokynů zadávací dokumentace Odstranění pařezů se měří v [ks] vytrhaných nebo vykopaných pařezů a zahrnuje zejména: - vytrhání nebo vykopání pařezů - veškeré zemní práce spojené s odstraněním pařezů - dopravu a uložení pařezů, případně další práce s nimi dle pokynů zadávací dokumentace - zásyp jam po pařezech
P | 13 | 11232 |  | ŠTĚPKOVÁNÍ PAŘEZŮ D DO 0,9M | KUS | 5 | 0 |  |  | 2
PP
VV |  |  |  | 5=5,000 [A]
TS |  |  |  | Průměr pařezu je uvažován dle stromu ve výšce 1,3m nad terénem, u stávajícího pařezu se stanoví jako změřený průměr vynásobený koeficientem 1/1,38. Zahrnuje potřebný stroj a odvoz vyzískaného materiálu dle pokynů zadávací dokumentace, položka je určena pro zpracování hmoty z odstraněných pařezů, které nebyly frézované.
P | 14 | 113138 |  | ODSTRANĚNÍ KRYTU ZPEVNĚNÝCH PLOCH S ASFALT POJIVEM, ODVOZ DO 20KM | M3 | 7.32 | 0 |  |  | 2
PP
VV |  |  |  | 122*0,6*0,1=7,320 [B] podkladní vrstva
TS |  |  |  | Položka zahrnuje veškerou manipulaci s vybouranou sutí a s vybouranými hmotami vč. uložení na skládku. Nezahrnuje poplatek za skládku, který se vykazuje v položce 0141** (s výjimkou malého množství bouraného materiálu, kde je možné poplatek zahrnout do jednotkové ceny bourání – tento fakt musí být uveden v doplňujícím textu k položce).
P | 15 | 113328 |  | ODSTRAN PODKL ZPEVNĚNÝCH PLOCH Z KAMENIVA NESTMEL, ODVOZ DO 20KM | M3 | 17.08 | 0 |  |  | 2
PP
VV |  |  |  | 122*0,35*0,4=17,080 [A] plocha dle sit. x tl. - předpoklad šířky dle vzor. řezu 35cm z 1 m
TS |  |  |  | Položka zahrnuje veškerou manipulaci s vybouranou sutí a s vybouranými hmotami vč. uložení na skládku. Nezahrnuje poplatek za skládku, který se vykazuje v položce 0141** (s výjimkou malého množství bouraného materiálu, kde je možné poplatek zahrnout do jednotkové ceny bourání – tento fakt musí být uveden v doplňujícím textu k položce).
P | 16 | 113524 |  | ODSTRANĚNÍ CHODNÍKOVÝCH A SILNIČNÍCH OBRUBNÍKŮ BETONOVÝCH, ODVOZ DO 5KM | M | 104 | 0 |  |  | 2
PP
VV |  |  |  | 104=104,000 [A] dle TZ
TS |  |  |  | Položka zahrnuje veškerou manipulaci s vybouranou sutí a s vybouranými hmotami vč. uložení na skládku. Nezahrnuje poplatek za skládku, který se vykazuje v položce 0141** (s výjimkou malého množství bouraného materiálu, kde je možné poplatek zahrnout do jednotkové ceny bourání – tento fakt musí být uveden v doplňujícím textu k položce).
P | 17 | 11372 |  | FRÉZOVÁNÍ ZPEVNĚNÝCH PLOCH ASFALTOVÝCH | M3 | 12.2 | 0 |  |  | 2
PP
VV |  |  |  | 122*0,1=12,200 [A] obrusná a ložní vrstva
TS |  |  |  | Položka zahrnuje veškerou manipulaci s vybouranou sutí a s vybouranými hmotami vč. uložení na skládku. Nezahrnuje poplatek za skládku, který se vykazuje v položce 0141** (s výjimkou malého množství bouraného materiálu, kde je možné poplatek zahrnout do jednotkové ceny bourání – tento fakt musí být uveden v doplňujícím textu k položce).
P | 18 | 12110 |  | SEJMUTÍ ORNICE NEBO LESNÍ PŮDY | M3 | 45.45 | 0 |  |  | 2
PP
VV |  |  |  | 303*0,15=45,450 [A] na MDP
TS |  |  |  | položka zahrnuje sejmutí ornice bez ohledu na tloušťku vrstvy a její vodorovnou dopravu nezahrnuje uložení na trvalou skládku
P | 19 | 12110B |  | SEJMUTÍ ORNICE NEBO LESNÍ PŮDY - DOPRAVA | M3KM | 481.275 | 0 |  |  | 2
PP |  |  |  | ODVOZ PŘEBYTKU ORNICE NA SKLÁDKU
VV |  |  |  | (45,45-(89,1*0,15))*15=481,275 [A]
TS |  |  |  | Položka zahrnuje samostatnou dopravu zeminy. Množství se určí jako součin kubatutry [m3] a požadované vzdálenosti [km].
P | 20 | 17120 |  | ULOŽENÍ SYPANINY DO NÁSYPŮ A NA SKLÁDKY BEZ ZHUTNĚNÍ | M3 | 45.45 | 0 |  |  | 2
PP
VV |  |  |  | 45,45=45,450 [A] ornice na MDP
TS |  |  |  | položka zahrnuje: - kompletní provedení zemní konstrukce do předepsaného tvaru - ošetření úložiště po celou dobu práce v něm vč. klimatických opatření - ztížení v okolí vedení, konstrukcí a objektů a jejich dočasné zajištění - ztížení provádění ve ztížených podmínkách a stísněných prostorech - ztížené ukládání sypaniny pod vodu - ukládání po vrstvách a po jiných nutných částech (figurách) vč. dosypávek - spouštění a nošení materiálu - úprava, očištění a ochrana podloží a svahů - svahování, uzavírání povrchů svahů - udržování úložiště a jeho ochrana proti vodě - odvedení nebo obvedení vody v okolí úložiště a v úložišti - veškeré pomocné konstrukce umožňující provedení zemní konstrukce (příjezdy, sjezdy, nájezdy, lešení, podpěrné konstrukce, přemostění, zpevněné plochy, zakrytí a pod.)
P | 21 | 184B15 |  | VYSAZOVÁNÍ STROMŮ LISTNATÝCH S BALEM OBVOD KMENE DO 16CM, PODCHOZÍ VÝŠ MIN 2,4M | KUS | 10 | 0 |  |  | 2
PP |  |  |  | Morušovník černý (Morus nigra) velikosti 14/16 na parcele č. 1545/13 v k.ú. Komín ihned po vykácení dřevin
VV |  |  |  | 10=10,000 [A]
TS |  |  |  | Položka vysazování stromů dodávku projektem předepsaných stromů, hloubení jamek (min. rozměry pro stromy min. 1,5 násobek balu výpěstku) s event. výměnou půdy, s hnojením anorganickým hnojivem a přídavkem organického hnojiva min. 5kg pro stromy, zálivku, kůly, chráničky ke stromům nebo ochrana stromů nátěrem a pod. Obvod kmene se měří ve výšce 1,00m nad zemí. položka zahrnuje veškerý materiál, výrobky a polotovary, včetně mimostaveništní a vnitrostaveništní dopravy (rovněž přesuny), včetně naložení a složení, případně s uložením
P | 22 | 18600 |  | ZALÉVÁNÍ VODOU | M3 | 40 | 0 |  |  | 2
PP
VV |  |  |  | 10*0,08*10*5=40,000 [B] zalití stromů - odhad 80 l - 10x za rok po dobu 5-ti let
TS |  |  |  | položka zahrnuje veškerý materiál, výrobky a polotovary, včetně mimostaveništní a vnitrostaveništní dopravy (rovněž přesuny), včetně naložení a složení, případně s uložením
SD |  | 9 |  | Ostatní konstrukce a práce
P | 23 | 9113A3 |  | SVODIDLO OCEL SILNIČ JEDNOSTR, ÚROVEŇ ZADRŽ N1, N2 - DEMONTÁŽ S PŘESUNEM | M | 50.5 | 0 |  |  | 2
PP |  |  |  | odstranění stávajícího svodidla
VV |  |  |  | 20,2+30,3=50,500 [A]
TS |  |  |  | položka zahrnuje: - demontáž a odstranění zařízení - jeho odvoz na předepsané místo

## SO 101
ASPE10 |  |  |  | Firma: Firma | [5 empty] | 3
|  |  |  | Soupis prací objektu | [5 empty] | 3
S | Stavba: | 121 047 |  | KŘIŽOVATKA BYSTRCKÁ - KNÍNIČSKÁ (U KAMENOLOMU) |  |  | SO 101 |  | 0,00 | 2
O | Rozpočet: | SO 101 |  | Úprava silnice III/3846 |  |  |  |  | 15,00 | 2
Typ | Poř. číslo | Kód položky | Varianta | Název položky | MJ | Množství | Jednotková cena |  | 21,00 | 2
[7 empty] | Jednotková | Celkem
0 | 1 | 2 | 3 | 4 | 5 | 6 | 9 | 10
SD |  | 0 |  | Všeobecné konstrukce a práce
P | 1 | 015111 |  | POPLATKY ZA LIKVIDACI ODPADŮ NEKONTAMINOVANÝCH - 17 05 04 VYTĚŽENÉ ZEMINY A HORNINY - I. TŘÍDA TĚŽITELNOSTI | T | 355.599 | 0 |  |  | 2
PP
VV |  |  |  | 169,333*2,1=355,599 [A]
TS |  |  |  | 1. Položka obsahuje: – veškeré poplatky provozovateli skládky, recyklační linky nebo jiného zařízení na zpracování nebo likvidaci odpadů související s převzetím, uložením, zpracováním nebo likvidací odpadu 2. Položka neobsahuje: – náklady spojené s dopravou odpadu z místa stavby na místo převzetí provozovatelem skládky, recyklační linky nebo jiného zařízení na zpracování nebo likvidaci odpadů 3. Způsob měření: Tunou se rozumí hmotnost odpadu vytříděného v souladu se zákonem č. 541/2020 Sb., o nakládání s odpady, v platném znění.
P | 2 | 015140 |  | POPLATKY ZA LIKVIDACI ODPADŮ NEKONTAMINOVANÝCH - 17 01 01 BETON Z DEMOLIC OBJEKTŮ, ZÁKLADŮ TV | T | 3.6 | 0 |  |  | 2
PP
VV |  |  |  | 3*0,5*2,4=3,600 [A] odhad 0,5 m3 jedné vpusti
TS |  |  |  | 1. Položka obsahuje: – veškeré poplatky provozovateli skládky, recyklační linky nebo jiného zařízení na zpracování nebo likvidaci odpadů související s převzetím, uložením, zpracováním nebo likvidací odpadu 2. Položka neobsahuje: – náklady spojené s dopravou odpadu z místa stavby na místo převzetí provozovatelem skládky, recyklační linky nebo jiného zařízení na zpracování nebo likvidaci odpadů 3. Způsob měření: Tunou se rozumí hmotnost odpadu vytříděného v souladu se zákonem č. 541/2020 Sb., o nakládání s odpady, v platném znění.
SD |  | 1 |  | Zemní práce
P | 3 | 113762 |  | FRÉZOVÁNÍ DRÁŽKY PRŮŘEZU DO 200MM2 V ASFALTOVÉ VOZOVCE | M | 125 | 0 |  |  | 2
PP
VV |  |  |  | 125=125,000 [A]
TS |  |  |  | Položka zahrnuje veškerou manipulaci s vybouranou sutí a s vybouranými hmotami vč. uložení na skládku.
P | 4 | 123738 |  | ODKOP PRO SPOD STAVBU SILNIC A ŽELEZNIC TŘ. I, ODVOZ DO 20KM | M3 | 169.333 | 0 |  |  | 2
PP
VV |  |  |  | ((2+2,51+0,57)/3)*100=169,333 [A] prům.plocha v řezech x délka
TS |  |  |  | položka zahrnuje: - vodorovná a svislá doprava, přemístění, přeložení, manipulace s výkopkem - kompletní provedení vykopávky nezapažené i zapažené - ošetření výkopiště po celou dobu práce v něm vč. klimatických opatření - ztížení vykopávek v blízkosti podzemního vedení, konstrukcí a objektů vč. jejich dočasného zajištění - ztížení pod vodou, v okolí výbušnin, ve stísněných prostorech a pod. - příplatek za lepivost - těžení po vrstvách, pásech a po jiných nutných částech (figurách) - čerpání vody vč. čerpacích jímek, potrubí a pohotovostní čerpací soupravy (viz ustanovení k pol. 1151,2) - potřebné snížení hladiny podzemní vody - těžení a rozpojování jednotlivých balvanů - vytahování a nošení výkopku - svahování a přesvah. svahů do konečného tvaru, výměna hornin v podloží a v pláni znehodnocené klimatickými vlivy - ruční vykopávky, odstranění kořenů a napadávek - pažení, vzepření a rozepření vč. přepažování (vyjma štětových stěn) - úpravu, ochranu a očištění dna, základové spáry, stěn a svahů - zhutnění podloží, případně i svahů vč. svahování - zřízení stupňů v podloží a lavic na svazích, není-li pro tyto práce zřízena samostatná položka - udržování výkopiště a jeho ochrana proti vodě - odvedení nebo obvedení vody v okolí výkopiště a ve výkopišti - třídění výkopku - veškeré pomocné konstrukce umožňující provedení vykopávky (příjezdy, sjezdy, nájezdy, lešení, podpěr. konstr., přemostění, zpevněné plochy, zakrytí a pod.) - nezahrnuje uložení zeminy (na skládku, do násypu) ani poplatky za skládku, vykazují se v položce č.0141**
P | 5 | 17120 |  | ULOŽENÍ SYPANINY DO NÁSYPŮ A NA SKLÁDKY BEZ ZHUTNĚNÍ | M3 | 169.333 | 0 |  |  | 2
PP
VV |  |  |  | 169,333=169,333 [A]
TS |  |  |  | položka zahrnuje: - kompletní provedení zemní konstrukce do předepsaného tvaru - ošetření úložiště po celou dobu práce v něm vč. klimatických opatření - ztížení v okolí vedení, konstrukcí a objektů a jejich dočasné zajištění - ztížení provádění ve ztížených podmínkách a stísněných prostorech - ztížené ukládání sypaniny pod vodu - ukládání po vrstvách a po jiných nutných částech (figurách) vč. dosypávek - spouštění a nošení materiálu - úprava, očištění a ochrana podloží a svahů - svahování, uzavírání povrchů svahů - udržování úložiště a jeho ochrana proti vodě - odvedení nebo obvedení vody v okolí úložiště a v úložišti - veškeré pomocné konstrukce umožňující provedení zemní konstrukce (příjezdy, sjezdy, nájezdy, lešení, podpěrné konstrukce, přemostění, zpevněné plochy, zakrytí a pod.)
P | 6 | 18120 |  | ÚPRAVA PLÁNĚ SE ZHUTNĚNÍM V HORNINĚ TŘ. II | M2 | 330 | 0 |  |  | 2
PP
VV |  |  |  | 330=330,000 [A]
TS |  |  |  | položka zahrnuje úpravu pláně včetně vyrovnání výškových rozdílů. Míru zhutnění určuje projekt.
P | 7 | 18222 |  | ROZPROSTŘENÍ ORNICE VE SVAHU V TL DO 0,15M | M2 | 89.1 | 0 |  |  | 2
PP
VV |  |  |  | 81*1,1=89,100 [A]
TS |  |  |  | položka zahrnuje: nutné přemístění ornice z dočasných skládek vzdálených do 50m rozprostření ornice v předepsané tloušťce ve svahu přes 1:5
P | 8 | 18242 |  | ZALOŽENÍ TRÁVNÍKU HYDROOSEVEM NA ORNICI | M2 | 89.1 | 0 |  |  | 2
PP
VV |  |  |  | 89,1=89,100 [A]
TS |  |  |  | Zahrnuje dodání předepsané travní směsi, hydroosev na ornici, zalévání, první pokosení, to vše bez ohledu na sklon terénu
P | 9 | 18472 | R | OŠETŘENÍ DŘEVIN SOLITERNÍCH | KUS | 10 | 0 |  |  | 2
PP |  |  |  | oprava kotvení, výměna poškozených chrániček proti okusu zvěří
VV |  |  |  | 10=10,000 [A]
TS |  |  |  | odplevelení s nakypřením, vypletí, řezem, hnojením, odstranění poškozených částí dřevin s případným složením odpadu na hromady, naložením na dopravní prostředek, odvozem a složením
P | 10 | 18600 |  | ZALÉVÁNÍ VODOU | M3 | 4.455 | 0 |  |  | 2
PP
VV |  |  |  | 89,1*5*0,01=4,455 [A] zalévání trávníku 5x
TS |  |  |  | položka zahrnuje veškerý materiál, výrobky a polotovary, včetně mimostaveništní a vnitrostaveništní dopravy (rovněž přesuny), včetně naložení a složení, případně s uložením
SD |  | 2 |  | Základy
P | 11 | 21262 |  | TRATIVODY KOMPLET Z TRUB Z PLAST HMOT DN DO 100MM | M | 68.7 | 0 |  |  | 2
PP
VV |  |  |  | 4,5+5,0+5,2=14,700 [A] přípojky k UV 54=54,000 [B] trativod dle klopení a situace po UV3 Celkem: A+B=68,700 [C]
TS |  |  |  | Položka platí pro kompletní konstrukce trativodů a zahrnuje zejména: - výkop rýhy předepsaného tvaru v dané třídě těžitelnosti, výplň, zásyp trativodu včetně dopravy, uložení přebytečného materiálu, dodávky předepsaného materiálu pro výplň a zásyp - zřízení spojovací vrstvy - zřízení podkladu a lože trativodu z předepsaného materiálu - dodávka a uložení trativodu předepsaného materiálu a profilu - obsyp trativodu předepsaným materiálem - ukončení trativodu zaústěním do potrubí nebo vodoteče, případně vybudování ukončujícího objektu (kapličky) dle VL - veškerý materiál, výrobky a polotovary, včetně mimostaveništní a vnitrostaveništní dopravy - nezahrnuje opláštění z geotextilie, fólie
P | 12 | 289971 |  | OPLÁŠTĚNÍ (ZPEVNĚNÍ) Z GEOTEXTILIE | M2 | 123.66 | 0 |  |  | 2
PP |  |  |  | Filtrační a separační netkaná geotextilie 200 g/m2
VV |  |  |  | (4,5+5,0+5,2+54)*1,8=123,660 [A]
TS |  |  |  | Položka zahrnuje: - dodávku předepsané geotextilie - úpravu, očištění a ochranu podkladu - přichycení k podkladu, případně zatížení - úpravy spojů a zajištění okrajů - úpravy pro odvodnění - nutné přesahy - mimostaveništní a vnitrostaveništní dopravu
SD |  | 5 |  | Komunikace
P | 13 | 56140 |  | KAMENIVO ZPEVNĚNÉ CEMENTEM | M3 | 58.872 | 0 |  |  | 2
PP |  |  |  | SC C8/10 tl. 200 mm
VV |  |  |  | 330*0,892*0,2=58,872 [A]
TS |  |  |  | - dodání směsi v požadované kvalitě - očištění podkladu - uložení směsi dle předepsaného technologického předpisu a zhutnění vrstvy v předepsané tloušťce - zřízení vrstvy bez rozlišení šířky, pokládání vrstvy po etapách, včetně pracovních spar a spojů - úpravu napojení, ukončení - úpravu dilatačních spar včetně předepsané výztuže - nezahrnuje postřiky, nátěry - nezahrnuje úpravu povrchu krytu
P | 14 | 56330 |  | VOZOVKOVÉ VRSTVY ZE ŠTĚRKODRTI | M3 | 58.212 | 0 |  |  | 2
PP |  |  |  | ŠDA
VV |  |  |  | 330*0,882*0,2=58,212 [A]
TS |  |  |  | - dodání kameniva předepsané kvality a zrnitosti - rozprostření a zhutnění vrstvy v předepsané tloušťce - zřízení vrstvy bez rozlišení šířky, pokládání vrstvy po etapách - nezahrnuje postřiky, nátěry
P | 15 | 572123 |  | INFILTRAČNÍ POSTŘIK Z EMULZE DO 1,0KG/M2 | M2 | 330 | 0 |  |  | 2
PP
VV |  |  |  | 330=330,000 [A] pod ACP
TS |  |  |  | - dodání všech předepsaných materiálů pro postřiky v předepsaném množství - provedení dle předepsaného technologického předpisu - zřízení vrstvy bez rozlišení šířky, pokládání vrstvy po etapách - úpravu napojení, ukončení
P | 16 | 572213 |  | SPOJOVACÍ POSTŘIK Z EMULZE DO 0,5KG/M2 | M2 | 330 | 0 |  |  | 2
PP |  |  |  | 0,2 - 0,4 kg/m2
VV |  |  |  | 330=330,000 [A] pod ACO
TS |  |  |  | - dodání všech předepsaných materiálů pro postřiky v předepsaném množství - provedení dle předepsaného technologického předpisu - zřízení vrstvy bez rozlišení šířky, pokládání vrstvy po etapách - úpravu napojení, ukončení
P | 17 | 572223 |  | SPOJOVACÍ POSTŘIK Z EMULZE DO 1,0KG/M2 | M2 | 330 | 0 |  |  | 2
PP |  |  |  | 0,5 - 0,7 kg/m2
VV |  |  |  | 330=330,000 [A] pod ACL
TS |  |  |  | - dodání všech předepsaných materiálů pro postřiky v předepsaném množství - provedení dle předepsaného technologického předpisu - zřízení vrstvy bez rozlišení šířky, pokládání vrstvy po etapách - úpravu napojení, ukončení
P | 18 | 574A44 |  | ASFALTOVÝ BETON PRO OBRUSNÉ VRSTVY ACO 11+, 11S TL. 50MM | M2 | 330 | 0 |  |  | 2
PP
VV |  |  |  | 330=330,000 [A]
TS |  |  |  | - dodání směsi v požadované kvalitě - očištění podkladu - uložení směsi dle předepsaného technologického předpisu, zhutnění vrstvy v předepsané tloušťce - zřízení vrstvy bez rozlišení šířky, pokládání vrstvy po etapách, včetně pracovních spar a spojů - úpravu napojení, ukončení podél obrubníků, dilatačních zařízení, odvodňovacích proužků, odvodňovačů, vpustí, šachet a pod. - nezahrnuje postřiky, nátěry - nezahrnuje těsnění podél obrubníků, dilatačních zařízení, odvodňovacích proužků, odvodňovačů, vpustí, šachet a pod.
P | 19 | 574C46 |  | ASFALTOVÝ BETON PRO LOŽNÍ VRSTVY ACL 16+, 16S TL. 50MM | M2 | 307.989 | 0 |  |  | 2
PP
VV |  |  |  | 330*0,9333=307,989 [A]
TS |  |  |  | - dodání směsi v požadované kvalitě - očištění podkladu - uložení směsi dle předepsaného technologického předpisu, zhutnění vrstvy v předepsané tloušťce - zřízení vrstvy bez rozlišení šířky, pokládání vrstvy po etapách, včetně pracovních spar a spojů - úpravu napojení, ukončení podél obrubníků, dilatačních zařízení, odvodňovacích proužků, odvodňovačů, vpustí, šachet a pod. - nezahrnuje postřiky, nátěry - nezahrnuje těsnění podél obrubníků, dilatačních zařízení, odvodňovacích proužků, odvodňovačů, vpustí, šachet a pod.
P | 20 | 574E98 |  | ASFALTOVÝ BETON PRO PODKLADNÍ VRSTVY ACP 22+, 22S TL. 100MM | M2 | 293.04 | 0 |  |  | 2
PP
VV |  |  |  | 330*0,888=293,040 [A]
TS |  |  |  | - dodání směsi v požadované kvalitě - očištění podkladu - uložení směsi dle předepsaného technologického předpisu, zhutnění vrstvy v předepsané tloušťce - zřízení vrstvy bez rozlišení šířky, pokládání vrstvy po etapách, včetně pracovních spar a spojů - úpravu napojení, ukončení podél obrubníků, dilatačních zařízení, odvodňovacích proužků, odvodňovačů, vpustí, šachet a pod. - nezahrnuje postřiky, nátěry - nezahrnuje těsnění podél obrubníků, dilatačních zařízení, odvodňovacích proužků, odvodňovačů, vpustí, šachet a pod.
P | 21 | 58920 |  | VÝPLŇ SPAR MODIFIKOVANÝM ASFALTEM | M | 125 | 0 |  |  | 2
PP
VV |  |  |  | 125=125,000 [A]
TS |  |  |  | položka zahrnuje: - dodávku předepsaného materiálu - vyčištění a výplň spar tímto materiálem
SD |  | 9 |  | Ostatní konstrukce a práce
P | 22 | 9113C1 |  | SVODIDLO OCEL SILNIČ JEDNOSTR, ÚROVEŇ ZADRŽ H2 - DODÁVKA A MONTÁŽ | M | 68 | 0 |  |  | 2
PP
VV |  |  |  | 20+48=68,000 [A]
TS |  |  |  | položka zahrnuje: - kompletní dodávku všech dílů ocelového svodidla s předepsanou povrchovou úpravou včetně spojovacích prvků - montáž a osazení svodidla, osazení sloupků zaberaněním nebo osazením do betonových bloků (včetně betonových bloků a nutných zemních prací - ukončení zapuštěním do betonových bloků (včetně betonového bloku a nutných zemních prací) nebo koncovkou - přechod na jiný typ svodidla nebo přes mostní závěr - ochranu proti bludným proudům a vývody pro jejich měření nezahrnuje odrazky nebo retroreflexní fólie
P | 23 | 914121 |  | DOPRAVNÍ ZNAČKY ZÁKLADNÍ VELIKOSTI OCELOVÉ FÓLIE TŘ 1 - DODÁVKA A MONTÁŽ | KUS | 2 | 0 |  |  | 2
PP
VV |  |  |  | 2=2,000 [A]
TS |  |  |  | položka zahrnuje: - dodávku a montáž značek v požadovaném provedení
P | 24 | 914123 |  | DOPRAVNÍ ZNAČKY ZÁKLADNÍ VELIKOSTI OCELOVÉ FÓLIE TŘ 1 - DEMONTÁŽ | KUS | 6 | 0 |  |  | 2
PP
VV |  |  |  | 6=6,000 [A]
TS |  |  |  | Položka zahrnuje odstranění, demontáž a odklizení materiálu s odvozem na předepsané místo
P | 25 | 914421 |  | DOPRAVNÍ ZNAČKY 100X150CM OCELOVÉ FÓLIE TŘ 1 - DODÁVKA A MONTÁŽ | KUS | 2 | 0 |  |  | 2
PP
VV |  |  |  | 2=2,000 [A]
TS |  |  |  | položka zahrnuje: - dodávku a montáž značek v požadovaném provedení
P | 26 | 914921 |  | SLOUPKY A STOJKY DOPRAVNÍCH ZNAČEK Z OCEL TRUBEK DO PATKY - DODÁVKA A MONTÁŽ | KUS | 5 | 0 |  |  | 2
PP
VV |  |  |  | 5=5,000 [A]
TS |  |  |  | položka zahrnuje: - sloupky a upevňovací zařízení včetně jejich osazení (betonová patka, zemní práce)
P | 27 | 914923 |  | SLOUPKY A STOJKY DZ Z OCEL TRUBEK DO PATKY DEMONTÁŽ | KUS | 2 | 0 |  |  | 2
PP
VV |  |  |  | 2=2,000 [A]
TS |  |  |  | Položka zahrnuje odstranění, demontáž a odklizení materiálu s odvozem na předepsané místo
P | 28 | 915111 |  | VODOROVNÉ DOPRAVNÍ ZNAČENÍ BARVOU HLADKÉ - DODÁVKA A POKLÁDKA | M2 | 35.605 | 0 |  |  | 2
PP |  |  |  | 1.fáze
VV |  |  |  | 35,605=35,605 [A]
TS |  |  |  | položka zahrnuje: - dodání a pokládku nátěrového materiálu (měří se pouze natíraná plocha) - předznačení a reflexní úpravu
P | 29 | 915221 |  | VODOR DOPRAV ZNAČ PLASTEM STRUKTURÁLNÍ NEHLUČNÉ - DOD A POKLÁDKA | M2 | 35.605 | 0 |  |  | 2
PP |  |  |  | 2.fáze
VV |  |  |  | 18,5*0,5=9,250 [A] šrafa (4+3)*0,5=3,500 [B] V5 (43+22)*0,5*0,125=4,063 [C] V2b (1,5/1,5/0,125) (29+27)*(2/3)*0,125=4,667 [D] V2b (3,0/1,5/0,125) (35+18+16)*0,125=8,625 [E] V1a 0,125 (8+6+19)*(2/3)*0,25=5,500 [F] V2b (1,5/1,5/0,25) Celkem: A+B+C+D+E+F=35,605 [G]
TS |  |  |  | položka zahrnuje: - dodání a pokládku nátěrového materiálu (měří se pouze natíraná plocha) - předznačení a reflexní úpravu
P | 30 | 91551 |  | VODOROVNÉ DOPRAVNÍ ZNAČENÍ - PŘEDEM PŘIPRAVENÉ SYMBOLY | KUS | 6 | 0 |  |  | 2
PP |  |  |  | šipky V9a
VV |  |  |  | 6=6,000 [A]
TS |  |  |  | položka zahrnuje: - dodání a pokládku předepsaného symbolu - zahrnuje předznačení a reflexní úpravu
P | 31 | 917224 |  | SILNIČNÍ A CHODNÍKOVÉ OBRUBY Z BETONOVÝCH OBRUBNÍKŮ ŠÍŘ 150MM | M | 98 | 0 |  |  | 2
PP
VV |  |  |  | 21+77=98,000 [A]
TS |  |  |  | Položka zahrnuje: dodání a pokládku betonových obrubníků o rozměrech předepsaných zadávací dokumentací betonové lože i boční betonovou opěrku.
P | 32 | 96687 |  | VYBOURÁNÍ ULIČNÍCH VPUSTÍ KOMPLETNÍCH | KUS | 3 | 0 |  |  | 2
PP
VV |  |  |  | 3=3,000 [A]
TS |  |  |  | položka zahrnuje: - kompletní bourací práce včetně nezbytného rozsahu zemních prací, - veškerou manipulaci s vybouranou sutí a hmotami včetně uložení na skládku, - veškeré další práce plynoucí z technologického předpisu a z platných předpisů, nezahrnuje poplatek za skládku, který se vykazuje v položce 0141** (s výjimkou malého množství bouraného materiálu, kde je možné poplatek zahrnout do jednotkové ceny bourání – tento fakt musí být uveden v doplňujícím textu k položce)

## SO 140
ASPE10 |  |  |  | Firma: Firma | [5 empty] | 3
|  |  |  | Soupis prací objektu | [5 empty] | 3
S | Stavba: | 121 047 |  | KŘIŽOVATKA BYSTRCKÁ - KNÍNIČSKÁ (U KAMENOLOMU) |  |  | SO 140 |  | 0,00 | 2
O | Rozpočet: | SO 140 |  | Dopravně inženýrská opatření |  |  |  |  | 15,00 | 2
Typ | Poř. číslo | Kód položky | Varianta | Název položky | MJ | Množství | Jednotková cena |  | 21,00 | 2
[7 empty] | Jednotková | Celkem
0 | 1 | 2 | 3 | 4 | 5 | 6 | 9 | 10
SD |  | 0 |  | Všeobecné konstrukce a práce
P | 1 | 02950 |  | OSTATNÍ POŽADAVKY - POSUDKY, KONTROLY, REVIZNÍ ZPRÁVY | KPL | 1 | 0 |  |  | 2
PP |  |  |  | Vypracování Passportu objízdných tras
VV
TS |  |  |  | zahrnuje veškeré náklady spojené s objednatelem požadovanými pracemi
SD |  | 9 |  | Ostatní konstrukce a práce
P | 2 | 91400 |  | DOČASNÉ ZAKRYTÍ NEBO OTOČENÍ STÁVAJÍCÍCH DOPRAVNÍCH ZNAČEK | KUS | 20 | 0 |  |  | 2
PP
VV |  |  |  | 20=20,000 [A]
TS |  |  |  | zahrnuje zakrytí dočasně neplatných svislých dopravních značek (nebo jejich částí) bez ohledu na způsob a na jejich velikost (zakrytí neprůhledným materiálem nebo otočení značky) a jeho následné odstranění
P | 3 | 914112 |  | DOPRAVNÍ ZNAČKY ZÁKLAD VELIKOSTI OCEL NEREFLEXNÍ - MONTÁŽ S PŘEMÍST | KUS | 56 | 0 |  |  | 2
PP
VV |  |  |  | Objízdné trasy: IS11b: (3+3+3+1+4+4+3)=21,000 [A] IS11a: 1+2=3,000 [B] IP19: 2=2,000 [C] Úsek 1 a úsek 2: A10, A15, B24a, B24b, B28, C2b, C4a, C4b, C4c, E7b, E8d, E9, E13, IJ4a, IJ4c, IP12: 3+6+1+1+3+1+1+1+1+1+1+1+(2+2+1+1)+1+1+1=30,000 [D] Celkem: A+B+C+D=56,000 [E]
TS |  |  |  | položka zahrnuje: - dopravu demontované značky z dočasné skládky - osazení a montáž značky na místě určeném projektem - nutnou opravu poškozených částí nezahrnuje dodávku značky
P | 4 | 914113 |  | DOPRAVNÍ ZNAČKY ZÁKLADNÍ VELIKOSTI OCELOVÉ NEREFLEXNÍ - DEMONTÁŽ | KUS | 56 | 0 |  |  | 2
PP |  |  |  | dle pol. 914112
VV |  |  |  | 56=56,000 [A]
TS |  |  |  | Položka zahrnuje odstranění, demontáž a odklizení materiálu s odvozem na předepsané místo
P | 5 | 914119 |  | DOPRAV ZNAČKY ZÁKLAD VEL OCEL NEREFLEXNÍ - NÁJEMNÉ | KSDEN | 3136 | 0 |  |  | 2
PP |  |  |  | odhad délky stavby 8 týdnů
VV |  |  |  | 56*7*8=3 136,000 [A]
TS |  |  |  | položka zahrnuje sazbu za pronájem dopravních značek a zařízení, počet jednotek je určen jako součin počtu značek a počtu dní použití
P | 6 | 914821 |  | STÁLÁ DOPRAV ZAŘÍZ Z4 OCEL S FÓLIÍ TŘ 1 DODÁVKA A MONTÁŽ | KUS | 20 | 0 |  |  | 2
PP |  |  |  | Z4a, Z4b, Z4c
VV |  |  |  | 17+2+1=20,000 [A]
TS |  |  |  | položka zahrnuje: - dodávku a montáž značek v požadovaném provedení
P | 7 | 914823 |  | STÁLÁ DOPRAV ZAŘÍZ Z4 OCEL S FÓLIÍ TŘ 1 DEMONTÁŽ | KUS | 20 | 0 |  |  | 2
PP
VV |  |  |  | 20=20,000 [A]
TS |  |  |  | Položka zahrnuje odstranění, demontáž a odklizení materiálu s odvozem na předepsané místo
P | 8 | 914829 | R | STÁLÁ DOPRAV ZAŘÍZ Z4 OCEL S FÓLIÍ TŘ 1 NÁJEM | KUS | 1120 | 0 |  |  | 2
PP |  |  |  | odhad délky stavby 8 týdnů
VV |  |  |  | 20*8*7=1 120,000 [A]
TS |  |  |  | položka zahrnuje: - dodávku a montáž značek v požadovaném provedení
P | 9 | 915221 |  | VODOR DOPRAV ZNAČ PLASTEM STRUKTURÁLNÍ NEHLUČNÉ - DOD A POKLÁDKA | M2 | 6 | 0 |  |  | 2
PP
VV |  |  |  | (8+4)*0,5=6,000 [A]
TS |  |  |  | položka zahrnuje: - dodání a pokládku nátěrového materiálu (měří se pouze natíraná plocha) - předznačení a reflexní úpravu
P | 10 | 915222 |  | VODOR DOPRAV ZNAČ PLASTEM STRUKTURÁLNÍ NEHLUČNÉ - ODSTRANĚNÍ | M2 | 6 | 0 |  |  | 2
PP
VV |  |  |  | 6=6,000 [A]
TS |  |  |  | zahrnuje odstranění značení bez ohledu na způsob provedení (zatření, zbroušení) a odklizení vzniklé suti
P | 11 | 916112 |  | DOPRAV SVĚTLO VÝSTRAŽ SAMOSTATNÉ - MONTÁŽ S PŘESUNEM | KUS | 8 | 0 |  |  | 2
PP |  |  |  | S7
VV |  |  |  | 8=8,000 [A]
TS |  |  |  | položka zahrnuje: - přemístění zařízení z dočasné skládky a jeho osazení a montáž na místě určeném projektem - údržbu po celou dobu trvání funkce, náhradu zničených nebo ztracených kusů, nutnou opravu poškozených částí - napájení z baterie včetně záložní baterie
P | 12 | 916113 |  | DOPRAV SVĚTLO VÝSTRAŽ SAMOSTATNÉ - DEMONTÁŽ | KUS | 8 | 0 |  |  | 2
PP
VV |  |  |  | 8=8,000 [A]
TS |  |  |  | Položka zahrnuje odstranění, demontáž a odklizení zařízení s odvozem na předepsané místo
P | 13 | 916119 |  | DOPRAV SVĚTLO VÝSTRAŽ SAMOSTATNÉ - NÁJEMNÉ | KSDEN | 448 | 0 |  |  | 2
PP |  |  |  | odhad délky stavby 8 týdnů
VV |  |  |  | 8*7*8=448,000 [A]
TS |  |  |  | položka zahrnuje sazbu za pronájem zařízení. Počet měrných jednotek se určí jako součin počtu zařízení a počtu dní použití.
P | 14 | 916152 |  | SEMAFOROVÁ PŘENOSNÁ SOUPRAVA - MONTÁŽ S PŘESUNEM | KUS | 3 | 0 |  |  | 2
PP
VV |  |  |  | 3=3,000 [A]
TS |  |  |  | položka zahrnuje: - přemístění zařízení z dočasné skládky a jeho osazení a montáž na místě určeném projektem - údržbu po celou dobu trvání funkce, náhradu zničených nebo ztracených kusů, nutnou opravu poškozených částí - napájení z baterie včetně záložní baterie
P | 15 | 916153 |  | SEMAFOROVÁ PŘENOSNÁ SOUPRAVA - DEMONTÁŽ | KUS | 3 | 0 |  |  | 2
PP
VV |  |  |  | 3=3,000 [A]
TS |  |  |  | Položka zahrnuje odstranění, demontáž a odklizení zařízení s odvozem na předepsané místo
P | 16 | 916159 |  | SEMAFOROVÁ PŘENOSNÁ SOUPRAVA - NÁJEMNÉ | KSDEN | 168 | 0 |  |  | 2
PP |  |  |  | odhad délky stavby 8 týdnů
VV |  |  |  | 3*8*7=168,000 [A]
TS |  |  |  | položka zahrnuje sazbu za pronájem zařízení. Počet měrných jednotek se určí jako součin počtu zařízení a počtu dní použití.
P | 17 | 916312 |  | DOPRAVNÍ ZÁBRANY Z2 S FÓLIÍ TŘ 1 - MONTÁŽ S PŘESUNEM | KUS | 2 | 0 |  |  | 2
PP
VV |  |  |  | 2=2,000 [A]
TS |  |  |  | položka zahrnuje: - přemístění zařízení z dočasné skládky a jeho osazení a montáž na místě určeném projektem - údržbu po celou dobu trvání funkce, náhradu zničených nebo ztracených kusů, nutnou opravu poškozených částí
P | 18 | 916313 |  | DOPRAVNÍ ZÁBRANY Z2 S FÓLIÍ TŘ 1 - DEMONTÁŽ | KUS | 2 | 0 |  |  | 2
PP
VV |  |  |  | 2=2,000 [A]
TS |  |  |  | Položka zahrnuje odstranění, demontáž a odklizení zařízení s odvozem na předepsané místo
P | 19 | 916319 |  | DOPRAVNÍ ZÁBRANY Z2 - NÁJEMNÉ | KSDEN | 112 | 0 |  |  | 2
PP |  |  |  | odhad délky stavby 8 týdnů
VV |  |  |  | 2*7*8=112,000 [A]
TS |  |  |  | položka zahrnuje sazbu za pronájem zařízení. Počet měrných jednotek se určí jako součin počtu zařízení a počtu dní použití.

## SO 331
ASPE10 |  |  |  | Firma: Firma | [5 empty] | 3
|  |  |  | Soupis prací objektu | [5 empty] | 3
S | Stavba: | 121 047 |  | KŘIŽOVATKA BYSTRCKÁ - KNÍNIČSKÁ (U KAMENOLOMU) |  |  | SO 331 |  | 0,00 | 2
O | Rozpočet: | SO 331 |  | Přeložka dešťové kanalizace |  |  |  |  | 15,00 | 2
Typ | Poř. číslo | Kód položky | Varianta | Název položky | MJ | Množství | Jednotková cena |  | 21,00 | 2
[7 empty] | Jednotková | Celkem
0 | 1 | 2 | 3 | 4 | 5 | 6 | 9 | 10
SD |  | 0 |  | Všeobecné konstrukce a práce
P | 1 | 015111 |  | POPLATKY ZA LIKVIDACI ODPADŮ NEKONTAMINOVANÝCH - 17 05 04 VYTĚŽENÉ ZEMINY A HORNINY - I. TŘÍDA TĚŽITELNOSTI | T | 52.121 | 0 |  |  | 2
PP
VV |  |  |  | 27,432*1,9=52,121 [A]
TS |  |  |  | 1. Položka obsahuje: – veškeré poplatky provozovateli skládky, recyklační linky nebo jiného zařízení na zpracování nebo likvidaci odpadů související s převzetím, uložením, zpracováním nebo likvidací odpadu 2. Položka neobsahuje: – náklady spojené s dopravou odpadu z místa stavby na místo převzetí provozovatelem skládky, recyklační linky nebo jiného zařízení na zpracování nebo likvidaci odpadů 3. Způsob měření: Tunou se rozumí hmotnost odpadu vytříděného v souladu se zákonem č. 541/2020 Sb., o nakládání s odpady, v platném znění.
SD |  | 1 |  | Zemní práce
P | 2 | 131738 |  | HLOUBENÍ JAM ZAPAŽ I NEPAŽ TŘ. I, ODVOZ DO 20KM | M3 | 27.432 | 0 |  |  | 2
PP |  |  |  | vč. pažení
VV |  |  |  | 1,5*0,8*14,53=17,436 [A] 3*(1,4*1,4*1,7)=9,996 [B] jámy pro UV Celkem: A+B=27,432 [C]
TS |  |  |  | položka zahrnuje: - vodorovná a svislá doprava, přemístění, přeložení, manipulace s výkopkem - kompletní provedení vykopávky nezapažené i zapažené - ošetření výkopiště po celou dobu práce v něm vč. klimatických opatření - ztížení vykopávek v blízkosti podzemního vedení, konstrukcí a objektů vč. jejich dočasného zajištění - ztížení pod vodou, v okolí výbušnin, ve stísněných prostorech a pod. - příplatek za lepivost - těžení po vrstvách, pásech a po jiných nutných částech (figurách) - čerpání vody vč. čerpacích jímek, potrubí a pohotovostní čerpací soupravy (viz ustanovení k pol. 1151,2) - potřebné snížení hladiny podzemní vody - těžení a rozpojování jednotlivých balvanů - vytahování a nošení výkopku - svahování a přesvah. svahů do konečného tvaru, výměna hornin v podloží a v pláni znehodnocené klimatickými vlivy - ruční vykopávky, odstranění kořenů a napadávek - pažení, vzepření a rozepření vč. přepažování (vyjma štětových stěn) - úpravu, ochranu a očištění dna, základové spáry, stěn a svahů - odvedení nebo obvedení vody v okolí výkopiště a ve výkopišti - třídění výkopku - veškeré pomocné konstrukce umožňující provedení vykopávky (příjezdy, sjezdy, nájezdy, lešení, podpěr. konstr., přemostění, zpevněné plochy, zakrytí a pod.) - nezahrnuje uložení zeminy (na skládku, do násypu) ani poplatky za skládku, vykazují se v položce č.0141**
P | 3 | 17120 |  | ULOŽENÍ SYPANINY DO NÁSYPŮ A NA SKLÁDKY BEZ ZHUTNĚNÍ | M3 | 27.432 | 0 |  |  | 2
PP
VV |  |  |  | 27,432=27,432 [A]
TS |  |  |  | položka zahrnuje: - kompletní provedení zemní konstrukce do předepsaného tvaru - ošetření úložiště po celou dobu práce v něm vč. klimatických opatření - ztížení v okolí vedení, konstrukcí a objektů a jejich dočasné zajištění - ztížení provádění ve ztížených podmínkách a stísněných prostorech - ztížené ukládání sypaniny pod vodu - ukládání po vrstvách a po jiných nutných částech (figurách) vč. dosypávek - spouštění a nošení materiálu - úprava, očištění a ochrana podloží a svahů - svahování, uzavírání povrchů svahů - udržování úložiště a jeho ochrana proti vodě - odvedení nebo obvedení vody v okolí úložiště a v úložišti - veškeré pomocné konstrukce umožňující provedení zemní konstrukce (příjezdy, sjezdy, nájezdy, lešení, podpěrné konstrukce, přemostění, zpevněné plochy, zakrytí a pod.)
P | 4 | 17481 |  | ZÁSYP JAM A RÝH Z NAKUPOVANÝCH MATERIÁLŮ | M3 | 12.787 | 0 |  |  | 2
PP |  |  |  | ŠP 16-32 mm nebo 32-64 mm
VV |  |  |  | 17,436-1,162-3,487=12,787 [A]
TS |  |  |  | položka zahrnuje: - kompletní provedení zemní konstrukce včetně nákupu a dopravy materiálu dle zadávací dokumentace - úprava ukládaného materiálu vlhčením, tříděním, promícháním nebo vysoušením, příp. jiné úpravy za účelem zlepšení jeho mech. vlastností - hutnění i různé míry hutnění - ošetření úložiště po celou dobu práce v něm vč. klimatických opatření - ztížení v okolí vedení, konstrukcí a objektů a jejich dočasné zajištění - ztížení provádění vč. hutnění ve ztížených podmínkách a stísněných prostorech - ztížené ukládání sypaniny pod vodu - ukládání po vrstvách a po jiných nutných částech (figurách) vč. dosypávek - spouštění a nošení materiálu - výměna částí zemní konstrukce znehodnocené klimatickými vlivy - udržování úložiště a jeho ochrana proti vodě - odvedení nebo obvedení vody v okolí úložiště a v úložišti - veškeré pomocné konstrukce umožňující provedení zemní konstrukce (příjezdy, sjezdy, nájezdy, lešení, podpěrné konstrukce, přemostění, zpevněné plochy, zakrytí a pod.)
P | 5 | 17581 |  | OBSYP POTRUBÍ A OBJEKTŮ Z NAKUPOVANÝCH MATERIÁLŮ | M3 | 12.208 | 0 |  |  | 2
PP |  |  |  | ŠP 8-16 mm
VV |  |  |  | 0,3*0,8*14,53=3,487 [A] 9,996-3*(0,5*0,5*1,7)=8,721 [B] Celkem: A+B=12,208 [C]
TS |  |  |  | položka zahrnuje: - kompletní provedení zemní konstrukce včetně nákupu a dopravy materiálu dle zadávací dokumentace - úprava ukládaného materiálu vlhčením, tříděním, promícháním nebo vysoušením, příp. jiné úpravy za účelem zlepšení jeho mech. vlastností - hutnění i různé míry hutnění - ošetření úložiště po celou dobu práce v něm vč. klimatických opatření - ztížení v okolí vedení, konstrukcí a objektů a jejich dočasné zajištění - ztížení provádění vč. hutnění ve ztížených podmínkách a stísněných prostorech - ztížené ukládání sypaniny pod vodu - ukládání po vrstvách a po jiných nutných částech (figurách) vč. dosypávek - spouštění a nošení materiálu - výměna částí zemní konstrukce znehodnocené klimatickými vlivy - ruční hutnění a výplň jam a prohlubní v podloží - úprava, očištění, ochrana a zhutnění podloží - svahování, hutnění a uzavírání povrchů svahů - zřízení lavic na svazích - udržování úložiště a jeho ochrana proti vodě - odvedení nebo obvedení vody v okolí úložiště a v úložišti - veškeré pomocné konstrukce umožňující provedení zemní konstrukce (příjezdy, sjezdy, nájezdy, lešení, podpěrné konstrukce, přemostění, zpevněné plochy, zakrytí a pod.) - zemina vytlačená potrubím o DN do 180mm se od kubatury obsypů neodečítá
SD |  | 4 |  | Vodorovné konstrukce
P | 6 | 45731 |  | VYROVNÁVACÍ A SPÁD PROSTÝ BETON | M3 | 1.162 | 0 |  |  | 2
PP |  |  |  | lože pod potrubí
VV |  |  |  | 0,1*0,8*14,53=1,162 [A]
TS |  |  |  | - dodání čerstvého betonu (betonové směsi) požadované kvality, jeho uložení do požadovaného tvaru při jakékoliv hustotě výztuže, konzistenci čerstvého betonu a způsobu hutnění, ošetření a ochranu betonu, - zhotovení nepropustného, mrazuvzdorného betonu a betonu požadované trvanlivosti a vlastností, - užití potřebných přísad a technologií výroby betonu, - zřízení pracovních a dilatačních spar, včetně potřebných úprav, výplně, vložek, opracování, očištění a ošetření, - bednění požadovaných konstr. (i ztracené) s úpravou dle požadované kvality povrchu betonu, včetně odbedňovacích a odskružovacích prostředků, - podpěrné konstr. (skruže) a lešení všech druhů pro bednění, uložení čerstvého betonu, výztuže a doplňkových konstr., vč. požadovaných otvorů, ochranných a bezpečnostních opatření a základů těchto konstrukcí a lešení, - vytvoření kotevních čel, kapes, nálitků, a sedel, - zřízení všech požadovaných otvorů, kapes, výklenků, prostupů, dutin, drážek a pod., vč. ztížení práce a úprav kolem nich, - úpravy pro osazení výztuže, doplňkových konstrukcí a vybavení, - úpravy povrchu pro položení požadované izolace, povlaků a nátěrů, případně vyspravení, - ztížení práce u kabelových a injektážních trubek a ostatních zařízení osazovaných do betonu, - konstrukce betonových kloubů, upevnění kotevních prvků a doplňkových konstrukcí, - nátěry zabraňující soudržnost betonu a bednění, - výplň, těsnění a tmelení spar a spojů, - opatření povrchů betonu izolací proti zemní vlhkosti v částech, kde přijdou do styku se zeminou nebo kamenivem, - případné zřízení spojovací vrstvy u základů, - úpravy pro osazení zařízení ochrany konstrukce proti vlivu bludných proudů
SD |  | 7 |  | Přidružená stavební výroba
P | 7 | 702312 |  | ZAKRYTÍ KABELŮ VÝSTRAŽNOU FÓLIÍ ŠÍŘKY PŘES 20 DO 40 CM | M | 14.53 | 0 |  |  | 2
PP
VV |  |  |  | 14,53=14,530 [A]
TS |  |  |  | 1. Položka obsahuje: – kompletní montáž, návrh, rozměření, upevnění, začištění, sváření, vrtání, řezání, spojování a pod. – veškerý spojovací a montážní materiál vč. upevňovacího materiálu – sestavení a upevnění konstrukce na stanovišti – pomocné mechanismy 2. Položka neobsahuje: X 3. Způsob měření: Udává se počet sad, které se skládají z předepsaných dílů, jež tvoří požadovaný celek, za každý započatý měsíc pronájmu.
SD |  | 8 |  | Potrubí
P | 8 | 83433 |  | POTRUBÍ Z TRUB KAMENINOVÝCH DN DO 150MM | M | 14.53 | 0 |  |  | 2
PP |  |  |  | přípojky
VV |  |  |  | 14,53=14,530 [A]
TS |  |  |  | položky pro zhotovení potrubí platí bez ohledu na sklon zahrnuje: - výrobní dokumentaci (včetně technologického předpisu) - dodání veškerého trubního a pomocného materiálu (trouby, trubky, tvarovky, spojovací a těsnící materiál a pod.), podpěrných, závěsných a upevňovacích prvků, včetně potřebných úprav - úprava a příprava podkladu a podpěr, očištění a ošetření podkladu a podpěr - zřízení plně funkčního potrubí, kompletní soustavy, podle příslušného technologického předpisu - zřízení potrubí i jednotlivých částí po etapách, včetně pracovních spar a spojů, pracovního zaslepení konců a pod. - úprava prostupů, průchodů šachtami a komorami, okolí podpěr a vyústění, zaústění, napojení, vyvedení a upevnění odpad. výustí - ochrana potrubí nátěrem (vč. úpravy povrchu), případně izolací, nejsou-li tyto práce předmětem jiné položky - úprava, očištění a ošetření prostoru kolem potrubí - položky platí pro práce prováděné v prostoru zapaženém i nezapaženém a i v kolektorech, chráničkách - položky zahrnují i práce spojené s nutnými obtoky, převáděním a čerpáním vody nezahrnuje zkoušky vodotěsnosti a televizní prohlídku
P | 9 | 89712 |  | VPUSŤ KANALIZAČNÍ ULIČNÍ KOMPLETNÍ Z BETONOVÝCH DÍLCŮ | KUS | 3 | 0 |  |  | 2
PP |  |  |  | včetně napojení na přípojky
VV |  |  |  | 3=3,000 [A]
TS |  |  |  | položka zahrnuje: - dodávku a osazení předepsaných dílů včetně mříže - výplň, těsnění a tmelení spar a spojů, - opatření povrchů betonu izolací proti zemní vlhkosti v částech, kde přijdou do styku se zeminou nebo kamenivem, - předepsané podkladní konstrukce
P | 10 | 89980 |  | TELEVIZNÍ PROHLÍDKA POTRUBÍ | M | 14.53 | 0 |  |  | 2
PP |  |  |  | kamerová prohlídka
VV |  |  |  | 14,53=14,530 [A]
TS |  |  |  | položka zahrnuje prohlídku potrubí televizní kamerou, záznam prohlídky na nosičích DVD a vyhotovení závěrečného písemného protokolu

## SO 431
ASPE10 |  |  |  | Firma: Firma | [5 empty] | 3
|  |  |  | Soupis prací objektu | [5 empty] | 3
S | Stavba: | 121 047 |  | KŘIŽOVATKA BYSTRCKÁ - KNÍNIČSKÁ (U KAMENOLOMU) |  |  | SO 431 |  | 0,00 | 2
O | Rozpočet: | SO 431 |  | Přeložka veřejného osvětlení |  |  |  |  | 15,00 | 2
Typ | Poř. číslo | Kód položky | Varianta | Název položky | MJ | Množství | Jednotková cena |  | 21,00 | 2
[7 empty] | Jednotková | Celkem
0 | 1 | 2 | 3 | 4 | 5 | 6 | 9 | 10
SD |  | 0 |  | Všeobecné konstrukce a práce
P | 1 | 015111 |  | POPLATKY ZA LIKVIDACI ODPADŮ NEKONTAMINOVANÝCH - 17 05 04 VYTĚŽENÉ ZEMINY A HORNINY - I. TŘÍDA TĚŽITELNOSTI | T | 14.2 | 0 |  |  | 2
PP
VV |  |  |  | 7,1*2,0=14,200 [A]
TS |  |  |  | 1. Položka obsahuje: – veškeré poplatky provozovateli skládky, recyklační linky nebo jiného zařízení na zpracování nebo likvidaci odpadů související s převzetím, uložením, zpracováním nebo likvidací odpadu 2. Položka neobsahuje: – náklady spojené s dopravou odpadu z místa stavby na místo převzetí provozovatelem skládky, recyklační linky nebo jiného zařízení na zpracování nebo likvidaci odpadů 3. Způsob měření: Tunou se rozumí hmotnost odpadu vytříděného v souladu se zákonem č. 541/2020 Sb., o nakládání s odpady, v platném znění.
P | 2 | 02720 |  | POMOC PRÁCE ZŘÍZ NEBO ZAJIŠŤ REGULACI A OCHRANU DOPRAVY | KPL | 1 | 0 |  |  | 2
PP |  |  |  | Zajištění DIO komunikace II. a III. třídy - jednoduché el. vedení
VV |  |  |  | 1=1,000 [A]
TS |  |  |  | zahrnuje veškeré náklady spojené s objednatelem požadovanými zařízeními
P | 3 | 029111 |  | OSTATNÍ POŽADAVKY - GEODETICKÉ ZAMĚŘENÍ - DÉLKOVÉ | HM | 0.42 | 0 |  |  | 2
PP |  |  |  | Vytyčení trasy vedení kabelového podzemního v zastavěném prostoru
VV |  |  |  | 42*0,01=0,420 [A]
TS |  |  |  | zahrnuje veškeré náklady spojené s objednatelem požadovanými pracemi
P | 4 | 029113 |  | OSTATNÍ POŽADAVKY - GEODETICKÉ ZAMĚŘENÍ - CELKY | KUS | 1 | 0 |  |  | 2
PP |  |  |  | Geodetické práce před výstavbou a po výstavbě
VV |  |  |  | 1=1,000 [A]
TS |  |  |  | zahrnuje veškeré náklady spojené s objednatelem požadovanými pracemi
P | 5 | 02941 |  | OSTATNÍ POŽADAVKY - KOORDINAČNÍ ČINNOST | KPL | 1 | 0 |  |  | 2
PP
VV |  |  |  | 1=1,000 [A]
TS |  |  |  | zahrnuje veškeré náklady spojené s objednatelem požadovanými pracemi
P | 6 | 02950 |  | OSTATNÍ POŽADAVKY - POSUDKY, KONTROLY, REVIZNÍ ZPRÁVY | KPL | 1 | 0 |  |  | 2
PP |  |  |  | Zhodnocení technického stavu stožáru VO správcem VO - 4 kusy
VV |  |  |  | 1=1,000 [A]
TS |  |  |  | zahrnuje veškeré náklady spojené s objednatelem požadovanými pracemi
SD |  | 1 |  | Zemní práce
P | 7 | 11130 |  | SEJMUTÍ DRNU | M2 | 10 | 0 |  |  | 2
PP |  |  |  | Sejmutí drnu při elektromontážích jakékoliv tloušťky
VV |  |  |  | 10=10,000 [A]
TS |  |  |  | včetně vodorovné dopravy a uložení na skládku
P | 8 | 132838 |  | HLOUBENÍ RÝH ŠÍŘ DO 2M PAŽ I NEPAŽ TŘ. II, ODVOZ DO 20KM | M3 | 7.1 | 0 |  |  | 2
PP |  |  |  | Hloubení kabelových rýh ručně š 35 cm hl 70 cm v hornině tř II skupiny 4 a Hloubení kabelových rýh ručně š 50 cm hl 130 cm v hornině tř II skupiny 4
VV |  |  |  | Výkop v zeleni/chodníku: 28,77 m (po zaokrouhlení 29 m) = 29x0,35x0,7 7,1=7,100 [A]
TS |  |  |  | položka zahrnuje: - vodorovná a svislá doprava, přemístění, přeložení, manipulace s výkopkem - kompletní provedení vykopávky nezapažené i zapažené - ošetření výkopiště po celou dobu práce v něm vč. klimatických opatření - ztížení vykopávek v blízkosti podzemního vedení, konstrukcí a objektů vč. jejich dočasného zajištění - ztížení pod vodou, v okolí výbušnin, ve stísněných prostorech a pod. - těžení po vrstvách, pásech a po jiných nutných částech (figurách) - čerpání vody vč. čerpacích jímek, potrubí a pohotovostní čerpací soupravy (viz ustanovení k pol. 1151,2) - potřebné snížení hladiny podzemní vody - těžení a rozpojování jednotlivých balvanů - vytahování a nošení výkopku - svahování a přesvah. svahů do konečného tvaru, výměna hornin v podloží a v pláni znehodnocené klimatickými vlivy - eventuelně nutné druhotné rozpojení odstřelené horniny - ruční vykopávky, odstranění kořenů a napadávek - pažení, vzepření a rozepření vč. přepažování (vyjma štětových stěn) - úpravu, ochranu a očištění dna, základové spáry, stěn a svahů - odvedení nebo obvedení vody v okolí výkopiště a ve výkopišti - třídění výkopku - veškeré pomocné konstrukce umožňující provedení vykopávky (příjezdy, sjezdy, nájezdy, lešení, podpěr. konstr., přemostění, zpevněné plochy, zakrytí a pod.) - nezahrnuje uložení zeminy (na skládku, do násypu) ani poplatky za skládku, vykazují se v položce č.0141**
P | 9 | 141733 |  | PROTLAČOVÁNÍ POTRUBÍ Z PLAST HMOT DN DO 150MM | M | 13 | 0 |  |  | 2
PP |  |  |  | Protlak pod komunikací (místo překopu)
VV |  |  |  | 13=13,000 [A]
TS |  |  |  | položka zahrnuje dodávku protlačovaného potrubí a veškeré pomocné práce (startovací zařízení, startovací a cílová jáma, opěrné a vodící bloky a pod.)
P | 10 | 17120 |  | ULOŽENÍ SYPANINY DO NÁSYPŮ A NA SKLÁDKY BEZ ZHUTNĚNÍ | M3 | 7.1 | 0 |  |  | 2
PP
VV |  |  |  | 7,1=7,100 [A]
TS |  |  |  | položka zahrnuje: - kompletní provedení zemní konstrukce do předepsaného tvaru - ošetření úložiště po celou dobu práce v něm vč. klimatických opatření - ztížení v okolí vedení, konstrukcí a objektů a jejich dočasné zajištění - ztížení provádění ve ztížených podmínkách a stísněných prostorech - ztížené ukládání sypaniny pod vodu - ukládání po vrstvách a po jiných nutných částech (figurách) vč. dosypávek - spouštění a nošení materiálu - úprava, očištění a ochrana podloží a svahů - svahování, uzavírání povrchů svahů - udržování úložiště a jeho ochrana proti vodě - odvedení nebo obvedení vody v okolí úložiště a v úložišti - veškeré pomocné konstrukce umožňující provedení zemní konstrukce (příjezdy, sjezdy, nájezdy, lešení, podpěrné konstrukce, přemostění, zpevněné plochy, zakrytí a pod.)
P | 11 | 17481 |  | ZÁSYP JAM A RÝH Z NAKUPOVANÝCH MATERIÁLŮ | M3 | 7.1 | 0 |  |  | 2
PP |  |  |  | Zásyp kabelových rýh ručně se zhutněním š 35 cm hl 70 cm z horniny tř II skupiny 4 a Zásyp kabelových rýh ručně se zhutněním š 50 cm hl 130 cm z horniny tř II skupiny 4
VV |  |  |  | 7,1=7,100 [A]
TS |  |  |  | položka zahrnuje: - kompletní provedení zemní konstrukce včetně nákupu a dopravy materiálu dle zadávací dokumentace - úprava ukládaného materiálu vlhčením, tříděním, promícháním nebo vysoušením, příp. jiné úpravy za účelem zlepšení jeho mech. vlastností - hutnění i různé míry hutnění - ošetření úložiště po celou dobu práce v něm vč. klimatických opatření - ztížení v okolí vedení, konstrukcí a objektů a jejich dočasné zajištění - ztížení provádění vč. hutnění ve ztížených podmínkách a stísněných prostorech - ztížené ukládání sypaniny pod vodu - ukládání po vrstvách a po jiných nutných částech (figurách) vč. dosypávek - spouštění a nošení materiálu - výměna částí zemní konstrukce znehodnocené klimatickými vlivy - udržování úložiště a jeho ochrana proti vodě - odvedení nebo obvedení vody v okolí úložiště a v úložišti - veškeré pomocné konstrukce umožňující provedení zemní konstrukce (příjezdy, sjezdy, nájezdy, lešení, podpěrné konstrukce, přemostění, zpevněné plochy, zakrytí a pod.)
SD |  | 2 |  | Základy
P | 12 | 27231A |  | ZÁKLADY Z PROSTÉHO BETONU DO C20/25 | M3 | 3.52 | 0 |  |  | 2
PP |  |  |  | 1,4 m3 pro nový stožár a přemístěný stávající stožár. Zbytek bude využit v případě nutnosti výměny stávajících stožárů za nové.
VV |  |  |  | 3,52=3,520 [A]
TS |  |  |  | - dodání čerstvého betonu (betonové směsi) požadované kvality, jeho uložení do požadovaného tvaru při jakékoliv hustotě výztuže, konzistenci čerstvého betonu a způsobu hutnění, ošetření a ochranu betonu, - zhotovení nepropustného, mrazuvzdorného betonu a betonu požadované trvanlivosti a vlastností, - užití potřebných přísad a technologií výroby betonu, - zřízení pracovních a dilatačních spar, včetně potřebných úprav, výplně, vložek, opracování, očištění a ošetření, - bednění požadovaných konstr. (i ztracené) s úpravou dle požadované kvality povrchu betonu, včetně odbedňovacích a odskružovacích prostředků, - podpěrné konstr. (skruže) a lešení všech druhů pro bednění, uložení čerstvého betonu, výztuže a doplňkových konstr., vč. požadovaných otvorů, ochranných a bezpečnostních opatření a základů těchto konstrukcí a lešení, - vytvoření kotevních čel, kapes, nálitků, a sedel, - zřízení všech požadovaných otvorů, kapes, výklenků, prostupů, dutin, drážek a pod., vč. ztížení práce a úprav kolem nich, - úpravy pro osazení výztuže, doplňkových konstrukcí a vybavení, - úpravy povrchu pro položení požadované izolace, povlaků a nátěrů, případně vyspravení, - ztížení práce u kabelových a injektážních trubek a ostatních zařízení osazovaných do betonu, - konstrukce betonových kloubů, upevnění kotevních prvků a doplňkových konstrukcí, - nátěry zabraňující soudržnost betonu a bednění, - výplň, těsnění a tmelení spar a spojů, - opatření povrchů betonu izolací proti zemní vlhkosti v částech, kde přijdou do styku se zeminou nebo kamenivem, - případné zřízení spojovací vrstvy u základů, - úpravy pro osazení zařízení ochrany konstrukce proti vlivu bludných proudů,
SD |  | 4 |  | Vodorovné konstrukce
P | 13 | 45157 |  | PODKLADNÍ A VÝPLŇOVÉ VRSTVY Z KAMENIVA TĚŽENÉHO | M3 | 2.1 | 0 |  |  | 2
PP |  |  |  | Kabelové lože z písku pro kabely nn kryté plastovou fólií š lože přes 25 do 50 cm
VV |  |  |  | 42*0,5*0,1=2,100 [A]
TS |  |  |  | položka zahrnuje dodávku předepsaného kameniva, mimostaveništní a vnitrostaveništní dopravu a jeho uložení není-li v zadávací dokumentaci uvedeno jinak, jedná se o nakupovaný materiál
SD |  | 5 |  | Komunikace
P | 14 | 58252 |  | DLÁŽDĚNÉ KRYTY Z BETONOVÝCH DLAŽDIC DO LOŽE Z MC | M2 | 5 | 0 |  |  | 2
PP
VV |  |  |  | 5*1=5,000 [A]
TS |  |  |  | - dodání dlažebního materiálu v požadované kvalitě, dodání materiálu pro předepsané lože v tloušťce předepsané dokumentací a pro předepsanou výplň spar - očištění podkladu - uložení dlažby dle předepsaného technologického předpisu včetně předepsané podkladní vrstvy a předepsané výplně spar - zřízení vrstvy bez rozlišení šířky, pokládání vrstvy po etapách - úpravu napojení, ukončení podél obrubníků, dilatačních zařízení, odvodňovacích proužků, odvodňovačů, vpustí, šachet a pod., nestanoví-li zadávací dokumentace jinak - nezahrnuje postřiky, nátěry - nezahrnuje těsnění podél obrubníků, dilatačních zařízení, odvodňovacích proužků, odvodňovačů, vpustí, šachet a pod.
SD |  | 7 |  | Přidružená stavební výroba
P | 15 | 702312 |  | ZAKRYTÍ KABELŮ VÝSTRAŽNOU FÓLIÍ ŠÍŘKY PŘES 20 DO 40 CM | M | 42 | 0 |  |  | 2
PP |  |  |  | Výstražná fólie pro krytí kabelů šířky 34 cm
VV |  |  |  | 42=42,000 [A]
TS |  |  |  | 1. Položka obsahuje: – kompletní montáž, návrh, rozměření, upevnění, začištění, sváření, vrtání, řezání, spojování a pod. – veškerý spojovací a montážní materiál vč. upevňovacího materiálu – sestavení a upevnění konstrukce na stanovišti – pomocné mechanismy 2. Položka neobsahuje: X 3. Způsob měření: Udává se počet sad, které se skládají z předepsaných dílů, jež tvoří požadovaný celek, za každý započatý měsíc pronájmu.
P | 16 | 703741 |  | KABELOVÁ PŘÍCHYTKA VN VČETNĚ UPEVNĚNÍ A PŘÍSLUŠENSTVÍ PRO ROZSAH UPNUTÍ DO 25 MM | KUS | 20 | 0 |  |  | 2
PP |  |  |  | Odhad Drobný elektroinstalační materiál
VV |  |  |  | 20=20,000 [A]
TS |  |  |  | 1. Položka obsahuje: – kompletní montáž, rozměření, upevnění, řezání, spojování a pod. – veškerý spojovací a montážní materiál vč. upevňovacího materiálu ( držáky apod.) – pomocné mechanismy 2. Položka neobsahuje: X 3. Způsob měření: Udává se počet kusů kompletní konstrukce nebo práce.
P | 17 | 741911 |  | UZEMŇOVACÍ VODIČ V ZEMI FEZN DO 120 MM2 | M | 70 | 0 |  |  | 2
PP |  |  |  | Montáž uzemňovacího vedení vodičů FeZn pomocí svorek v zemi drátem průměru do 10 mm ve městské zástavbě
VV |  |  |  | 70=70,000 [A]
TS |  |  |  | 1. Položka obsahuje: – přípravu podkladu pro osazení – měření, dělení, spojování, tvarování – ochranný nátěr spojů a při průchodu vodiče nad terén apod. dle příslušných norem 2. Položka neobsahuje: – zemní práce – ochranu vodiče - chráničky apod. 3. Způsob měření: Měří se metr délkový.
P | 18 | 741I03 |  | ODDĚLOVACÍ JISKŘIŠTĚ UZAVŘENÉ V PLASTOVÉM POUZDRU | KUS | 5 | 0 |  |  | 2
PP |  |  |  | Uložení PVC pouzdra pro stožáry VO - včetně materiálu. 2x pouzdro pro stožár. Další pouzdra budou instalována v případě nutnosti výměny stávajícíh stožárů.
VV |  |  |  | 5=5,000 [A]
TS |  |  |  | 1. Položka obsahuje: – upevnění vč. veškerého příslušenství 2. Položka neobsahuje: X 3. Způsob měření: Udává se počet kusů kompletní konstrukce nebo práce.
P | 19 | 742G11 |  | KABEL NN DVOU- A TŘÍŽÍLOVÝ CU S PLASTOVOU IZOLACÍ DO 2,5 MM2 | M | 50 | 0 |  |  | 2
PP |  |  |  | kabel instalační jádro Cu plné izolace PVC plášť PVC 450/750V (CYKY) 3x1,5mm2 20 m pro připojení nových svítidel. Další metry kabelu budou využity v případě nutnosti výměny stávajících stožárů.
VV |  |  |  | 50=50,000 [A]
TS |  |  |  | 1. Položka obsahuje: – manipulace a uložení kabelu (do země, chráničky, kanálu, na rošty, na TV a pod.) 2. Položka neobsahuje: – příchytky, spojky, koncovky, chráničky apod. 3. Způsob měření: Měří se metr délkový.
P | 20 | 742H12 |  | KABEL NN ČTYŘ- A PĚTIŽÍLOVÝ CU S PLASTOVOU IZOLACÍ OD 4 DO 16 MM2 | M | 70 | 0 |  |  | 2
PP |  |  |  | kabel instalační jádro Cu plné izolace PVC plášť PVC 450/750V (CYKY) 4x16mm2
VV |  |  |  | 70=70,000 [A]
TS |  |  |  | 1. Položka obsahuje: – manipulace a uložení kabelu (do země, chráničky, kanálu, na rošty, na TV a pod.) 2. Položka neobsahuje: – příchytky, spojky, koncovky, chráničky apod. 3. Způsob měření: Měří se metr délkový.
P | 21 | 742Z11 |  | DEMONTÁŽ SLOUPU/STOŽÁRU NN VČETNĚ VEŠKERÉ VÝSTROJE | KUS | 4 | 0 |  |  | 2
PP |  |  |  | 1x demontáž stávajícího stožáru. Další demontáže budou uskutečněny v případě nutnosti výměny dalších stožárů. 2x demontáž svítidla. Další demontáže budou provedeny v případě nutnosti výměny stávajících stožárů
VV |  |  |  | 4=4,000 [A]
TS |  |  |  | 1. Položka obsahuje: – všechny náklady na demontáž stávajícího zařízení se všemi pomocnými doplňujícími úpravami pro jeho likvidaci – naložení vybouraného materiálu na dopravní prostředek 2. Položka neobsahuje: – odvoz vybouraného materiálu – poplatek za likvidaci odpadů (nacení se dle SSD 0) 3. Způsob měření: Udává se počet kusů kompletní konstrukce nebo práce.
P | 22 | 742Z23 |  | DEMONTÁŽ KABELOVÉHO VEDENÍ NN | M | 37 | 0 |  |  | 2
PP |  |  |  | Demontáž zemního vedení VO
VV |  |  |  | 37=37,000 [A]
TS |  |  |  | 1. Položka obsahuje: – všechny náklady na demontáž stávajícího zařízení se všemi pomocnými doplňujícími úpravami pro jeho likvidaci – naložení vybouraného materiálu na dopravní prostředek 2. Položka neobsahuje: – odvoz vybouraného materiálu – poplatek za likvidaci odpadů (nacení se dle SSD 0) 3. Způsob měření: Měří se metr délkový.
P | 23 | 743122 |  | OSVĚTLOVACÍ STOŽÁR PEVNÝ ŽÁROVĚ ZINKOVANÝ DÉLKY PŘES 6,5 DO 12 M | KUS | 5 | 0 |  |  | 2
PP |  |  |  | Stožár JB10 v provedení Brno. Stožáry budou oboustranně žárově zinkované s manžetou po spodní okraj stožárových dvířek, dle technicko-obchodní specifikace č. 5 a tabulky požadovaných parametrů (viz příloha 2 technické zprávy). 1x montáž nového stožáru VO, 1x montáž stávajícího stožáru (za předpokladu dobrého technického stavu), další montáže budou uskutečněny v případě nevyhovujícího technického stavu stávajících stožárů VO.
VV |  |  |  | 5=5,000 [A]
TS |  |  |  | 1. Položka obsahuje: – základovou konstrukci a veškeré příslušenství – připojovací svorkovnici ve třídě izolace II ( pro 2x svítidlo ) a kabelové vedení ke svítidlům – uzavírací nátěr, technický popis viz. projektová dokumentace 2. Položka neobsahuje: – zemní práce, betonový základ, svítidlo, výložník 3. Způsob měření: Udává se počet kusů kompletní konstrukce nebo práce.
P | 24 | 743312 |  | VÝLOŽNÍK PRO MONTÁŽ SVÍTIDLA NA STOŽÁR JEDNORAMENNÝ DÉLKA VYLOŽENÍ PŘES 1 DO 2 M | KUS | 2 | 0 |  |  | 2
PP |  |  |  | Výložník V01-2000
VV |  |  |  | 2=2,000 [A]
TS |  |  |  | 1. Položka obsahuje: – veškeré příslušenství a uzavírací nátěr, technický popis viz. projektová dokumentace 2. Položka neobsahuje: X 3. Způsob měření: Udává se počet kusů kompletní konstrukce nebo práce.
P | 25 | 743313 |  | VÝLOŽNÍK PRO MONTÁŽ SVÍTIDLA NA STOŽÁR JEDNORAMENNÝ DÉLKA VYLOŽENÍ PŘES 2 M | KUS | 3 | 0 |  |  | 2
PP |  |  |  | Výložník V01-2500 Výložník V01-3000
VV |  |  |  | 1+2=3,000 [A]
TS |  |  |  | 1. Položka obsahuje: – veškeré příslušenství a uzavírací nátěr, technický popis viz. projektová dokumentace 2. Položka neobsahuje: X 3. Způsob měření: Udává se počet kusů kompletní konstrukce nebo práce.
P | 26 | 743511 |  | SVÍTIDLO VENKOVNÍ VŠEOBECNÉ VÝBOJKOVÉ ULIČNÍ, MIN. IP 44, DO 150 W | KUS | 5 | 0 |  |  | 2
PP |  |  |  | Svítidlo výbojkové, 150 W
VV |  |  |  | 5=5,000 [A]
TS |  |  |  | 1. Položka obsahuje: – zdroj a veškeré příslušenství – technický popis viz. projektová dokumentace 2. Položka neobsahuje: X 3. Způsob měření: Udává se počet kusů kompletní konstrukce nebo práce.
P | 27 | 743Z33 |  | DEMONTÁŽ NOSNÝCH KONSTRUKCÍ PRO OSVĚTLENÍ | KUS | 4 | 0 |  |  | 2
PP |  |  |  | Demontáž výložníků jednoramenných a dvouramenných
VV |  |  |  | 3+1=4,000 [A]
TS |  |  |  | 1. Položka obsahuje: – všechny náklady na demontáž stávajícího zařízení se všemi pomocnými doplňujícími úpravami pro jeho likvidaci – naložení vybouraného materiálu na dopravní prostředek 2. Položka neobsahuje: – odvoz vybouraného materiálu – poplatek za likvidaci odpadů (nacení se dle SSD 0) 3. Způsob měření: Udává se počet kusů kompletní konstrukce nebo práce.
P | 28 | 744I06 | R | Montáž pojistka keramická se zapojením vodičů | KUS | 5 | 0 |  |  | 2
PP |  |  |  | Keramická pojistka 10A 2x keramická pojistka 10A. Další pojistky budou instalovány v případě nutnosti výměny stávajícíh stožárů.
VV |  |  |  | 5=5,000 [A]
TS |  |  |  | 1. Položka obsahuje: – technický popis viz. projektová dokumentace 2. Položka neobsahuje: X 3. Způsob měření: Udává se počet kusů kompletní konstrukce nebo práce.
P | 29 | 744O37 | R | Montáž elektrovýzbroje stožárů osvětlení 1 okruh | KUS | 5 | 0 |  |  | 2
PP |  |  |  | Elektrovýzbroj GURU EKM 2035 2x nová elektrovýzbroj. Další elektrovýzrboj bude instalována v případě nutnosti výměny stávajícíh stožárů.
VV |  |  |  | 5=5,000 [A]
TS |  |  |  | Položka obsahuje : Dodávku a montáž skříně měření včetně dovozu a veškerého příslušentsví včetně elektroměrů, jističů a požadované komunikace apod. Dále obsahuje cenu za pom. mechanismy včetně všech ostatních vedlejších nákladů
P | 30 | 747213 |  | CELKOVÁ PROHLÍDKA, ZKOUŠENÍ, MĚŘENÍ A VYHOTOVENÍ VÝCHOZÍ REVIZNÍ ZPRÁVY, PRO OBJEM IN PŘES 500 DO 1000 TIS. KČ | KUS | 1 | 0 |  |  | 2
PP
VV |  |  |  | 1=1,000 [A]
TS |  |  |  | 1. Položka obsahuje: – cenu za celkovou prohlídku zařízení PS/SO, vč. měření, komplexních zkoušek a revizi zařízení tohoto PS/SO autorizovaným revizním technikem na silnoproudá zařízení podle požadavku ČSN, včetně hodnocení a vyhotovení celkové revizní zprávy 2. Položka neobsahuje: X 3. Způsob měření: Udává se počet kusů kompletní konstrukce nebo práce.
P | 31 | 74C968 |  | TABULKA ČÍSLOVÁNÍ STOŽÁRU NEBO POHONU ODPOJOVAČE | KUS | 5 | 0 |  |  | 2
PP |  |  |  | štítek plastový - pro označení stožáru 2x nový štítek číslování stožáru. Další štítky budou instalovány v případě nutnosti výměny stávajících stožárů
VV |  |  |  | 5=5,000 [A]
TS |  |  |  | 1. Položka obsahuje: – všechny náklady na montáž a materiál dodaného zařízení protikorozně ošetřeného podle TKP se všemi pomocnými doplňujícími součástmi a pracemi s použitím mechanizmů – cena položky je vč. ostatních rozpočtových nákladů 2. Položka neobsahuje: X 3. Způsob měření: Udává se počet kusů kompletní konstrukce nebo práce.
P | 32 | 74F240 |  | VRCHNÍ NÁTĚR NOVÝCH STOŽÁRŮ A BRAN (DLE TKP) | M2 | 2.5 | 0 |  |  | 2
PP |  |  |  | Potěr asfaltový podkladní nebo vyrovnávací tl přes 10 do 20 mm
VV |  |  |  | 2,5=2,500 [A]
TS |  |  |  | 1. Položka obsahuje: – nátěr, očištění, odrezivění a materiál (barva, ředidlo, odrezovač), nátěr proveden dle TKP 2. Položka neobsahuje: X 3. Způsob měření: Měří se plocha v metrech čtverečných.
P | 33 | 75IF1X | a | SPOJOVACÍ SVORKOVNICE 2/10 - MONTÁŽ | KUS | 5 | 0 |  |  | 2
PP |  |  |  | svorka spojovací pro lano D 8-10mm 2x svorka. Ostatní svorky budou využity v případě nutnosti výměny stávajících stožárů.
VV |  |  |  | 5=5,000 [A]
TS |  |  |  | 1. Položka obsahuje: – kompletní montáž specifikovaného bloku/zařízení a souvisejícího příslušenství včetně potřebného drobného montážního materiálu – veškeré potřebné mechanizmy, včetně obsluhy, náklady na mzdy a přibližné (průměrné) náklady na pořízení potřebných materiálů včetně všech ostatních vedlejších nákladů 2. Položka neobsahuje: X 3. Způsob měření: Udává se počet kusů kompletní konstrukce nebo práce.
P | 34 | 75IF1X | b | SPOJOVACÍ SVORKOVNICE 2/10 - MONTÁŽ | KUS | 5 | 0 |  |  | 2
PP |  |  |  | svorka odbočovací a spojovací pro spojování kruhových a páskových vodičů, FeZn 2x svorka. Ostatní svorky budou využity v případě nutnosti výměny stávajících stožárů.
VV |  |  |  | 5=5,000 [A]
TS |  |  |  | 1. Položka obsahuje: – kompletní montáž specifikovaného bloku/zařízení a souvisejícího příslušenství včetně potřebného drobného montážního materiálu – veškeré potřebné mechanizmy, včetně obsluhy, náklady na mzdy a přibližné (průměrné) náklady na pořízení potřebných materiálů včetně všech ostatních vedlejších nákladů 2. Položka neobsahuje: X 3. Způsob měření: Udává se počet kusů kompletní konstrukce nebo práce.
P | 35 | 75IH91 |  | UKONČENÍ KABELU ŠTÍTEK KABELOVÝ | KUS | 4 | 0 |  |  | 2
PP |  |  |  | štítek plastový - pro označení konce kabelu
VV |  |  |  | 4=4,000 [A]
TS |  |  |  | 1. Položka obsahuje: – dodávku specifikovaného bloku/zařízení včetně potřebného drobného montážního materiálu – dopravu a skladování – kompletní montáž specifikovaného bloku/zařízení a souvisejícího příslušenství včetně potřebného drobného montážního materiálu – veškeré potřebné mechanizmy, včetně obsluhy, náklady na mzdy a přibližné (průměrné) náklady na pořízení potřebných materiálů včetně všech ostatních vedlejších nákladů 2. Položka neobsahuje: X 3. Způsob měření: Udává se počet kusů kompletní konstrukce a práce.
P | 36 | 75II61 |  | SPOJKA - ODBOČOVACÍ SOUPRAVA MALÁ | KUS | 2 | 0 |  |  | 2
PP |  |  |  | T-spojka a redukční díl prům.110/prům.63 mm
VV |  |  |  | 2=2,000 [A]
TS |  |  |  | 1. Položka obsahuje: – dodávku specifikovaného bloku/zařízení včetně potřebného drobného montážního materiálu – dopravu a skladování – kompletní montáž specifikovaného bloku/zařízení a souvisejícího příslušenství včetně potřebného drobného montážního materiálu – veškeré potřebné mechanizmy, včetně obsluhy, náklady na mzdy a přibližné (průměrné) náklady na pořízení potřebných materiálů včetně všech ostatních vedlejších nákladů 2. Položka neobsahuje: X 3. Způsob měření: Udává se počet kusů kompletní konstrukce a práce.
SD |  | 8 |  | Potrubí
P | 37 | 87626 |  | CHRÁNIČKY Z TRUB PLAST DN DO 80MM | M | 70 | 0 |  |  | 2
PP |  |  |  | Chránička Kopoflex 63 mm včetně 4 kusů spojek chráničky
VV |  |  |  | 70=70,000 [A]
TS |  |  |  | položky pro zhotovení potrubí platí bez ohledu na sklon zahrnuje: - výrobní dokumentaci (včetně technologického předpisu) - dodání veškerého trubního a pomocného materiálu (trouby, trubky, tvarovky, spojovací a těsnící materiál a pod.), podpěrných, závěsných a upevňovacích prvků, včetně potřebných úprav - úprava a příprava podkladu a podpěr, očištění a ošetření podkladu a podpěr - zřízení plně funkčního potrubí, kompletní soustavy, podle příslušného technologického předpisu - zřízení potrubí i jednotlivých částí po etapách, včetně pracovních spar a spojů, pracovního zaslepení konců a pod. - úprava prostupů, průchodů šachtami a komorami, okolí podpěr a vyústění, zaústění, napojení, vyvedení a upevnění odpad. výustí - ochrana potrubí nátěrem (vč. úpravy povrchu), případně izolací, nejsou-li tyto práce předmětem jiné položky - úprava, očištění a ošetření prostoru kolem potrubí včetně případně předepsaného utěsnění konců chrániček - položky platí pro práce prováděné v prostoru zapaženém i nezapaženém a i v kolektorech, chráničkách
P | 38 | 87633 |  | CHRÁNIČKY Z TRUB PLASTOVÝCH DN DO 150MM | M | 26 | 0 |  |  | 2
PP |  |  |  | Chránička HDPE 110 mm 1x chránička + 1x rezervní chránička
VV |  |  |  | 26=26,000 [A]
TS |  |  |  | položky pro zhotovení potrubí platí bez ohledu na sklon zahrnuje: - výrobní dokumentaci (včetně technologického předpisu) - dodání veškerého trubního a pomocného materiálu (trouby, trubky, tvarovky, spojovací a těsnící materiál a pod.), podpěrných, závěsných a upevňovacích prvků, včetně potřebných úprav - úprava a příprava podkladu a podpěr, očištění a ošetření podkladu a podpěr - zřízení plně funkčního potrubí, kompletní soustavy, podle příslušného technologického předpisu - zřízení potrubí i jednotlivých částí po etapách, včetně pracovních spar a spojů, pracovního zaslepení konců a pod. - úprava prostupů, průchodů šachtami a komorami, okolí podpěr a vyústění, zaústění, napojení, vyvedení a upevnění odpad. výustí - ochrana potrubí nátěrem (vč. úpravy povrchu), případně izolací, nejsou-li tyto práce předmětem jiné položky - úprava, očištění a ošetření prostoru kolem potrubí včetně případně předepsaného utěsnění konců chrániček - položky platí pro práce prováděné v prostoru zapaženém i nezapaženém a i v kolektorech, chráničkách

## SO 432
ASPE10 |  |  |  | Firma: Firma | [5 empty] | 3
|  |  |  | Soupis prací objektu | [5 empty] | 3
S | Stavba: | 121 047 |  | KŘIŽOVATKA BYSTRCKÁ - KNÍNIČSKÁ (U KAMENOLOMU) |  |  | SO 432 |  | 0,00 | 2
O | Rozpočet: | SO 432 |  | Přeložka SSZ včetně napájecího kabelu SSZ |  |  |  |  | 15,00 | 2
Typ | Poř. číslo | Kód položky | Varianta | Název položky | MJ | Množství | Jednotková cena |  | 21,00 | 2
[7 empty] | Jednotková | Celkem
0 | 1 | 2 | 3 | 4 | 5 | 6 | 9 | 10
SD |  | 0 |  | 0 - VŠEOBECNÉ KONSTRUKCE A PRÁCE
P | 1 | 014111A |  | Poplatky za skládku typ S-IO (inertní odpad) - beton (17 01 01) | M3 | 1.916 | 0 |  |  | 2
PP |  |  |  | Poplatky za skládku typ S-IO (inertní odpad) - beton (17 01 01)
VV |  |  |  | D.1.4 - SO 432 v.č. 2 - Situace SSZ - uložení přebytečné betonové suti na skládce: - rozbourání železobetonového základu stávajícího výložníkového stožáru č. 7: (1.0*1.0*1.7)=1,700 [A] - rozbourání betonového základu stávajícího chodeckého stožáru č. 6: 0.6^3=0,216 [B] Celkem: A+B=1,916 [C]
TS
P | 2 | 014111B |  | Poplatky za skládku typ S-IO (inertní odpad) - zemina a kamení (17 05 04) | M3 | 10.02 | 0 |  |  | 2
PP |  |  |  | Poplatky za skládku typ S-IO (inertní odpad) - zemina a kamení (17 05 04)
VV |  |  |  | D.1.4 - SO 432 v.č. 2 - Situace SSZ - uložení přebytečné zeminy na skládce: - výkop 35 x 60: 5*0.35*0.2=0,350 [A] - výkop 50 x 80: (10+10+6+5+4+6+5+6+1+8+4+5+5+5+5)*0.5*0.2=8,500 [B] - výkop 65 x 120: 6*0.65*0.3=1,170 [C] Celkem: A+B+C=10,020 [D]
TS
P | 3 | 02910 |  | Ostatní požadavky - zeměměřičská měření | KPL | 1 | 0 |  |  | 2
PP |  |  |  | Ostatní požadavky - zeměměřičská měření
VV |  |  |  | D.1.4 - SO 432 v.č. 1 - Technická zpráva - geodetické zaměření objektu: 1=1,000 [A]
TS
P | 4 | 02940 |  | Ostatní požadavky - vypracování dílenské dokumentace | KPL | 1 | 0 |  |  | 2
PP |  |  |  | Ostatní požadavky - vypracování dílenské dokumentace
VV |  |  |  | D.1.4 - SO 432 v.č. 1 - Technická zpráva - dílenská dokumentace objektu: 1=1,000 [A]
TS
P | 5 | 029522 |  | Ostatní požadavky - revizní zprávy | KUS | 1 | 0 |  |  | 2
PP |  |  |  | Ostatní požadavky - revizní zprávy
VV |  |  |  | D.1.4 - SO 432 v.č. 1 - Technická zpráva - výchozí revize SSZ 1=1,000 [A]
TS
P | 6 | 03730 |  | Pomoc. práce zajišť. nebo zřiz. ochranu inženýrských sítí | KPL | 1 | 0 |  |  | 2
PP |  |  |  | Pomoc. práce zajišť. nebo zřiz. ochranu inženýrských sítí
VV |  |  |  | D.1.4 - SO 432 v.č. 1 - Technická zpráva 1=1,000 [A]
TS
SD |  | 1 |  | 1 - ZEMNÍ PRÁCE
P | 7 | 11348A |  | Odstranění krytu chodníků z dlaždic včetně podkladu - bez dopravy | M3 | 9.6 | 0 |  |  | 2
PP |  |  |  | Odstranění krytu chodníků z dlaždic včetně podkladu - bez dopravy
VV |  |  |  | D.1.4 - SO 432 v.č. 2 - Situace SSZ - odstranění povrchu chodníku dlážděného přírodní reliéfní zámkovou dlažbou tvaru I 20x16,5x6 (80 % stávající dlažby) - odměřeno v AutoCadu: 12*0.8=9,600 [A]
TS
P | 8 | 11348B |  | Odstranění krytu chodníků z dlaždic včetně podkladu - doprava | tkm | 326.4 | 0 |  |  | 2
PP |  |  |  | Odstranění krytu chodníků z dlaždic včetně podkladu - doprava
VV |  |  |  | D.1.4 - SO 432 v.č. 2 - Situace SSZ - odstranění povrchu chodníku dlážděného přírodní reliéfní zámkovou dlažbou tvaru I 20x16,5x6 (20 % stávající dlažby) - - odvoz na skládku do vzdálenosti 20 km: 12*0.8*1.7*20=326,400 [A]
TS
P | 9 | 113769 |  | Frézování drážky průřezu přes 1200 mm2 v asfaltové vozovce | M | 26 | 0 |  |  | 2
PP |  |  |  | Frézování drážky průřezu přes 1200 mm2 v asfaltové vozovce
VV |  |  |  | D.1.4 - SO 432 v.č. 2 - Situace SSZ - řezání drážky pro uložení vodičů indukčních smyček - odměřeno v AutoCadu: 11+15=26,000 [A]
TS
P | 10 | 13273A |  | Hloubení rýh šíř. 2m paž. i nezapaž. tř. I - bez dopravy | M3 | 32.826 | 0 |  |  | 2
PP |  |  |  | Hloubení rýh šíř. 2m paž. i nezapaž. tř. I - bez dopravy
VV |  |  |  | D.1.4 - SO 432 v.č. 2 - Situace SSZ - bez odvozu, pro zpětný zásyp - odměřeno v AutoCadu: - výkop 35 x 60: 5*0.35*0.4=0,700 [A] - výkop 50 x 80: (10+10+6+5+4+6+5+6+1+8+4+5+5+5+5)*0.5*0.6=25,500 [B] - výkop 65 x 120: 6*0.65*0.9=3,510 [C] - základ pro řadič: (0.8*1.5*1)=1,200 [D] D.1.4 - SO 432 v.č. 6 - Stožáry SSZ - umístění návěstidel - výkop pro základ nového výložníkového stožáru č. 6: (1*1*1.7)=1,700 [E] - výkop pro základ nového chodeckého stožáru č. 7: 0.6^3=0,216 [F] Celkem: A+B+C+D+E+F=32,826 [G]
TS
P | 11 | 13273B |  | Hloubení rýh šíř. 2m paž. i nezapaž. tř. I - doprava | M3KM | 200.4 | 0 |  |  | 2
PP |  |  |  | Hloubení rýh šíř. 2m paž. i nezapaž. tř. I - doprava
VV |  |  |  | D.1.4 - SO 432 v.č. 2 - Situace SSZ - s odvozem zeminy na skládku do vzdálenosti 20 km: Výkop 35 x 60: 5*0.35*0.2*20=7,000 [A] Výkop 50 x 80: (10+10+6+5+4+6+5+6+1+8+4+5+5+5+5)*0.5*0.2*20=170,000 [B] Výkop 65 x 120: 6*0.65*0.3*20=23,400 [C] Celkem: A+B+C=200,400 [D]
TS
P | 12 | 17411 |  | Zásyp jam a rýh zeminou se zhutněním | M3 | 32.826 | 0 |  |  | 2
PP |  |  |  | Zásyp jam a rýh zeminou se zhutněním
VV |  |  |  | D.1.4 - SO 432 v.č. 2 - Situace SSZ - bez odvozu, pro zpětný zásyp - odměřeno v AutoCadu: Výkop 35 x 60: 5*0.35*0.4=0,700 [A] Výkop 50 x 80: (10+10+6+5+4+6+5+6+1+8+4+5+5+5+5)*0.5*0.6=25,500 [B] Výkop 65 x 120: 6*0.65*0.9=3,510 [C] - zásyp jámy po základu stávajícího řadiče SSZ: (0.8*1.5*1)=1,200 [D] - zásyp jámy po základu stávajícího chodeckého stožáru č. 6: 0.6^3=0,216 [E] - zásyp jámy po základu stávajícího výložníkového stožáru č. 7: (1*1*1.7)=1,700 [F] Celkem: A+B+C+D+E+F=32,826 [G]
TS
SD |  | 2 |  | 2 – ZÁKLADY
P | 13 | 272313 |  | Základy z prostého betonu do C16/20 (B20) | M3 | 1.416 | 0 |  |  | 2
PP |  |  |  | Základy z prostého betonu do C16/20 (B20)
VV |  |  |  | D.1.4 - SO 432 v.č. 6 - Stožáry SSZ - umístění návěstidel - betonový základ pro chodecký stožár č. 7: (0.6*0.6*0.6)=0,216 [A] D.1.4 - SO 432 v.č. 2 - Situace SSZ - betonový základ pro řadič: (0.8*1.5*1)=1,200 [B] Celkem: A+B=1,416 [C]
TS
P | 14 | 272324 |  | Základy ze železobetonu do C25/30 | M3 | 1.7 | 0 |  |  | 2
PP |  |  |  | Základy ze železobetonu do C25/30
VV |  |  |  | D.1.4 - SO 432 v.č. 6 - Stožáry SSZ - umístění návěstidel - železobetonový základ pro výložníkový stožár č. 6: (1.0*1.0*1.7)=1,700 [A]
TS
P | 15 | 272365 |  | Základy, výztuž základů z oceli 10 505 | T | 0.005 | 0 |  |  | 2
PP |  |  |  | Základy, výztuž základů z oceli 10 505
VV |  |  |  | v.č. 06 - Stožáry SSZ - umístění návěstidel - hmotnost ocelové výstuže betonového základu výložníkového stožáru č. 6: 0.005=0,005 [A]
TS
SD |  | 4 |  | 4 - VODOROVNÉ KONSTRUKCE
P | 16 | 451211 |  | Podkl. a výplň. vrstvy z lom. kamene na sucho | M3 | 2.28 | 0 |  |  | 2
PP |  |  |  | Podkl. a výplň. vrstvy z lom. kamene na sucho
VV |  |  |  | D.1.4 - SO 432 v.č. 2 - Situace SSZ - obnovení povrchu chodníku dlážděného přírodní reliéfní zámkovou dlažbou tvaru I 20x16,5x6 - odměřeno v AutoCadu: 12*0.19=2,280 [A]
TS
P | 17 | 465921 |  | Dlažby z betonových dlaždic na sucho | M2 | 2.448 | 0 |  |  | 2
PP |  |  |  | Dlažby z betonových dlaždic na sucho
VV |  |  |  | D.1.4 - SO 432 v.č. 2 - Situace SSZ - obnovení povrchu chodníku dlážděného přírodní reliéfní zámkovou dlažbou tvaru I 20x16,5x6 - s náhradou 20 % dlažby novou - odměřeno v AutoCadu: 12*0.20*1.02=2,448 [A]
TS
P | 18 | 465923 |  | Předláždění dlažby z betonových dlaždic | M2 | 9.6 | 0 |  |  | 2
PP |  |  |  | Předláždění dlažby z betonových dlaždic
VV |  |  |  | D.1.4 - SO 432 v.č. 2 - Situace SSZ - obnovení povrchu chodníku dlážděného přírodní reliéfní zámkovou dlažbou tvaru I 20x16,5x6 s využitím 80 % stávající dlažby - odměřeno v AutoCadu: 12*0.8=9,600 [A]
TS
SD |  | 7 |  | 7 - PŘIDRUŽENÁ STAVEBNÍ VÝROBA
P | 19 | 702212 |  | Kabelová chránička zemní DN přes 100 do 200 mm | M | 100 | 0 |  |  | 2
PP |  |  |  | Kabelová chránička zemní DN přes 100 do 200 mm
VV |  |  |  | D.1.4 - SO 432 v.č. 2 - Situace SSZ D.1.4 - SO 432 v.č. 3 - Schematický kabelový plán SSZ - pokládka chráničky DN 110 - odměřeno v AutoCadu 100=100,000 [A]
TS
P | 20 | 702312 |  | Zakrytí kabelů výstražnou fólií šířky přes 20 do 40 cm | M | 90 | 0 |  |  | 2
PP |  |  |  | Zakrytí kabelů výstražnou fólií šířky přes 20 do 40 cm
VV |  |  |  | D.1.4 - SO 432 v.č. 2 - Situace SSZ - zakrytí kabelové trasy fólií - odměřeno v AutoCadu Výkop 35 x 60: 5=5,000 [A] Výkop 50 x 80: 10+10+6+5+4+6+5+6+1+8+4+5+5+5+5=85,000 [B] Celkem: A+B=90,000 [C]
TS
P | 21 | 709400 |  | Zatažení lanka do chráničky nebo žlabu | M | 15 | 0 |  |  | 2
PP |  |  |  | Zatažení lanka do chráničky nebo žlabu
VV |  |  |  | D.1.4 - SO 432 v.č. 2 - Situace SSZ - prostup z dělené chráničky DN 160 - odměřeno v AutoCadu: 4=4,000 [A] - stávající prostup - odměřeno v AutoCadu: 11=11,000 [B] Celkem: A+B=15,000 [C]
TS
P | 22 | 741831A |  | Uzemňovací vodič na povrchu měděný do 120 mm2 - vodič silový s Cu jádrem CYA H07 V-K 1,5 mm2 | M | 6 | 0 |  |  | 2
PP |  |  |  | Uzemňovací vodič na povrchu měděný do 120 mm2 - vodič silový s Cu jádrem CYA H07 V-K 1,5 mm2
VV |  |  |  | D.1.4 - SO 432 v.č. 5 - Schéma doplňujícího ochranného pospojování SSZ - propojení PE svorky stožárové svorkovnice s uzemňovací svorkou stožáru SSZ (délka 0,5m) 12*0.5=6,000 [A]
TS
P | 23 | 741911 |  | Uzemňovací vedení v zemi FeZn do 120 mm2 | M | 55 | 0 |  |  | 2
PP |  |  |  | Uzemňovací vedení v zemi FeZn do 120 mm2
VV |  |  |  | D.1.4 - SO 432 v.č. 2 - Situace SSZ D.1.4 - SO 432 v.č. 5 - Schéma doplňujícího ochranného pospojování SSZ - montáž a dodávka vedení uzemňovacího v zemi z drátu FeZn D 8 mm - odměřeno v AutoCadu: 2+8+5+5+5+5+5+15+5=55,000 [A]
TS
P | 24 | 741C02 |  | Uzemňovací svorka (rozpojovací zkušební) | KUS | 3 | 0 |  |  | 2
PP |  |  |  | Uzemňovací svorka (rozpojovací zkušební)
VV |  |  |  | D.1.4 - SO 432 v.č. 2 - Situace SSZ D.1.4 - SO 432 v.č. 5 - Schéma doplňujícího ochranného pospojování SSZ 2+1=3,000 [A]
TS
P | 25 | 741C05 |  | Spojování uzemňovacích vodičů | KUS | 6 | 0 |  |  | 2
PP |  |  |  | Spojování uzemňovacích vodičů
VV |  |  |  | D.1.4 - SO 432 v.č. 2 - Situace SSZ D.1.4 - SO 432 v.č. 5 - Schéma doplňujícího ochranného pospojování SSZ 3*2=6,000 [A]
TS
P | 26 | 741C07 |  | Vyvedení uzemňovacích vodičů na povrch/konstrukci - (stožáry) SSZ | KUS | 3 | 0 |  |  | 2
PP |  |  |  | Vyvedení uzemňovacích vodičů na povrch/konstrukci - (stožáry) SSZ
VV |  |  |  | D.1.4 - SO 432 v.č. 2 - Situace SSZ D.1.4 - SO 432 v.č. 5 - Schéma doplňujícího ochranného pospojování SSZ 2+1=3,000 [A]
TS
P | 27 | 742511 |  | Kabel VN - jednožílový CSA do 70 mm2 - vodič silový s Cu jádrem CSA 10 mm2 | M | 32 | 0 |  |  | 2
PP |  |  |  | Kabel VN - jednožílový CSA do 70 mm2 - vodič silový s Cu jádrem CSA 10 mm2
VV |  |  |  | D.1.4 - SO 432 v.č. 2 - Situace SSZ - pokládka vodičů indukčních smyček - odměřeno v AutoCadu: 12+20=32,000 [A]
TS
P | 28 | 742I11A |  | Kabel NN Cu ovládací 7-12žílový do 2,5 mm2 - silový vodič YY-JZ 5x1,0 0,6/1kV black | M | 160 | 0 |  |  | 2
PP |  |  |  | Kabel NN Cu ovládací 7-12žílový do 2,5 mm2 - silový vodič YY-JZ 5x1,0 0,6/1kV black
VV |  |  |  | D.1.4 - SO 432 v.č. 6 - Stožáry SSZ - umístění návěstidel - montáž a dodávka měděných kabelů YY-JZ 5x1,0 0,6/1kV black - uložených pevně stožár č. 1: 45=45,000 [A] stožár č. 2: 25=25,000 [B] stožár č. 5: 25=25,000 [C] stožár č. 6: 30=30,000 [D] stožár č. 7: 5=5,000 [E] stožár č. 8: 10=10,000 [F] stožár č. 9: 5=5,000 [G] stožár č. 11: 5=5,000 [H] stožár č. 12: 10=10,000 [I] Celkem: A+B+C+D+E+F+G+H+I=160,000 [J]
TS
P | 29 | 742I11B |  | Kabel NN Cu ovládací 7-12žílový do 2,5 mm2 - silový vodič YY-JZ 7x1,0 0,6/1kV black | M | 50 | 0 |  |  | 2
PP |  |  |  | Kabel NN Cu ovládací 7-12žílový do 2,5 mm2 - silový vodič YY-JZ 7x1,0 0,6/1kV black
VV |  |  |  | D.1.4 - SO 432 v.č. 6 - Stožáry SSZ - umístění návěstidel - montáž a dodávka měděných kabelů YY-JZ 7x1,0 0,6/1kV black - uložených pevně stožár č. 3: 5=5,000 [A] stožár č. 4: 5=5,000 [B] stožár č. 5: 15=15,000 [C] stožár č. 6: 15=15,000 [D] stožár č. 10: 5=5,000 [E] stožár č. 11: 5=5,000 [F] Celkem: A+B+C+D+E+F=50,000 [G]
TS
P | 30 | 742I21C |  | Kabel NN Cu ovládací 19-24žílový do 2,5 mm2 - silový kabel CYKY-J 19x1,5 | M | 45 | 0 |  |  | 2
PP |  |  |  | Kabel NN Cu ovládací 19-24žílový do 2,5 mm2 - silový kabel CYKY-J 19x1,5
VV |  |  |  | D.1.4 - SO 432 v.č. 2 - Situace SSZ D.1.4 - SO 432 v.č. 3 - Schematický kabelový plán SSZ - montáž a dodávka měděných kabelů NYY-J 19x1,5 0,6/1kV - uložených pevně 45=45,000 [A]
TS
P | 31 | 742I21D |  | Kabel NN Cu ovládací 19-24žílový do 2,5 mm2 - silový kabel CYKY-J 24x1,5 | M | 25 | 0 |  |  | 2
PP |  |  |  | Kabel NN Cu ovládací 19-24žílový do 2,5 mm2 - silový kabel CYKY-J 24x1,5
VV |  |  |  | D.1.4 - SO 432 v.č. 2 - Situace SSZ D.1.4 - SO 432 v.č. 3 - Schematický kabelový plán SSZ - montáž a dodávka měděných kabelů NYY-J 24x1,5 0,6/1kV - uložených pevně 25=25,000 [A]
TS
P | 32 | 742L13A |  | Ukončení dvou až pětižílového kabelu v rozvaděči nebo na přístroji od 25 do 50 mm2 - ukončení stávajícího kabelu CYKY-J 4 x 25 v rozvaděči | M | 1 | 0 |  |  | 2
PP |  |  |  | Ukončení dvou až pětižílového kabelu v rozvaděči nebo na přístroji od 25 do 50 mm2 - ukončení stávajícího kabelu CYKY-J 4 x 25 v rozvaděči
VV |  |  |  | D.1.4 - SO 432 v.č. 3 - Schematický kabelový plán SSZ - ukončení stávajícího kabelu CYKY-J 4 x 25 1=1,000 [A]
TS
P | 33 | 742M11B1 |  | Ukončení sedmi až dvanáctižílového kabelu v rozvaděči nebo na přístroji do 2,5 mm2 - ukončení stávajících kabelů CYKY-J 12 x 1,5 | M | 2 | 0 |  |  | 2
PP |  |  |  | Ukončení sedmi až dvanáctižílového kabelu v rozvaděči nebo na přístroji do 2,5 mm2 - ukončení stávajících kabelů CYKY-J 12 x 1,5
VV |  |  |  | D.1.4 - SO 432 v.č. 3 - Schematický kabelový plán SSZ - ukončení stávajících kabelů CYKY-J 12 x 1,5: 2*1=2,000 [A]
TS
P | 34 | 742N11A |  | Ukončení devatenácti až dvacetičtyřžílového kabelu v rozvaděči nebo na přístroji do 2,5 mm2 - ukončení kabelu NYY-J 19 x 1,5 0,6/1kV | M | 2 | 0 |  |  | 2
PP |  |  |  | Ukončení devatenácti až dvacetičtyřžílového kabelu v rozvaděči nebo na přístroji do 2,5 mm2 - ukončení kabelu NYY-J 19 x 1,5 0,6/1kV
VV |  |  |  | D.1.4 - SO 432 v.č. 3 - Schematický kabelový plán SSZ - ukončení nového kabelu NYY-J 19 x 1,5: 1*2=2,000 [A]
TS
P | 35 | 742N11A1 |  | Ukončení devatenácti až dvacetičtyřžílového kabelu v rozvaděči nebo na přístroji do 2,5 mm2 - ukončení stávajících kabelů CYKY-J 19 x 1,5 | M | 3 | 0 |  |  | 2
PP |  |  |  | Ukončení devatenácti až dvacetičtyřžílového kabelu v rozvaděči nebo na přístroji do 2,5 mm2 - ukončení stávajících kabelů CYKY-J 19 x 1,5
VV |  |  |  | D.1.4 - SO 432 v.č. 3 - Schematický kabelový plán SSZ - ukončení stávajících kabelů CYKY-J 19 x 1,5: 3*1=3,000 [A]
TS
P | 36 | 742N11B |  | Ukončení devatenácti až dvacetičtyřžílového kabelu v rozvaděči nebo na přístroji do 2,5 mm2 - ukončení kabelu NYY-J 24 x 1,5 0,6/1kV | M | 2 | 0 |  |  | 2
PP |  |  |  | Ukončení devatenácti až dvacetičtyřžílového kabelu v rozvaděči nebo na přístroji do 2,5 mm2 - ukončení kabelu NYY-J 24 x 1,5 0,6/1kV
VV |  |  |  | D.1.4 - SO 432 v.č. 3 - Schematický kabelový plán SSZ - ukončení nového kabelu NYY-J 24 x 1,5: 1*2=2,000 [A]
TS
P | 37 | 742N11B1 |  | Ukončení devatenácti až dvacetičtyřžílového kabelu v rozvaděči nebo na přístroji do 2,5 mm2 - ukončení stávajících kabelů CYKY-J 24 x 1,5 | M | 2 | 0 |  |  | 2
PP |  |  |  | Ukončení devatenácti až dvacetičtyřžílového kabelu v rozvaděči nebo na přístroji do 2,5 mm2 - ukončení stávajících kabelů CYKY-J 24 x 1,5
VV |  |  |  | D.1.4 - SO 432 v.č. 3 - Schematický kabelový plán SSZ - ukončení stávajících kabelů CYKY-J 24 x 1,5: 2*1=2,000 [A]
TS
P | 38 | 742O11A |  | Ukončení třicetisedmi až čtyřicetosmižílového kabelu v rozvaděči nebo na přístroji do 2,5 mm2 - ukončení stávajícího kabelu CYKY-J 37 x 1,5 | M | 1 | 0 |  |  | 2
PP |  |  |  | Ukončení třicetisedmi až čtyřicetosmižílového kabelu v rozvaděči nebo na přístroji do 2,5 mm2 - ukončení stávajícího kabelu CYKY-J 37 x 1,5
VV |  |  |  | D.1.4 - SO 432 v.č. 3 - Schematický kabelový plán SSZ - ukončení stávajícího kabelu CYKY-J 37 x 1,5 1=1,000 [A]
TS
P | 39 | 742P13 |  | Zatažení kabelu do chráničky - kabel do 4 kg/m | M | 100 | 0 |  |  | 2
PP |  |  |  | Zatažení kabelu do chráničky - kabel do 4 kg/m
VV |  |  |  | D.1.4 - SO 432 v.č. 2 - Situace SSZ D.1.4 - SO 432 v.č. 3 - Schematický kabelový plán SSZ - pokládka chráničky DN 110 - odměřeno v AutoCadu 100=100,000 [A]
TS
P | 40 | 742P15 |  | Označovací štítek na kabel | KUS | 38 | 0 |  |  | 2
PP |  |  |  | Označovací štítek na kabel
VV |  |  |  | D.1.4 - SO 432 v.č. 3 - Schematický kabelový plán SSZ - označení kabelů: 2*12+5*1+4*2+1*1=38,000 [A]
TS
P | 41 | 742XH13 |  | Kabel NN čtyř- a pětižílový CU s plastovou izolací od 25 do 50 mm2 - montáž stávajícího kabelu | M | 40 | 0 |  |  | 2
PP |  |  |  | Kabel NN čtyř- a pětižílový CU s plastovou izolací od 25 do 50 mm2 - montáž stávajícího kabelu
VV |  |  |  | D.1.4 - SO 432 v.č. 2 - Situace SSZ D.1.4 - SO 432 v.č. 3 - Schematický kabelový plán SSZ - montáž stávajícího kabelu CYKY-J 4x25 - uloženého pevně: 40=40,000 [A]
TS
P | 42 | 742XI11 |  | Kabel NN Cu ovládací 7-12žílový do 2,5 mm2 - montáž stávajícího kabelu | M | 80 | 0 |  |  | 2
PP |  |  |  | Kabel NN Cu ovládací 7-12žílový do 2,5 mm2 - montáž stávajícího kabelu
VV |  |  |  | D.1.4 - SO 432 v.č. 2 - Situace SSZ D.1.4 - SO 432 v.č. 3 - Schematický kabelový plán SSZ - montáž stávajících kabelů CYKY-J 12x1,5 - uložených pevně: 40+40=80,000 [A]
TS
P | 43 | 742XI21 |  | Kabel NN Cu ovládací 19-24žílový do 2,5 mm2 - montáž stávajícího kabelu | M | 200 | 0 |  |  | 2
PP |  |  |  | Kabel NN Cu ovládací 19-24žílový do 2,5 mm2 - montáž stávajícího kabelu
VV |  |  |  | D.1.4 - SO 432 v.č. 2 - Situace SSZ D.1.4 - SO 432 v.č. 3 - Schematický kabelový plán SSZ - montáž stávajících kabelů CYKY-19x1,5 - uložených pevně 40+40+40=120,000 [A] - montáž stávajících kabelů CYKY- 24x1,5 - uložených pevně 40+40=80,000 [B] Celkem: A+B=200,000 [C]
TS
P | 44 | 742XI31 |  | Kabel NN Cu ovládací 37-48žílový do 2,5 mm2 - montáž stávajícího kabelu | M | 40 | 0 |  |  | 2
PP |  |  |  | Kabel NN Cu ovládací 37-48žílový do 2,5 mm2 - montáž stávajícího kabelu
VV |  |  |  | D.1.4 - SO 432 v.č. 2 - Situace SSZ D.1.4 - SO 432 v.č. 3 - Schematický kabelový plán SSZ - montáž stávajícího kabelu CYKY-37x1,5 - uložený pevně: 40=40,000 [A]
TS
P | 45 | 742Z23 |  | Demontáž kabelového vedení NN | M | 500 | 0 |  |  | 2
PP |  |  |  | Demontáž kabelového vedení NN
VV |  |  |  | D.1.4 - SO 432 v.č. 2 - Situace SSZ - demontáž stávajícího kabelu CYKY 7x1,5: 20=20,000 [A] - demontáž stávajících kabelů CYKY 12x1,5: 40+40=80,000 [B] - demontáž stávajících kabelů CYKY 19x1,5: 40+40+40+40=160,000 [C] - demontáž stávajících kabelů CYKY 24x1,5: 40+40+40+40=160,000 [D] - demontáž stávajících kabelů CYKY 37x1,5: 40=40,000 [E] - demontáž stávajících kabelů CYKY 4x25: 40=40,000 [F] Celkem: A+B+C+D+E+F=500,000 [G]
TS
P | 46 | 75A111A |  | Kabel metalický jednoplášťový do 12 párů - dodávka - TCEKFE 1P 1,0 D | KMPÁR | 0.03 | 0 |  |  | 2
PP |  |  |  | Kabel metalický jednoplášťový do 12 párů - dodávka - TCEKFE 1P 1,0 D
VV |  |  |  | D.1.4 - SO 432 v.č. 2 - Situace SSZ D.1.4 - SO 432 v.č. 3 - Schematický kabelový plán SSZ - kabel TCEKFE 1P 1,0: (15+15)*0.001*1=0,030 [A]
TS
P | 47 | 75A217 |  | Zatažení a spojkování kabelů do 12 párů - montáž | KMPÁR | 0.27 | 0 |  |  | 2
PP |  |  |  | Zatažení a spojkování kabelů do 12 párů - montáž
VV |  |  |  | D.1.4 - SO 432 v.č. 2 - Situace SSZ D.1.4 - SO 432 v.č. 3 - Schematický kabelový plán SSZ - kabel TCEKFE 1P 1,0: (15+15+6*40)*0.001*1=0,270 [A]
TS
P | 48 | 75A218 |  | Zatažení a spojkování kabelů do 12 párů - demontáž | KMPÁR | 0.37 | 0 |  |  | 2
PP |  |  |  | Zatažení a spojkování kabelů do 12 párů - demontáž
VV |  |  |  | D.1.4 - SO 432 v.č. 2 - Situace SSZ - demontáž kabelů k indukčním smyčkám - odměřeno v AutoCadu: (55+55+20+40+40+40+40+40+40)*0.001*1=0,370 [A]
TS
P | 49 | 75A311A |  | Kabelová forma (ukončení kabelů) pro kabely zabezpečovací do 12 párů - forma na kabelu TCEKFE 1P 1,0 | KUS | 10 | 0 |  |  | 2
PP |  |  |  | Kabelová forma (ukončení kabelů) pro kabely zabezpečovací do 12 párů - forma na kabelu TCEKFE 1P 1,0
VV |  |  |  | D.1.4 - SO 432 v.č. 2 - Situace SSZ D.1.4 - SO 432 v.č. 3 - Schematický kabelový plán SSZ - kabelová forma na kabelech TCEKFE 1P 1,0: 6*1+2*2=10,000 [A]
TS
P | 50 | 75A321 |  | Spojka rovná pro plastové kabely s jádry o průměru 1 mm2 do 12 párů - montáž spojky indukční smyčky | KUS | 2 | 0 |  |  | 2
PP |  |  |  | Spojka rovná pro plastové kabely s jádry o průměru 1 mm2 do 12 párů - montáž spojky indukční smyčky
VV |  |  |  | D.1.4 - SO 432 v.č. 3 - Schematický kabelový plán SSZ - spojky na kabelech TCEKFE 1P 1,0 v šachtách indukčních smyček: 2=2,000 [A]
TS
P | 51 | 75A410 |  | Označení kabelů značkovací kabelovou objímkou | KUS | 38 | 0 |  |  | 2
PP |  |  |  | Označení kabelů značkovací kabelovou objímkou
VV |  |  |  | D.1.4 - SO 432 v.č. 3 - Schematický kabelový plán SSZ - označení kabelů: 2*12+5*1+4*2+1*1=38,000 [A]
TS
P | 52 | 75IH11G |  | Ukončení kabelu celoplastového bez pancíře do 40 žil - (TCEKFE 1P 1,0) | KUS | 10 | 0 |  |  | 2
PP |  |  |  | Ukončení kabelu celoplastového bez pancíře do 40 žil - (TCEKFE 1P 1,0)
VV |  |  |  | D.1.4 - SO 432 v.č. 2 - Situace SSZ D.1.4 - SO 432 v.č. 3 - Schematický kabelový plán SSZ - ukočení kabelu TCEKFE 1P 1,0: 6*1+2*2=10,000 [A]
TS
P | 53 | 75IH71A |  | Ukončení kabelu smršťovací koncovkou do 40 mm - záklopka na kabelu do 5x1/1,5 | KUS | 44 | 0 |  |  | 2
PP |  |  |  | Ukončení kabelu smršťovací koncovkou do 40 mm - záklopka na kabelu do 5x1/1,5
VV |  |  |  | D.1.4 - SO 432 v.č. 6 - Stožáry SSZ - umístění návěstidel - ukončení měděných kabelů YY-JZ 5x1,0 0,6/1kV black: stožár č. 1: 10=10,000 [A] stožár č. 2: 6=6,000 [B] stožár č. 5: 6=6,000 [C] stožár č. 6: 8=8,000 [D] stožár č. 7: 2=2,000 [E] stožár č. 8: 4=4,000 [F] stožár č. 9: 2=2,000 [G] stožár č. 11: 2=2,000 [H] stožár č. 12: 4=4,000 [I] Celkem: A+B+C+D+E+F+G+H+I=44,000 [J]
TS
P | 54 | 75IH71B |  | Ukončení kabelu smršťovací koncovkou do 40 mm - záklopka na kabelu do 7x1/1,5 | KUS | 12 | 0 |  |  | 2
PP |  |  |  | Ukončení kabelu smršťovací koncovkou do 40 mm - záklopka na kabelu do 7x1/1,5
VV |  |  |  | D.1.4 - SO 432 v.č. 6 - Stožáry SSZ - umístění návěstidel - ukončení měděných kabelů YY-JZ 7x1,0 0,6/1kV black: stožár č. 3: 2=2,000 [A] stožár č. 4: 2=2,000 [B] stožár č. 5: 2=2,000 [C] stožár č. 6: 2=2,000 [D] stožár č. 10: 2=2,000 [E] stožár č. 11: 2=2,000 [F] Celkem: A+B+C+D+E+F=12,000 [G]
TS
P | 55 | 75IH71C |  | Ukončení kabelu smršťovací koncovkou do 40 mm - záklopka na kabelu do 12x1/1,5 | KUS | 2 | 0 |  |  | 2
PP |  |  |  | Ukončení kabelu smršťovací koncovkou do 40 mm - záklopka na kabelu do 12x1/1,5
VV |  |  |  | D.1.4 - SO 432 v.č. 3 - Schematický kabelový plán SSZ - ukončení stávajících kabelů CYKY-J 12 x 1,5: 2*1=2,000 [A]
TS
P | 56 | 75IH71D |  | Ukončení kabelu smršťovací koncovkou do 40 mm - záklopka na kabelu do 19x1/1,5 | KUS | 5 | 0 |  |  | 2
PP |  |  |  | Ukončení kabelu smršťovací koncovkou do 40 mm - záklopka na kabelu do 19x1/1,5
VV |  |  |  | D.1.4 - SO 432 v.č. 3 - Schematický kabelový plán SSZ - ukončení nového kabelu NYY-J 19 x 1,5: 1*2=2,000 [A] - ukončení stávajících kabelů CYKY-J 19 x 1,5: 3*1=3,000 [B] Celkem: A+B=5,000 [C]
TS
P | 57 | 75IH71E |  | Ukončení kabelu smršťovací koncovkou do 40 mm - záklopka na kabelu do 24x1/1,5 | KUS | 4 | 0 |  |  | 2
PP |  |  |  | Ukončení kabelu smršťovací koncovkou do 40 mm - záklopka na kabelu do 24x1/1,5
VV |  |  |  | D.1.4 - SO 432 v.č. 3 - Schematický kabelový plán SSZ - ukončení nového kabelu NYY-J 24 x 1,5: 1*2=2,000 [A] - ukončení stávajících kabelů CYKY-J 24 x 1,5: 2*1=2,000 [B] Celkem: A+B=4,000 [C]
TS
P | 58 | 75IH71F |  | Ukončení kabelu smršťovací koncovkou do 40 mm - záklopka na kabelu do 30x1/1,5 | KUS | 1 | 0 |  |  | 2
PP |  |  |  | Ukončení kabelu smršťovací koncovkou do 40 mm - záklopka na kabelu do 30x1/1,5
VV |  |  |  | D.1.4 - SO 432 v.č. 3 - Schematický kabelový plán SSZ - ukončení stávajícího kabelu CYKY-J 37 x 1,5 1=1,000 [A]
TS
P | 59 | 75IH71V |  | Ukončení kabelu smršťovací koncovkou do 40 mm - záklopka na kabelu do 4x25 | KUS | 1 | 0 |  |  | 2
PP |  |  |  | Ukončení kabelu smršťovací koncovkou do 40 mm - záklopka na kabelu do 4x25
VV |  |  |  | D.1.4 - SO 432 v.č. 3 - Schematický kabelový plán SSZ - ukončení stávajícího kabelu CYKY-J 4 x 25 1=1,000 [A]
TS
P | 60 | 7933101X |  | Zabezpečovací zařízení, kabelové rozvody a jejich koordinace - pocínování konce sdělovacích vodičů, silnoproudých šňůr | KPL | 304 | 0 |  |  | 2
PP |  |  |  | Zabezpečovací zařízení, kabelové rozvody a jejich koordinace - pocínování konce sdělovacích vodičů, silnoproudých šňůr
VV |  |  |  | D.1.4 - SO 432 v.č. 06 - Stožáry SSZ - umístění návěstidel stožár č. 1: 10*5+0*7=50,000 [A] stožár č. 2: 6*5+0*7=30,000 [B] stožár č. 3: 0*5+2*7=14,000 [C] stožár č. 4: 0*5+0*7=0,000 [D] stožár č. 5: 6*5+0*7=30,000 [E] stožár č. 6: 8*5+2*7=54,000 [F] stožár č. 7: 2*5+2*7=24,000 [G] stožár č. 8: 4*5+2*7=34,000 [H] stožár č. 9: 2*5+0*7=10,000 [I] stožár č. 10: 0*5+2*7=14,000 [J] stožár č. 11: 2*5+2*7=24,000 [K] stožár č. 12: 4*5+0*7=20,000 [L] Celkem: A+B+C+D+E+F+G+H+I+J+K+L=304,000 [M]
TS
P | 61 | 7933204 |  | Zabezpečovací zařízení, řízení silničního provozu - stožár chodecký výšky 3,4 m (pro ukončení kabelu NYY-J 30x 1,5) - dodávka a montáž | KPL | 1 | 0 |  |  | 2
PP |  |  |  | Zabezpečovací zařízení, řízení silničního provozu - stožár chodecký výšky 3,4 m (pro ukončení kabelu NYY-J 30x 1,5) - dodávka a montáž
VV |  |  |  | D.1.4 - SO 432 v.č. 6 - Stožáry SSZ - umístění návěstidel - montáž a dodávka stožáru (sloupku) přímého včetně základového rámu stožár č. 7: 1=1,000 [A]
TS
P | 62 | 7933239 |  | Zabezpečovací zařízení, řízení silničního provozu - stožár výložníkový s výložníkem délky 7,0 m - dodávka a montáž | KPL | 1 | 0 |  |  | 2
PP |  |  |  | Zabezpečovací zařízení, řízení silničního provozu - stožár výložníkový s výložníkem délky 7,0 m - dodávka a montáž
VV |  |  |  | D.1.4 - SO 432 v.č. 6 - Stožáry SSZ - umístění návěstidel - montáž a dodávka stožáru (sloupku) výložníkového zapušťěného a montáž a dodávka výložníku na stožár: stožár č. 6: 1=1,000 [A]
TS
P | 63 | 7933300 |  | Zabezpečovací zařízení, řízení silničního provozu - stožárová svorkovnice s krytím IP54 - dodávka a montáž | KPL | 12 | 0 |  |  | 2
PP |  |  |  | Zabezpečovací zařízení, řízení silničního provozu - stožárová svorkovnice s krytím IP54 - dodávka a montáž
VV |  |  |  | D.1.4 - SO 432 v.č. 6 - Stožáry SSZ - umístění návěstidel - montáž, smontování a dodávka stožárové svorkovnice stožár č. 1: 1=1,000 [A] stožár č. 2: 1=1,000 [B] stožár č. 3: 1=1,000 [C] stožár č. 4: 1=1,000 [D] stožár č. 5: 1=1,000 [E] stožár č. 6: 1=1,000 [F] stožár č. 7: 1=1,000 [G] stožár č. 8: 1=1,000 [H] stožár č. 9: 1=1,000 [I] stožár č. 10: 1=1,000 [J] stožár č. 11: 1=1,000 [K] stožár č. 12: 1=1,000 [L] Celkem: A+B+C+D+E+F+G+H+I+J+K+L=12,000 [M]
TS
P | 64 | 7933446X |  | Zabezpečovací zařízení, řízení silničního provozu - smontování jednokomorového návěstidla na stožár (montáž) | KPL | 6 | 0 |  |  | 2
PP |  |  |  | Zabezpečovací zařízení, řízení silničního provozu - smontování jednokomorového návěstidla na stožár (montáž)
VV |  |  |  | D.1.4 - SO 432 v.č. 2 - Situace SSZ - montáž nových LED světelných zdrojů do stávajících návěstidel na stožár: 6=6,000 [A]
TS
P | 65 | 7933450X |  | Zabezpečovací zařízení, řízení silničního provozu - smontování tříkomorového návěstidla na stožár (montáž) | KPL | 11 | 0 |  |  | 2
PP |  |  |  | Zabezpečovací zařízení, řízení silničního provozu - smontování tříkomorového návěstidla na stožár (montáž)
VV |  |  |  | D.1.4 - SO 432 v.č. 2 - Situace SSZ - montáž nových LED světelných zdrojů do stávajících návěstidel na stožár: 11=11,000 [A]
TS
P | 66 | 7933451X |  | Zabezpečovací zařízení, řízení silničního provozu - smontování tříkomorového návěstidla na výložník (montáž) | KPL | 5 | 0 |  |  | 2
PP |  |  |  | Zabezpečovací zařízení, řízení silničního provozu - smontování tříkomorového návěstidla na výložník (montáž)
VV |  |  |  | D.1.4 - SO 432 v.č. 2 - Situace SSZ - montáž nových LED světelných zdrojů do stávajících návěstidel na výložník: 5=5,000 [A]
TS
P | 67 | 7933706 |  | Zabezpečovací zařízení, řízení silničního provozu - dopravní videodetektor detekující spolehlivě motocyklisty a cyklisty i za snížené viditelnosti (napájení 24 | KPL | 2 | 0 |  |  | 2
PP |  |  |  | Zabezpečovací zařízení, řízení silničního provozu - dopravní videodetektor detekující spolehlivě motocyklisty a cyklisty i za snížené viditelnosti (napájení 24 V DC) na výložníku - dodávka a montáž včetně nastavení
VV |  |  |  | D.1.4 - SO 432 v.č. 6 - Stožáry SSZ - umístění návěstidel - montáž a dodávka videodetektoru stožár č. 5: 1=1,000 [A] stožár č. 6: 1=1,000 [B] Celkem: A+B=2,000 [C]
TS
P | 68 | 7933771 |  | Zabezpečovací zařízení, řízení silničního provozu - jednozávitová indukční smyčka s impedančním transformátorem osazeným v šachtě pro spojku - dodávka a montáž | KPL | 2 | 0 |  |  | 2
PP |  |  |  | Zabezpečovací zařízení, řízení silničního provozu - jednozávitová indukční smyčka s impedančním transformátorem osazeným v šachtě pro spojku - dodávka a montáž
VV |  |  |  | D.1.4 - SO 432 v.č. 2 - Situace SSZ - montáž jednozávitové indukční smyčky včetně dodávky impedančního transformátoru a plastové šachty 2=2,000 [A]
TS
P | 69 | 7933782X |  | Zabezpečovací zařízení, řízení silničního provozu - montáž řadiče přes šest světelných skupin | KPL | 1 | 0 |  |  | 2
PP |  |  |  | Zabezpečovací zařízení, řízení silničního provozu - montáž řadiče přes šest světelných skupin
VV |  |  |  | D.1.4 - SO 432 v.č. 1 - Technická zpráva D.1.4 - SO 432 v.č. 2 - Situace SSZ - dodávka nového základového rámu pro HW a SW upraveného řadiče ze SSZ 2.30: 1=1,000 [A]
TS
P | 70 | 7933786 |  | Zabezpečovací zařízení, řízení silničního provozu - plastový základový rám pod stávající jednodvéřový mikroprocesorový řadič SSZ - dodávka | KPL | 1 | 0 |  |  | 2
PP |  |  |  | Zabezpečovací zařízení, řízení silničního provozu - plastový základový rám pod stávající jednodvéřový mikroprocesorový řadič SSZ - dodávka
VV |  |  |  | D.1.4 - SO 432 v.č. 1 - Technická zpráva D.1.4 - SO 432 v.č. 2 - Situace SSZ - dodávka nového základového rámu pro HW a SW upraveného řadiče ze SSZ 2.30: 1=1,000 [A]
TS
P | 71 | 7933801 |  | Zabezpečovací zařízení, řízení silničního provozu - HW zařízení V2X (jednotka RSU) do mikroprocesorového řadiče SSZ - dodávka | KPL | 1 | 0 |  |  | 2
PP |  |  |  | Zabezpečovací zařízení, řízení silničního provozu - HW zařízení V2X (jednotka RSU) do mikroprocesorového řadiče SSZ - dodávka
VV |  |  |  | D.1.4 - SO 432 v.č. 1 - Technická zpráva D.1.4 - SO 432 v.č. 3 - Schematický kabelový plán SSZ - dodávka a instalace zařízení v řadiči včetně kabeláže: 1=1,000 [A]
TS
P | 72 | 7933802 |  | Zabezpečovací zařízení, řízení silničního provozu - HW úprava stávajícího mikroprocesorového řadiče - dodávka | KPL | 1 | 0 |  |  | 2
PP |  |  |  | Zabezpečovací zařízení, řízení silničního provozu - HW úprava stávajícího mikroprocesorového řadiče - dodávka
VV |  |  |  | D.1.4 - SO 432 v.č. 1 - Technická zpráva D.1.4 - SO 432 v.č. 2 - Situace SSZ - HW a SW úprava stávajícího řadiče ze SSZ 2.30: 1=1,000 [A]
TS
P | 73 | 7933851X |  | Zabezpečovací zařízení, řízení silničního provozu - regulace a aktivace jedné signální skupiny mikroprocesorového řadiče - montáž | KPL | 1 | 0 |  |  | 2
PP |  |  |  | Zabezpečovací zařízení, řízení silničního provozu - regulace a aktivace jedné signální skupiny mikroprocesorového řadiče - montáž
VV |  |  |  | D.1.4 - SO 432 v.č. 1 - Technická zpráva D.1.4 - SO 432 v.č. 2 - Situace SSZ D.1.4 - SO 432 v.č. 6 - Stožáry SSZ - umístění návěstidel - Skupina VA: 1=1,000 [A]
TS
P | 74 | 7933852X |  | Zabezpečovací zařízení, řízení silničního provozu - regulace a aktivace každé další signální skupiny s použitím montážní plošiny - montáž | KPL | 4 | 0 |  |  | 2
PP |  |  |  | Zabezpečovací zařízení, řízení silničního provozu - regulace a aktivace každé další signální skupiny s použitím montážní plošiny - montáž
VV |  |  |  | D.1.4 - SO 432 v.č. 1 - Technická zpráva D.1.4 - SO 432 v.č. 2 - Situace SSZ D.1.4 - SO 432 v.č. 6 - Stožáry SSZ - umístění návěstidel - Skupiny VE, VC, VD a VG: 4=4,000 [A]
TS
P | 75 | 7933853X |  | Zabezpečovací zařízení, řízení silničního provozu - regulace a aktivace každé další signální skupiny mikroprocesorového řadiče bez použití plošiny - montáž | KPL | 12 | 0 |  |  | 2
PP |  |  |  | Zabezpečovací zařízení, řízení silničního provozu - regulace a aktivace každé další signální skupiny mikroprocesorového řadiče bez použití plošiny - montáž
VV |  |  |  | D.1.4 - SO 432 v.č. 1 - Technická zpráva D.1.4 - SO 432 v.č. 2 - Situace SSZ D.1.4 - SO 432 v.č. 6 - Stožáry SSZ - umístění návěstidel - Skupiny VB, KA, SC, SD, SG, KG, VF, SF, TA, TAP, TC a TCP: 12=12,000 [A]
TS
P | 76 | 7933855X |  | Zabezpečovací zařízení, řízení silničního provozu - adresace řadiče přes čtyři světelné skupiny - montáž | KPL | 1 | 0 |  |  | 2
PP |  |  |  | Zabezpečovací zařízení, řízení silničního provozu - adresace řadiče přes čtyři světelné skupiny - montáž
VV |  |  |  | D.1.4 - SO 432 v.č. 1 - Technická zpráva 1=1,000 [A]
TS
P | 77 | 7933858X |  | Zabezpečovací zařízení, řízení silničního provozu - programování řadiče MR přes deset světelných skupin - montáž | KPL | 1 | 0 |  |  | 2
PP |  |  |  | Zabezpečovací zařízení, řízení silničního provozu - programování řadiče MR přes deset světelných skupin - montáž
VV |  |  |  | D.1.4 - SO 432 v.č. 1 - Technická zpráva D.1.4 - SO 432 v.č. 2 - Situace SSZ D.1.4 - SO 432 v.č. 6 - Stožáry SSZ - umístění návěstidel - naprogramování řadiče SSZ 8.91 a odladění jeho bezpečnostního SW: 1=1,000 [A]
TS
P | 78 | 7933863W |  | Zabezpečovací zařízení, řízení silničního provozu - zpracování dynamického dopravního řešení pro izolované SSZ křižovatkyi - dodávka (podklad pro přeprogramován | KPL | 2 | 0 |  |  | 2
PP |  |  |  | Zabezpečovací zařízení, řízení silničního provozu - zpracování dynamického dopravního řešení pro izolované SSZ křižovatkyi - dodávka (podklad pro přeprogramování SW stávajícího řadiče)
VV |  |  |  | D.1.4 - SO 432 v.č. 1 - Technická zpráva - podklad pro SW řadiče - dopravní řešení pro SSZ: 2=2,000 [A]
TS
P | 79 | 7933901X |  | Zabezpečovací zařízení, řízení silničního provozu - příprava ke komplexnímu vyzkoušení křižovatky s MR řadičem za první signální skupinu - montáž | KPL | 1 | 0 |  |  | 2
PP |  |  |  | Zabezpečovací zařízení, řízení silničního provozu - příprava ke komplexnímu vyzkoušení křižovatky s MR řadičem za první signální skupinu - montáž
VV |  |  |  | D.1.4 - SO 432 v.č. 1 - Technická zpráva D.1.4 - SO 432 v.č. 2 - Situace SSZ D.1.4 - SO 432 v.č. 6 - Stožáry SSZ - umístění návěstidel - Skupina VA: 1=1,000 [A]
TS
P | 80 | 7933902X |  | Zabezpečovací zařízení, řízení silničního provozu - příprava ke komplexnímu vyzkoušení křižovatky s MR řadičem za každou další signální skupinu - montáž | KPL | 16 | 0 |  |  | 2
PP |  |  |  | Zabezpečovací zařízení, řízení silničního provozu - příprava ke komplexnímu vyzkoušení křižovatky s MR řadičem za každou další signální skupinu - montáž
VV |  |  |  | D.1.4 - SO 432 v.č. 1 - Technická zpráva D.1.4 - SO 432 v.č. 2 - Situace SSZ D.1.4 - SO 432 v.č. 6 - Stožáry SSZ - umístění návěstidel - Skupiny VE, VC, VD, VG, VB, KA, SC, SD, SG, KG, VF, SF, TA, TAP, TC a TCP: 16=16,000 [A]
TS
P | 81 | 7933903X |  | Zabezpečovací zařízení, řízení silničního provozu - komplexní vyzkoušení křižovatky s MR řadičem před uvedením zařízení do provozu do 5 signálních skupin - mont | KPL | 1 | 0 |  |  | 2
PP |  |  |  | Zabezpečovací zařízení, řízení silničního provozu - komplexní vyzkoušení křižovatky s MR řadičem před uvedením zařízení do provozu do 5 signálních skupin - montáž
VV |  |  |  | D.1.4 - SO 432 v.č. 1 - Technická zpráva D.1.4 - SO 432 v.č. 2 - Situace SSZ D.1.4 - SO 432 v.č. 6 - Stožáry SSZ - umístění návěstidel - Skupiny VA, VE, VC, VD a VG: 1=1,000 [A]
TS
P | 82 | 7933904X |  | Zabezpečovací zařízení, řízení silničního provozu - komplexní vyzkoušení křižovatky s MR řadičem před uvedením zařízení do provozu za každých dalších 5 skupin - | KPL | 3 | 0 |  |  | 2
PP |  |  |  | Zabezpečovací zařízení, řízení silničního provozu - komplexní vyzkoušení křižovatky s MR řadičem před uvedením zařízení do provozu za každých dalších 5 skupin - montáž
VV |  |  |  | D.1.4 - SO 432 v.č. 1 - Technická zpráva D.1.4 - SO 432 v.č. 2 - Situace SSZ D.1.4 - SO 432 v.č. 6 - Stožáry SSZ - umístění návěstidel - Skupiny VB, KA, SC, SD, SG, KG, VF, SF, TA, TAP, TC a TCP: 3=3,000 [A]
TS
P | 83 | 7933909X |  | Zabezpečovací zařízení, řízení silničního provozu - montáž přijímače zařízení V2X | KPL | 1 | 0 |  |  | 2
PP |  |  |  | Zabezpečovací zařízení, řízení silničního provozu - montáž přijímače zařízení V2X
VV |  |  |  | D.1.4 - SO 432 v.č. 1 - Technická zpráva D.1.4 - SO 432 v.č. 3 - Schematický kabelový plán SSZ - montáž zařízení na stávajícím stožáru SSZ č. 5: 1=1,000 [A]
TS
P | 84 | 7933B35 |  | Zabezpečovací zařízení, řízení silničního provozu - návěstidlo tramvajové na výložník se signály pro tramvaje (S 15) - nosič návěstidla na výložník - světelný z | KPL | 4 | 0 |  |  | 2
PP |  |  |  | Zabezpečovací zařízení, řízení silničního provozu - návěstidlo tramvajové na výložník se signály pro tramvaje (S 15) - nosič návěstidla na výložník - světelný zdroj LED (napájecí napětí 50V AC/DC) - dodávka a montáž
VV |  |  |  | D.1.4 - SO 432 v.č. 6 - Stožáry SSZ - umístění návěstidel - montáž a dodávka tramvajového návěstidla: stožár č. 3: 1=1,000 [A] stožár č. 4: 1=1,000 [B] stožár č. 10: 1=1,000 [C] stožár č. 11: 1=1,000 [D] Celkem: A+B+C+D=4,000 [E]
TS
P | 85 | 7933B40 |  | Zabezpečovací zařízení, řízení silničního provozu - světelný zdroj LED červený průměru 200 mm (napájecí napětí 50V AC/DC) - dodávka | KPL | 11 | 0 |  |  | 2
PP |  |  |  | Zabezpečovací zařízení, řízení silničního provozu - světelný zdroj LED červený průměru 200 mm (napájecí napětí 50V AC/DC) - dodávka
VV |  |  |  | D.1.4 - SO 432 v.č. 6 - Stožáry SSZ - umístění návěstidel - dodávka nových LED světelných zdrojů do stávajících návěstidel na stožár: 11=11,000 [A]
TS
P | 86 | 7933B41 |  | Zabezpečovací zařízení, řízení silničního provozu - světelný zdroj LED žlutý průměru 200 mm (napájecí napětí 50V AC/DC) - dodávka | KPL | 11 | 0 |  |  | 2
PP |  |  |  | Zabezpečovací zařízení, řízení silničního provozu - světelný zdroj LED žlutý průměru 200 mm (napájecí napětí 50V AC/DC) - dodávka
VV |  |  |  | D.1.4 - SO 432 v.č. 6 - Stožáry SSZ - umístění návěstidel - dodávka nových LED světelných zdrojů do stávajících návěstidel na stožár: 11=11,000 [A]
TS
P | 87 | 7933B42 |  | Zabezpečovací zařízení, řízení silničního provozu - světelný zdroj LED zelený průměru 200 mm napájecí napětí 50V AC/DC) - dodávka | KPL | 17 | 0 |  |  | 2
PP |  |  |  | Zabezpečovací zařízení, řízení silničního provozu - světelný zdroj LED zelený průměru 200 mm napájecí napětí 50V AC/DC) - dodávka
VV |  |  |  | D.1.4 - SO 432 v.č. 6 - Stožáry SSZ - umístění návěstidel - dodávka nových LED světelných zdrojů do stávajících návěstidel na stožár: 11+6=17,000 [A]
TS
P | 88 | 7933B43 |  | Zabezpečovací zařízení, řízení silničního provozu - světelný zdroj LED červený průměru 300 mm (napájecí napětí 50V AC/DC) - dodávka | KPL | 5 | 0 |  |  | 2
PP |  |  |  | Zabezpečovací zařízení, řízení silničního provozu - světelný zdroj LED červený průměru 300 mm (napájecí napětí 50V AC/DC) - dodávka
VV |  |  |  | D.1.4 - SO 432 v.č. 2 - Situace SSZ - dodávka nových LED světelných zdrojů do stávajících návěstidel na výložník: 5=5,000 [A]
TS
P | 89 | 7933B44 |  | Zabezpečovací zařízení, řízení silničního provozu - světelný zdroj LED žlutý průměru 300 mm (napájecí napětí 50V AC/DC) - dodávka | KPL | 5 | 0 |  |  | 2
PP |  |  |  | Zabezpečovací zařízení, řízení silničního provozu - světelný zdroj LED žlutý průměru 300 mm (napájecí napětí 50V AC/DC) - dodávka
VV |  |  |  | D.1.4 - SO 432 v.č. 2 - Situace SSZ - dodávka nových LED světelných zdrojů do stávajících návěstidel na výložník: 5=5,000 [A]
TS
P | 90 | 7933B45 |  | Zabezpečovací zařízení, řízení silničního provozu - světelný zdroj LED zelený průměru 300 mm (napájecí napětí 50V AC/DC) - dodávka | KPL | 5 | 0 |  |  | 2
PP |  |  |  | Zabezpečovací zařízení, řízení silničního provozu - světelný zdroj LED zelený průměru 300 mm (napájecí napětí 50V AC/DC) - dodávka
VV |  |  |  | D.1.4 - SO 432 v.č. 2 - Situace SSZ - dodávka nových LED světelných zdrojů do stávajících návěstidel na výložník: 5=5,000 [A]
TS
P | 91 | 7933B51 |  | Zabezpečovací zařízení, řízení silničního provozu - symbol světelného zdroje LED se směrovým signálem (S 2a a S 2b - obrysový) průměru 200 mm - dodávka | KPL | 4 | 0 |  |  | 2
PP |  |  |  | Zabezpečovací zařízení, řízení silničního provozu - symbol světelného zdroje LED se směrovým signálem (S 2a a S 2b - obrysový) průměru 200 mm - dodávka
VV |  |  |  | D.1.4 - SO 432 v.č. 6 - Stožáry SSZ - umístění návěstidel - montáž, smontování a dodávka stožárové svorkovnice stožár č. 1: 2*2=4,000 [A]
TS
P | 92 | 7933B52 |  | Zabezpečovací zařízení, řízení silničního provozu - symbol světelného zdroje LED se směrovým signálem (S 2c, S 5 a S 6 - plný) průměru 200 mm - dodávka | KPL | 8 | 0 |  |  | 2
PP |  |  |  | Zabezpečovací zařízení, řízení silničního provozu - symbol světelného zdroje LED se směrovým signálem (S 2c, S 5 a S 6 - plný) průměru 200 mm - dodávka
VV |  |  |  | D.1.4 - SO 432 v.č. 6 - Stožáry SSZ - umístění návěstidel - montáž, smontování a dodávka stožárové svorkovnice stožár č. 1: 2+1=3,000 [A] stožár č. 2: 1=1,000 [B] stožár č. 5: 1=1,000 [C] stožár č. 6: 2=2,000 [D] stožár č. 8: 1=1,000 [E] Celkem: A+B+C+D+E=8,000 [F]
TS
P | 93 | 7933B61 |  | Zabezpečovací zařízení, řízení silničního provozu - symbol světelného zdroje LED se směrovým signálem (S 2a a S 2b - obrysový) průměru 300 mm - dodávka | KPL | 4 | 0 |  |  | 2
PP |  |  |  | Zabezpečovací zařízení, řízení silničního provozu - symbol světelného zdroje LED se směrovým signálem (S 2a a S 2b - obrysový) průměru 300 mm - dodávka
VV |  |  |  | D.1.4 - SO 432 v.č. 6 - Stožáry SSZ - umístění návěstidel - montáž, smontování a dodávka stožárové svorkovnice stožár č. 1: 2*2=4,000 [A]
TS
P | 94 | 7933B62 |  | Zabezpečovací zařízení, řízení silničního provozu - symbol světelného zdroje LED se směrovým signálem (S 2c - plný) průměru 300 mm - dodávka | KPL | 2 | 0 |  |  | 2
PP |  |  |  | Zabezpečovací zařízení, řízení silničního provozu - symbol světelného zdroje LED se směrovým signálem (S 2c - plný) průměru 300 mm - dodávka
VV |  |  |  | D.1.4 - SO 432 v.č. 6 - Stožáry SSZ - umístění návěstidel - montáž, smontování a dodávka stožárové svorkovnice stožár č. 1: 2=2,000 [A]
TS
P | 95 | 7933Y02 |  | Zabezpečovací zařízení, řízení silničního provozu - stožár chodecký - demontáž | KPL | 1 | 0 |  |  | 2
PP |  |  |  | Zabezpečovací zařízení, řízení silničního provozu - stožár chodecký - demontáž
VV |  |  |  | D.1.4 - SO 432 v.č. 2 - Situace SSZ - demontáž stávajícího chodeckého stožáru SSZ č. 6: 1=1,000 [A]
TS
P | 96 | 7933Y04 |  | Zabezpečovací zařízení, řízení silničního provozu - stožár výložníkový včetně výložníku - demontáž | KPL | 1 | 0 |  |  | 2
PP |  |  |  | Zabezpečovací zařízení, řízení silničního provozu - stožár výložníkový včetně výložníku - demontáž
VV |  |  |  | D.1.4 - SO 432 v.č. 2 - Situace SSZ - demontáž stávajícího výložníkového stožáru SSZ č. 7: 1=1,000 [A]
TS
P | 97 | 7933Y05 |  | Zabezpečovací zařízení, řízení silničního provozu - stožárová svorkovnice s krytím IP54 - demontáž | KPL | 12 | 0 |  |  | 2
PP |  |  |  | Zabezpečovací zařízení, řízení silničního provozu - stožárová svorkovnice s krytím IP54 - demontáž
VV |  |  |  | D.1.4 - SO 432 v.č. 2 - Situace SSZ - demontáž stávajících svorkovnic stožárů SSZ 8.91: 12=12,000 [A]
TS
P | 98 | 7933Y06 |  | Zabezpečovací zařízení, řízení silničního provozu - návěstidlo jednosvětlové na stožár - demontáž | KPL | 6 | 0 |  |  | 2
PP |  |  |  | Zabezpečovací zařízení, řízení silničního provozu - návěstidlo jednosvětlové na stožár - demontáž
VV |  |  |  | D.1.4 - SO 432 v.č. 2 - Situace SSZ - demontáž stávajících návěstidel: na stožár: 6=6,000 [A]
TS
P | 99 | 7933Y10 |  | Zabezpečovací zařízení, řízení silničního provozu - návěstidlo třísvětlové na stožár, 3x200 - demontáž | KPL | 10 | 0 |  |  | 2
PP |  |  |  | Zabezpečovací zařízení, řízení silničního provozu - návěstidlo třísvětlové na stožár, 3x200 - demontáž
VV |  |  |  | D.1.4 - SO 432 v.č. 2 - Situace SSZ - demontáž stávajících návěstidel na stožáru: 10=10,000 [A]
TS
P | 100 | 7933Y13 |  | Zabezpečovací zařízení, řízení silničního provozu - návěstidlo třísvětlové na výložník, 3x300 - demontáž | KPL | 5 | 0 |  |  | 2
PP |  |  |  | Zabezpečovací zařízení, řízení silničního provozu - návěstidlo třísvětlové na výložník, 3x300 - demontáž
VV |  |  |  | D.1.4 - SO 432 v.č. 2 - Situace SSZ - demontáž stávajících návěstidel na výložníku: 5=5,000 [A]
TS
P | 101 | 7933Y14 |  | Zabezpečovací zařízení, řízení silničního provozu - návěstidlo tramvajové na stožár - demontáž | KPL | 4 | 0 |  |  | 2
PP |  |  |  | Zabezpečovací zařízení, řízení silničního provozu - návěstidlo tramvajové na stožár - demontáž
VV |  |  |  | D.1.4 - SO 432 v.č. 2 - Situace SSZ - demontáž stávajících tramvajových návěstidel na stožár: 4=4,000 [A]
TS
P | 102 | 7933Y25 |  | Zabezpečovací zařízení, řízení silničního provozu - demontáž řadiče přes šest světelných skupin | KPL | 1 | 0 |  |  | 2
PP |  |  |  | Zabezpečovací zařízení, řízení silničního provozu - demontáž řadiče přes šest světelných skupin
VV |  |  |  | D.1.4 - SO 432 v.č. 2 - Situace SSZ - demontáž stávajícího řadiče SSZ 8.91: 1=1,000 [A]
TS
SD |  | 8 |  | 8 – POTRUBÍ
P | 103 | 87646 |  | Chráničky z trub plastových DN do 400mm | M | 1.5 | 0 |  |  | 2
PP |  |  |  | Chráničky z trub plastových DN do 400mm
VV |  |  |  | D.1.4 - SO 432 v.č. 6 - Stožáry SSZ - umístění návěstidel - trubka v základu nového výložníkového stožáru SSZ č. 6: 1.5=1,500 [A]
TS
P | 104 | 87727 |  | Chráničky půlené z trub plastových DN do 200 mm | M | 4 | 0 |  |  | 2
PP |  |  |  | Chráničky půlené z trub plastových DN do 200 mm
VV |  |  |  | D.1.4 - SO 432 v.č. 2 - Situace SSZ - půlená chránička DN 160 - prodloužení stávajícího prostupu - odměřeno v AutoCadu: 4=4,000 [A]
TS
P | 105 | 899523 |  | Obetonování potrubí z prostého betonu do C16/20 (B20) | M3 | 0.78 | 0 |  |  | 2
PP |  |  |  | Obetonování potrubí z prostého betonu do C16/20 (B20)
VV |  |  |  | D.1.4 - SO 432 v.č. 2 - Situace SSZ - obetonování půlené chráničky DN 160 - prodloužení stávajícího prostupu - odměřeno v AutoCadu: 4*0.65*0.3=0,780 [A]
TS
SD |  | 9 |  | 9 - OSTATNÍ PRÁCE
P | 106 | 931326 |  | Těsnění dilatačních spár asfaltovou zálivkou modifikovanou průřez přes 800 mm2 | M | 26 | 0 |  |  | 2
PP |  |  |  | Těsnění dilatačních spár asfaltovou zálivkou modifikovanou průřez přes 800 mm2
VV |  |  |  | D.1.4 - SO 432 v.č. 2 - Situace SSZ - zatěsnění drážky po uložení vodičů indukčních smyček - odměřeno v AutoCadu: 11+15=26,000 [A]
TS
P | 107 | 96615A |  | Bourání konstrukcí z prostého betonu - bez dopravy | M3 | 1.416 | 0 |  |  | 2
PP |  |  |  | Bourání konstrukcí z prostého betonu - bez dopravy
VV |  |  |  | D.1.4 - SO 432 v.č. 2 - Situace SSZ - rozbourání betonového základu stávajícího řadiče SSZ 8.91: (0.8*1.5*1)=1,200 [A] - rozbourání betonového základu stávajícího chodeckého stožáru č. 6: 0.6^3=0,216 [B] Celkem: A+B=1,416 [C]
TS
P | 108 | 96615B |  | Bourání konstrukcí z prostého betonu - doprava | tkm | 45.12 | 0 |  |  | 2
PP |  |  |  | Bourání konstrukcí z prostého betonu - doprava
VV |  |  |  | D.1.4 - SO 432 v.č. 2 - Situace SSZ - odvoz rozbouraného betonového základu stávajícího řadiče SSZ 8.91 na skládku do 20 km: (0.8*1.5*1)*1.7*20=40,800 [A] - odvoz rozbouraného betonového základu stávajícího chodeckého stožáru č. 6 na skládku do 20 km: (0.6^3)*20=4,320 [B] Celkem: A+B=45,120 [C]
TS
P | 109 | 96616A |  | Bourání konstrukcí ze železobetonu s odvozem - bez dopravy | M3 | 1.7 | 0 |  |  | 2
PP |  |  |  | Bourání konstrukcí ze železobetonu s odvozem - bez dopravy
VV |  |  |  | D.1.4 - SO 432 v.č. 2 - Situace SSZ - rozbourání železobetonového základu stávajícího výložníkového stožáru č. 7: (1.0*1.0*1.7)=1,700 [A]
TS
P | 110 | 96616B |  | Bourání konstrukcí ze železobetonu - doprava | tkm | 57.8 | 0 |  |  | 2
PP |  |  |  | Bourání konstrukcí ze železobetonu - doprava
VV |  |  |  | D.1.4 - SO 432 v.č. 2 - Situace SSZ - odvoz rozbouraného železobetonového základu výložníkového stožáru č. 7 na skládku do 20 km: (1.0*1.0*1.7)*1.7*20=57,800 [A]
TS

## SO 461
ASPE10 |  |  |  | Firma: Firma | [5 empty] | 3
|  |  |  | Soupis prací objektu | [5 empty] | 3
S | Stavba: | 121 047 |  | KŘIŽOVATKA BYSTRCKÁ - KNÍNIČSKÁ (U KAMENOLOMU) |  |  | SO 461 |  | 0,00 | 2
O | Rozpočet: | SO 461 |  | Přeložka sdělovacího vedení NetDataComm |  |  |  |  | 15,00 | 2
Typ | Poř. číslo | Kód položky | Varianta | Název položky | MJ | Množství | Jednotková cena |  | 21,00 | 2
[7 empty] | Jednotková | Celkem
0 | 1 | 2 | 3 | 4 | 5 | 6 | 9 | 10
SD |  | 22-M |  | Montáže technologických zařízení pro dopravní stavby
P | 3 | 220182515 |  | Komplexní vyzkoušení úseku optického kabelu na dopravních stavbách s 48 vlákny pro 2 vlnové délky | KUS | 1 | 0 |  |  | 2
PP
VV
TS
P | 4 | Pol17 |  | Měření (OTDR 1550 nm) - před provedením přeložky | KS | 48 | 0 |  |  | 2
PP
VV
TS
P | 5 | R015 |  | Provizorní převěs přes komunikaci | KPL | 1 | 0 |  |  | 2
PP
VV
TS
P | 6 | R018 |  | Demontáž provizorního převěsu | KUS | 1 | 0 |  |  | 2
PP
VV
TS
P | 7 | R025 |  | Definitivní převěs přes komunikaci | KPL | 1 | 0 |  |  | 2
PP
VV
TS
P | 8 | R030 |  | Vyhledání kabelové rezervy | KUS | 1 | 0 |  |  | 2
PP
VV
TS
SD |  | VRN1 |  | Průzkumné, geodetické a projektové práce
P | 1 | 012303000 |  | Geodetické práce po výstavbě | KPL | 1 | 0 |  |  | 2
PP
VV
TS
P | 2 | 013294000.R |  | Ostatní dokumentace - realizační dokumentace | KPL | 1 | 0 |  |  | 2
PP
VV
TS