## Rekapitulace stavby
Export Komplet | [27 empty] | 2.0 | ZAMOK |  |  |  |  | False | False | {abc78c77-dd61-47ab-b4af-8cc5d71c12d7}
[33 empty] | 0,01 | 21
[33 empty] | 0,01 | 15
|  | REKAPITULACE STAVBY | [17 empty] | v --- níže se nacházejí doplnkové a pomocné údaje k sestavám --- v | [11 empty] | Návod na vyplnění | 0,001
|  | Kód: |  |  |  |  | 230213 | [24 empty] | Měnit lze pouze buňky se žlutým podbarvením! 1) na prvním listu Rekapitulace stavby vyplňte v sestavě a) Souhrnný list - údaje o Uchazeči (přenesou se do ostatních sestav i v jiných listech) b) Rekapitulace objektů - potřebné Ostatní náklady 2) na vybraných listech vyplňte v sestavě a) Krycí list - údaje o Uchazeči, pokud se liší od údajů o Uchazeči na Souhrnném listu (údaje se přenesou do ostatních sestav v daném listu) b) Rekapitulace rozpočtu - potřebné Ostatní náklady c) Celkové náklady za stavbu - ceny u položek - množství, pokud má žluté podbarvení - a v případě potřeby poznámku (ta je ve skrytém sloupci) | 0,01
|  | Stavba: |  |  |  |  | Oprava lávky Krásného přes tramvaj ev.č. BM-600 | [25 empty] | 0,01
|  | KSO: | [13 empty] | CC-CZ: | [16 empty] | 0,01
|  | Místo: | [13 empty] | Datum: |  | 13. 2. 2023 | [14 empty] | 0,01
0,01
|  | Zadavatel: | [13 empty] | IČ: | [16 empty] | 0,01
[16 empty] | DIČ: | [16 empty] | 0,01
0,01
|  | Uchazeč: | [13 empty] | IČ: |  | Vyplň údaj | [14 empty] | 0,01
|  |  | Vyplň údaj | [12 empty] | DIČ: |  | Vyplň údaj | [14 empty] | 0,01
False
|  | Projektant: | [13 empty] | IČ: | [16 empty] | False
[16 empty] | DIČ: | [16 empty] | True
0,01
|  | Zpracovatel: | [13 empty] | IČ: | [16 empty] | 0,01
[16 empty] | DIČ: | [16 empty] | True
Poznámka:
|  | Cena bez DPH | [13 empty] | 0
[8 empty] | Sazba daně |  |  | Základ daně |  |  |  |  | Výše daně
|  | DPH |  | základní |  |  |  | 21% |  |  | 0 |  |  |  |  | 0
|  |  |  | snížená |  |  |  | 15% |  |  | 0 |  |  |  |  | 0
|  |  |  | zákl. přenesená |  |  |  | 21% |  |  | 0 |  |  |  |  | 0
|  |  |  | sníž. přenesená |  |  |  | 15% |  |  | 0 |  |  |  |  | 0
|  |  |  | nulová |  |  |  | 0% |  |  | 0 |  |  |  |  | 0
|  | Cena s DPH | [6 empty] | v |  |  | CZK |  |  |  | 0
|  | Projektant | [11 empty] | Zpracovatel
|  | Datum a podpis: | [7 empty] | Razítko |  |  |  | Datum a podpis: |  |  | Razítko
|  | Objednavatel | [11 empty] | Uchazeč
|  | Datum a podpis: | [7 empty] | Razítko |  |  |  | Datum a podpis: |  |  | Razítko
REKAPITULACE OBJEKTŮ STAVBY A SOUPISŮ PRACÍ
| Kód: | [6 empty] | 230213
| Stavba: | [6 empty] | Oprava lávky Krásného přes tramvaj ev.č. BM-600
| Místo: | [13 empty] | Datum: |  | 13. 2. 2023
| Zadavatel: | [13 empty] | Projektant: |  |  |  |  | Informatívní údaje z listů zakázek
| Uchazeč: | [13 empty] | Zpracovatel:
| Kód |  |  |  | Popis | [7 empty] | Cena bez DPH [CZK] |  |  |  |  | Cena s DPH [CZK] | Typ | z toho Ostat. náklady [CZK] | DPH [CZK] | Normohodiny [h] | DPH základní [CZK] | DPH snížená [CZK] | DPH základní přenesená [CZK] | DPH snížená přenesená [CZK] | Základna DPH základní | Základna DPH snížená | Základna DPH zákl. přenesená | Základna DPH sníž. přenesená | Základna DPH nulová
| Náklady z rozpočtů | [11 empty] | 0 |  |  |  |  | 0 |  | 0 | 0 | 0 | 0 | 0 | 0 | 0 | 0 | 0 | 0 | 0 | 0 |  | D | 0 | ###NOIMPORT### | IMPORT | {abc78c77-dd61-47ab-b4af-8cc5d71c12d7} | {00000000-0000-0000-0000-000000000000}
/ |  | C206 |  |  |  | LÁVKA PRO PĚŠÍ | [6 empty] | 0 |  |  |  |  | 0 | STA | 0 | 0 | 0 | 0 | 0 | 0 | 0 | 0 | 0 | 0 | 0 | 0 |  |  | 1 |  | IMPORT | {9ddac789-8f0a-41de-8663-2dcdfdd7803e} | {abc78c77-dd61-47ab-b4af-8cc5d71c12d7} | 2

## C206 - LÁVKA PRO PĚŠÍ
{9ddac789-8f0a-41de-8663-2dcdfdd7803e}
2
| KRYCÍ LIST SOUPISU PRACÍ | [7 empty] | v --- níže se nacházejí doplnkové a pomocné údaje k sestavám --- v | [8 empty] | False
Stavba:
Oprava lávky Krásného přes tramvaj ev.č. BM-600
Objekt:
C206 - LÁVKA PRO PĚŠÍ
| KSO: |  |  |  |  | CC-CZ:
| Místo: |  |  |  |  | Datum: | 13. 2. 2023
| Zadavatel: |  |  |  |  | IČ:
DIČ:
| Uchazeč: |  |  |  |  | IČ: | Vyplň údaj
|  | Vyplň údaj |  |  |  | DIČ: | Vyplň údaj
| Projektant: |  |  |  |  | IČ:
DIČ:
| Zpracovatel: |  |  |  |  | IČ:
DIČ:
Poznámka:
| Cena bez DPH | [5 empty] | 0
|  |  | Základ daně |  |  | Sazba daně | Výše daně
| DPH | základní | 0 |  |  | 21% | 0
|  | snížená | 0 |  |  | 15% | 0
|  | zákl. přenesená | 0 |  |  | 21% | 0
|  | sníž. přenesená | 0 |  |  | 15% | 0
|  | nulová | 0 |  |  | 0% | 0
| Cena s DPH |  |  | v | CZK |  | 0
| Projektant |  |  | Zpracovatel
| Datum a podpis: |  | Razítko | Datum a podpis: |  |  | Razítko
| Objednavatel |  |  | Uchazeč
| Datum a podpis: |  | Razítko | Datum a podpis: |  |  | Razítko
REKAPITULACE ČLENĚNÍ SOUPISU PRACÍ
Stavba:
Oprava lávky Krásného přes tramvaj ev.č. BM-600
Objekt:
C206 - LÁVKA PRO PĚŠÍ
Místo: | [5 empty] | Datum: | 13. 2. 2023
Zadavatel: | [5 empty] | Projektant:
Uchazeč: |  |  | Vyplň údaj |  |  | Zpracovatel:
Kód dílu - Popis | [6 empty] | Cena celkem [CZK]
Náklady ze soupisu prací | [6 empty] | 0 | [11 empty] | -1
| HSV - Práce a dodávky HSV | [5 empty] | 0
| 1 - Zemní práce | [5 empty] | 0
| 2 - Zakládání | [5 empty] | 0
| 3 - Svislé a kompletní konstrukce | [5 empty] | 0
| 4 - Vodorovné konstrukce | [5 empty] | 0
| 5 - Komunikace pozemní | [5 empty] | 0
| 6 - Úpravy povrchů, podlahy a osazování výplní | [5 empty] | 0
| 9 - Ostatní konstrukce a práce, bourání | [5 empty] | 0
| 997 - Přesun sutě | [5 empty] | 0
| PSV - Práce a dodávky PSV | [5 empty] | 0
| 711 - Izolace proti vodě, vlhkosti a plynům | [5 empty] | 0
| VRN - Vedlejší rozpočtové náklady | [5 empty] | 0
| VRN1 - Průzkumné, geodetické a projektové práce | [5 empty] | 0
| VRN2 - Příprava staveniště | [5 empty] | 0
| VRN7 - Provozní vlivy | [5 empty] | 0
SOUPIS PRACÍ
Stavba:
Oprava lávky Krásného přes tramvaj ev.č. BM-600
Objekt:
C206 - LÁVKA PRO PĚŠÍ
Místo: | [5 empty] | Datum: | 13. 2. 2023
Zadavatel: | [5 empty] | Projektant:
Uchazeč: |  |  | Vyplň údaj |  |  | Zpracovatel:
PČ | Typ | Kód | Popis | MJ | Množství | J.cena [CZK] | Cena celkem [CZK] | Cenová soustava |  | DPH | J. Nh [h] | Nh celkem [h] | J. hmotnost [t] | Hmotnost celkem [t] | J. suť [t] | Suť Celkem [t]
Náklady soupisu celkem | [6 empty] | 0 |  |  |  |  | 0 |  | 405.7021 |  | 221.3822 |  | D | -1 | [10 empty] | 0
| D | HSV | Práce a dodávky HSV |  |  |  | 0 |  |  |  |  | 0 |  | 404.2917 |  | 220.7166 | 1 | D | 0 |  |  |  | ROZPOCET | [6 empty] | 0
| D | 1 | Zemní práce |  |  |  | 0 |  |  |  |  | 0 |  | 0.016496 |  | 122.5958 | 1 | D | 1 |  |  |  | ROZPOCET | [6 empty] | 0
1 | K | 113106121 | Rozebrání dlažeb z betonových nebo kamenných dlaždic komunikací pro pěší ručně | m2 | 42.5 |  | 0 |  |  | základní |  | 0 | 0 | 0 | 0.255 | 10.8375 | 4 | K | 2 |  |  |  | ROZPOCET | 0 | 0 | 0 | 0 | 0 | 1 | 0 | 4 | 2
| Online PSC |  | https://podminky.urs.cz/item/CS_URS_2023_01/113106121 | [14 empty] | Online PSC | 2
| VV |  | "dočasné odstranění povrchu stávajícího chodníku z dlažby tl.60mm podél sanovaných zdí" 1,7*(22,0+3,0) |  | 42.5 | [12 empty] | VV | 2 | 2 | True | 0 | ROZPOCET
| VV |  | Součet |  | 42.5 | [12 empty] | VV | 2 | 4 | True | 1 | ROZPOCET
2 | K | 113107041 | Odstranění podkladu živičných tl do 50 mm při překopech ručně | m2 | 15 |  | 0 |  |  | základní |  | 0 | 0 | 0 | 0.098 | 1.47 | 4 | K | 2 |  |  |  | ROZPOCET | 0 | 0 | 0 | 0 | 0 | 1 | 0 | 4 | 4
| Online PSC |  | https://podminky.urs.cz/item/CS_URS_2023_01/113107041 | [14 empty] | Online PSC | 2
| VV |  | "dočasné odstranění povrchu stávajícího chodníku z litého asfaltu MA V tl. 30mm podél sanovaných zdí" | [14 empty] | VV | 2 | 1 | True | 0 | ROZPOCET
| VV |  | "plocha chodníku pod schodištěm + parkovací plocha u stojky P3" 2,7*5,0+1,5*1,0 |  | 15 | [12 empty] | VV | 2 | 2 | True | 0 | ROZPOCET
| VV |  | Součet |  | 15 | [12 empty] | VV | 2 | 4 | True | 1 | ROZPOCET
3 | K | 113107042 | Odstranění podkladu živičných tl přes 50 do 100 mm při překopech ručně | m2 | 15 |  | 0 |  |  | základní |  | 0 | 0 | 0 | 0.22 | 3.3 | 4 | K | 2 |  |  |  | ROZPOCET | 0 | 0 | 0 | 0 | 0 | 1 | 0 | 4 | 6
| Online PSC |  | https://podminky.urs.cz/item/CS_URS_2023_01/113107042 | [14 empty] | Online PSC | 2
| VV |  | "dočasné odstranění podkladních vrstev stávajícího asfalt chodníku z ACP 16+ tl. 100mm podél sanovaných zdí" | [14 empty] | VV | 2 | 1 | True | 0 | ROZPOCET
| VV |  | "plocha chodníku pod schodištěm + parkovací plocha u stojky P3" 2,7*5,0+1,5*1,0 |  | 15 | [12 empty] | VV | 2 | 2 | True | 0 | ROZPOCET
| VV |  | Součet |  | 15 | [12 empty] | VV | 2 | 4 | True | 1 | ROZPOCET
4 | K | 113152111 | Odstranění podkladů zpevněných ploch z kameniva těženého | m3 | 31.5 |  | 0 |  |  | základní |  | 0 | 0 | 0 | 2 | 63 | 4 | K | 2 |  |  |  | ROZPOCET | 0 | 0 | 0 | 0 | 0 | 1 | 0 | 4 | 8
| Online PSC |  | https://podminky.urs.cz/item/CS_URS_2023_01/113152111 | [14 empty] | Online PSC | 2
| VV |  | "zpětné odstranění ŠD podsypu pod dočasnou konstrukci lehkého prac lešení" (5,0+20,0+5,0)*3,5*0,30 |  | 31.5 | [12 empty] | VV | 2 | 2 | True | 0 | ROZPOCET
| VV |  | Součet |  | 31.5 | [12 empty] | VV | 2 | 4 | True | 1 | ROZPOCET
5 | K | 113152112 | Odstranění podkladů zpevněných ploch z kameniva drceného | m3 | 10.325 |  | 0 |  |  | základní |  | 0 | 0 | 0 | 1.9 | 19.6175 | 4 | K | 2 |  |  |  | ROZPOCET | 0 | 0 | 0 | 0 | 0 | 1 | 0 | 4 | 10
| Online PSC |  | https://podminky.urs.cz/item/CS_URS_2023_01/113152112 | [14 empty] | Online PSC | 2
| VV |  | "dočasné odstranění podkladních vrstev stávajících chodníků ze ŠD tl. 150mm a drti 4/8 tl. 40mm podél sanovaných zdí" | [14 empty] | VV | 2 | 1 | True | 0 | ROZPOCET
| VV |  | "podklad dlážd chodníku ze ŠD tl. 150mm" 1,7*(22,0+3,0)*0,15 |  | 6.375 | [12 empty] | VV | 2 | 2 | True | 0 | ROZPOCET
| VV |  | "podklad asfalt chodníku + asfalt parkovací plochy u stojky P3 ze ŠD tl. 150mm" (2,7*5,0+1,5*1,0)*0,15 |  | 2.25 | [12 empty] | VV | 2 | 2 | True | 0 | ROZPOCET
| VV |  | "podklad vrstva dlážd chodníku z drti 4/8 tl. 40mm" 1,7*(22,0+3,0)*0,04 |  | 1.7 | [12 empty] | VV | 2 | 2 | True | 0 | ROZPOCET
| VV |  | Součet |  | 10.325 | [12 empty] | VV | 2 | 4 | True | 1 | ROZPOCET
6 | K | 113154231 | Frézování živičného krytu tl do 30 mm pruh š přes 1 do 2 m pl přes 500 do 1000 m2 bez překážek v trase | m2 | 353.2 |  | 0 |  |  | základní |  | 0 | 4.5e-05 | 0.015894 | 0.069 | 24.3708 | 4 | K | 2 |  |  |  | ROZPOCET | 0 | 0 | 0 | 0 | 0 | 1 | 0 | 4 | 12
| Online PSC |  | https://podminky.urs.cz/item/CS_URS_2023_01/113154231 | [14 empty] | Online PSC | 2
| VV |  | "vybouraný litý asfalt tl. 40mm, stávající chodník na lávce" 2,6*42,3 |  | 109.98 | [12 empty] | VV | 2 | 2 | True | 0 | ROZPOCET
| VV |  | "vybouraný litý asfalt tl. 40mm, stávající chodník na rampě" 15,0+2,1*22,2 |  | 61.62 | [12 empty] | VV | 2 | 2 | True | 0 | ROZPOCET
| VV |  | "vybouraný litý asfalt tl. 40mm, stávající napojení lávky na most" 10,0 |  | 10 | [12 empty] | VV | 2 | 2 | True | 0 | ROZPOCET
| VV |  | "vybouraný litý asfalt tl. 20mm, stávající ochrana izolace na lávce" 2,6*42,3 |  | 109.98 | [12 empty] | VV | 2 | 2 | True | 0 | ROZPOCET
| VV |  | "vybouraný litý asfalt tl. 20mm, stávající ochrana izolace na rampě" 15,0+2,1*22,2 |  | 61.62 | [12 empty] | VV | 2 | 2 | True | 0 | ROZPOCET
| VV |  | Součet |  | 353.2 | [12 empty] | VV | 2 | 4 | True | 1 | ROZPOCET
7 | K | 121112003 | Sejmutí ornice tl vrstvy do 200 mm ručně | m2 | 40.1 |  | 0 |  |  | základní |  | 0 | 0 | 0 | 0 | 0 | 4 | K | 2 |  |  |  | ROZPOCET | 0 | 0 | 0 | 0 | 0 | 1 | 0 | 4 | 515585225
| Online PSC |  | https://podminky.urs.cz/item/CS_URS_2023_01/121112003 | [14 empty] | Online PSC | 2
| VV |  | "dočasné sejmutí ornice v š.1,0m podél sanovaných zdí" (5,0+10,5+5,5+13,5+2*2,8)*1,0 |  | 40.1 | [12 empty] | VV | 2 | 2 | True | 1 | ROZPOCET
8 | K | 181311103 | Rozprostření ornice tl vrstvy do 200 mm v rovině nebo ve svahu do 1:5 ručně | m2 | 40.1 |  | 0 |  |  | základní |  | 0 | 0 | 0 | 0 | 0 | 4 | K | 2 |  |  |  | ROZPOCET | 0 | 0 | 0 | 0 | 0 | 1 | 0 | 4 | -1338240213
| Online PSC |  | https://podminky.urs.cz/item/CS_URS_2023_01/181311103 | [14 empty] | Online PSC | 2
9 | K | 181411131 | Založení parkového trávníku výsevem pl do 1000 m2 v rovině a ve svahu do 1:5 | m2 | 40.1 |  | 0 |  |  | základní |  | 0 | 0 | 0 | 0 | 0 | 4 | K | 2 |  |  |  | ROZPOCET | 0 | 0 | 0 | 0 | 0 | 1 | 0 | 4 | 18
| Online PSC |  | https://podminky.urs.cz/item/CS_URS_2023_01/181411131 | [14 empty] | Online PSC | 2
| VV |  | "zpětné osetí zatravnění ploch v š.1,0m podél sanovaných zdí" (5,0+10,5+5,5+13,5+2*2,8)*1,0 |  | 40.1 | [12 empty] | VV | 2 | 2 | True | 0 | ROZPOCET
| VV |  | Součet |  | 40.1 | [12 empty] | VV | 2 | 4 | True | 1 | ROZPOCET
10 | M | 005724100 | osivo směs travní parková | kg | 0.602 |  | 0 |  |  | základní |  | 0 | 0.001 | 0.000602 | 0 | 0 | 8 | M | 2 |  |  |  | ROZPOCET | 0 | 0 | 0 | 0 | 0 | 1 | 0 | 4 | 20
| VV |  | 40,1*0,015 "Přepočtené koeficientem množství |  | 0.602 | [12 empty] | VV | 2 | 2 | True | 0 | ROZPOCET
| VV |  | Součet |  | 0.602 | [12 empty] | VV | 2 | 4 | True | 1 | ROZPOCET
| D | 2 | Zakládání |  |  |  | 0 |  |  |  |  | 0 |  | 22.9776 |  | 0 | 1 | D | 1 |  |  |  | ROZPOCET | [6 empty] | 0
11 | K | 291211111 | Zřízení plochy ze silničních panelů do lože tl 50 mm z kameniva | m2 | 144 |  | 0 |  |  | základní |  | 0 | 0.108 | 15.552 | 0 | 0 | 4 | K | 2 |  |  |  | ROZPOCET | 0 | 0 | 0 | 0 | 0 | 1 | 0 | 4 | 22
| Online PSC |  | https://podminky.urs.cz/item/CS_URS_2023_01/291211111 | [14 empty] | Online PSC | 2
| VV |  | "zřízení, nájem a odstranění panelové rovnaniny pro založení prac lešení při provádění sanací" 3,0*2,0*2*12 |  | 144 | [12 empty] | VV | 2 | 2 | True | 0 | ROZPOCET
| VV |  | Součet |  | 144 | [12 empty] | VV | 2 | 4 | True | 1 | ROZPOCET
12 | M | PFZ.0007322.URS | panel silniční IZD 300/200/22 20t 300 x 199 x 21,5 cm | kus | 2.4 |  | 0 |  |  | základní |  | 0 | 3.094 | 7.4256 | 0 | 0 | 8 | M | 2 |  |  |  | ROZPOCET | 0 | 0 | 0 | 0 | 0 | 1 | 0 | 4 | -2140717309
| VV |  | "pronájem, panel rovnanina pod prac lešením při provádění sanací (obrátkovost)" 2*12/10 |  | 2.4 | [12 empty] | VV | 2 | 2 | True | 1 | ROZPOCET
| D | 3 | Svislé a kompletní konstrukce |  |  |  | 0 |  |  |  |  | 0 |  | 87.7785 |  | 0 | 1 | D | 1 |  |  |  | ROZPOCET | [6 empty] | 0
13 | K | 317321118 | Mostní římsy ze ŽB C 30/37 | m3 | 28.963 |  | 0 |  |  | základní |  | 0 | 2.5021 | 72.4698 | 0 | 0 | 4 | K | 2 |  |  |  | ROZPOCET | 0 | 0 | 0 | 0 | 0 | 1 | 0 | 4 | 26
| Online PSC |  | https://podminky.urs.cz/item/CS_URS_2023_01/317321118 | [14 empty] | Online PSC | 2
| VV |  | "nové římsy na lávce, rampě a části schodišť zdi" 0,25*2*42,6+0,17*4,75+0,15*(22,1+21,1+2,5) |  | 28.963 | [12 empty] | VV | 2 | 2 | True | 0 | ROZPOCET
| VV |  | Součet |  | 28.963 | [12 empty] | VV | 2 | 4 | True | 1 | ROZPOCET
14 | K | 317353121 | Bednění mostních říms všech tvarů - zřízení | m2 | 234.45 |  | 0 |  |  | základní |  | 0 | 0.041744 | 9.7869 | 0 | 0 | 4 | K | 2 |  |  |  | ROZPOCET | 0 | 0 | 0 | 0 | 0 | 1 | 0 | 4 | 28
| Online PSC |  | https://podminky.urs.cz/item/CS_URS_2023_01/317353121 | [14 empty] | Online PSC | 2
| VV |  | "nové římsy na lávce, rampě a části schodišť zdi" 4*0,24+1,9*2*42,6+2*0,16+1,4*4,75+6*0,11+1,4*(22,1+21,1+2,5) |  | 234.45 | [12 empty] | VV | 2 | 2 | True | 0 | ROZPOCET
| VV |  | Součet |  | 234.45 | [12 empty] | VV | 2 | 4 | True | 1 | ROZPOCET
15 | K | 317353221 | Bednění mostních říms všech tvarů - odstranění | m2 | 208.27 |  | 0 |  |  | základní |  | 0 | 1.5e-05 | 0.0031241 | 0 | 0 | 4 | K | 2 |  |  |  | ROZPOCET | 0 | 0 | 0 | 0 | 0 | 1 | 0 | 4 | 30
| Online PSC |  | https://podminky.urs.cz/item/CS_URS_2023_01/317353221 | [14 empty] | Online PSC | 2
| VV |  | "nové římsy na lávce, rampě a části schodišť zdi" 4*0,24+1,7*2*42,6+2*0,16+1,4*4,75+6*0,11+1,2*(22,1+21,1+2,5) |  | 208.27 | [12 empty] | VV | 2 | 2 | True | 0 | ROZPOCET
| VV |  | Součet |  | 208.27 | [12 empty] | VV | 2 | 4 | True | 1 | ROZPOCET
16 | K | 317361116 | Výztuž mostních říms z betonářské oceli 10 505 | t | 5.26 |  | 0 |  |  | základní |  | 0 | 1.0488 | 5.5165 | 0 | 0 | 4 | K | 2 |  |  |  | ROZPOCET | 0 | 0 | 0 | 0 | 0 | 1 | 0 | 4 | 32
| Online PSC |  | https://podminky.urs.cz/item/CS_URS_2023_01/317361116 | [14 empty] | Online PSC | 2
| VV |  | "výztuž nových říms na lávce, rampě a části schodišť zdi, vč kotevních trnů" 0,2*26,3 |  | 5.26 | [12 empty] | VV | 2 | 2 | True | 0 | ROZPOCET
| VV |  | Součet |  | 5.26 | [12 empty] | VV | 2 | 4 | True | 1 | ROZPOCET
17 | K | 317661131 | Výplň spár monolitické římsy tmelem silikonovým šířky spáry do 15 mm | m | 34.6 |  | 0 |  |  | základní |  | 0 | 6.4133e-05 | 0.002219 | 0 | 0 | 4 | K | 2 |  |  |  | ROZPOCET | 0 | 0 | 0 | 0 | 0 | 1 | 0 | 4 | 34
| Online PSC |  | https://podminky.urs.cz/item/CS_URS_2023_01/317661131 | [14 empty] | Online PSC | 2
| VV |  | "zatěsnění prac a dilat spár nových říms na lávce, rampě a části schodišť zdi" 2*8*1,7+1,4+5*1,2 |  | 34.6 | [12 empty] | VV | 2 | 2 | True | 0 | ROZPOCET
| VV |  | Součet |  | 34.6 | [12 empty] | VV | 2 | 4 | True | 1 | ROZPOCET
| D | 4 | Vodorovné konstrukce |  |  |  | 0 |  |  |  |  | 0 |  | 83.6973 |  | 0 | 1 | D | 1 |  |  |  | ROZPOCET | [6 empty] | 0
18 | K | 421321128 | Mostní nosné konstrukce deskové ze ŽB C 30/37 | m3 | 30.374 |  | 0 |  |  | základní |  | 0 | 2.5022 | 76.0019 | 0 | 0 | 4 | K | 2 |  |  |  | ROZPOCET | 0 | 0 | 0 | 0 | 0 | 1 | 0 | 4 | 36
| Online PSC |  | https://podminky.urs.cz/item/CS_URS_2023_01/421321128 | [14 empty] | Online PSC | 2
| VV |  | "nová vyrovnávací žb deska lávky a rampy" 0,16*2,6*42,3+0,19*12,0+0,19*2,5*22,1 |  | 30.374 | [12 empty] | VV | 2 | 2 | True | 0 | ROZPOCET
| VV |  | Součet |  | 30.374 | [12 empty] | VV | 2 | 4 | True | 1 | ROZPOCET
19 | K | 421351131 | Bednění boční stěny konstrukcí mostů výšky do 350 mm - zřízení | m2 | 33.763 |  | 0 |  |  | základní |  | 0 | 0.01787 | 0.60335 | 0 | 0 | 4 | K | 2 |  |  |  | ROZPOCET | 0 | 0 | 0 | 0 | 0 | 1 | 0 | 4 | 38
| Online PSC |  | https://podminky.urs.cz/item/CS_URS_2023_01/421351131 | [14 empty] | Online PSC | 2
| VV |  | "u nové vyrovnávací žb desky lávky a rampy" 0,25*(2*42,3+4,75+22,1+21,1+2,5) |  | 33.763 | [12 empty] | VV | 2 | 2 | True | 0 | ROZPOCET
| VV |  | Součet |  | 33.763 | [12 empty] | VV | 2 | 4 | True | 1 | ROZPOCET
20 | K | 421351231 | Bednění stěny boční konstrukcí mostů výšky do 350 mm - odstranění | m2 | 33.763 |  | 0 |  |  | základní |  | 0 | 0 | 0 | 0 | 0 | 4 | K | 2 |  |  |  | ROZPOCET | 0 | 0 | 0 | 0 | 0 | 1 | 0 | 4 | 40
| Online PSC |  | https://podminky.urs.cz/item/CS_URS_2023_01/421351231 | [14 empty] | Online PSC | 2
| VV |  | "u nové vyrovnávací žb desky lávky a rampy" 0,25*(2*42,3+4,75+22,1+21,1+2,5) |  | 33.763 | [12 empty] | VV | 2 | 2 | True | 0 | ROZPOCET
| VV |  | Součet |  | 33.763 | [12 empty] | VV | 2 | 4 | True | 1 | ROZPOCET
21 | K | 421351311 | Zřízení a odstranění bednění dilatačního závěru konstrukcí mostů | m2 | 6.24 |  | 0 |  |  | základní |  | 0 | 0.019939 | 0.12442 | 0 | 0 | 4 | K | 2 |  |  |  | ROZPOCET | 0 | 0 | 0 | 0 | 0 | 1 | 0 | 4 | 42
| Online PSC |  | https://podminky.urs.cz/item/CS_URS_2023_01/421351311 | [14 empty] | Online PSC | 2
| VV |  | "bednění kapes nových povrchových mostních závěrů" 4*2,6*0,6 |  | 6.24 | [12 empty] | VV | 2 | 2 | True | 0 | ROZPOCET
| VV |  | Součet |  | 6.24 | [12 empty] | VV | 2 | 4 | True | 1 | ROZPOCET
22 | K | 421361236 | Výztuž ŽB spřahující desky z betonářské oceli 10 505 | t | 1.126 |  | 0 |  |  | základní |  | 0 | 1.0596 | 1.1931 | 0 | 0 | 4 | K | 2 |  |  |  | ROZPOCET | 0 | 0 | 0 | 0 | 0 | 1 | 0 | 4 | 44
| Online PSC |  | https://podminky.urs.cz/item/CS_URS_2023_01/421361236 | [14 empty] | Online PSC | 2
| VV |  | "spřahovací lepené trny R16 kotvené vyrovnácí desky na horním povrchu lávky a rampy, á0,6m" 660*0,3*0,001578 |  | 0.312 | [12 empty] | VV | 2 | 2 | True | 0 | ROZPOCET
| VV |  | "lepené trny R20 na horním povrchu nosníků pro kotvení nových říms na lávce, á0,3m" 330*1,0*0,002466 |  | 0.814 | [12 empty] | VV | 2 | 2 | True | 0 | ROZPOCET
| VV |  | Součet |  | 1.126 | [12 empty] | VV | 2 | 4 | True | 1 | ROZPOCET
23 | K | 421361256 | Výztuž dilatačního závěru z betonářské oceli 10 505 | t | 0.5 |  | 0 |  |  | základní |  | 0 | 1.0481 | 0.52403 | 0 | 0 | 4 | K | 2 |  |  |  | ROZPOCET | 0 | 0 | 0 | 0 | 0 | 1 | 0 | 4 | 46
| Online PSC |  | https://podminky.urs.cz/item/CS_URS_2023_01/421361256 | [14 empty] | Online PSC | 2
| VV |  | "kotevní výztuž kapes povrchových mostních závěrů" 2*0,25 |  | 0.5 | [12 empty] | VV | 2 | 2 | True | 0 | ROZPOCET
| VV |  | Součet |  | 0.5 | [12 empty] | VV | 2 | 4 | True | 1 | ROZPOCET
24 | K | 421361412 | Výztuž mostních desek ze svařovaných sítí nad 4 kg/m2 | t | 0.685 |  | 0 |  |  | základní |  | 0 | 1.0969 | 0.75135 | 0 | 0 | 4 | K | 2 |  |  |  | ROZPOCET | 0 | 0 | 0 | 0 | 0 | 1 | 0 | 4 | 48
| Online PSC |  | https://podminky.urs.cz/item/CS_URS_2023_01/421361412 | [14 empty] | Online PSC | 2
| VV |  | "výztuž nové vyrovnávací desky z kari-sítí 6/6-100/100, včetně konstr uchyc trnů" 25*0,027 +0,01 |  | 0.685 | [12 empty] | VV | 2 | 2 | True | 0 | ROZPOCET
| VV |  | Součet |  | 0.685 | [12 empty] | VV | 2 | 4 | True | 1 | ROZPOCET
25 | K | 421955114 | Pracovní podlaha z fošen na mostní skruži - zřízení | m2 | 109.98 |  | 0 |  |  | základní |  | 0 | 0.02102 | 2.3118 | 0 | 0 | 4 | K | 2 |  |  |  | ROZPOCET | 0 | 0 | 0 | 0 | 0 | 1 | 0 | 4 | 50
| Online PSC |  | https://podminky.urs.cz/item/CS_URS_2023_01/421955114 | [14 empty] | Online PSC | 2
| VV |  | "zřízení dřevěné podlahy na vodorovných nosných částech zavěšeného římsového bednění" 2*42,3*1,3 |  | 109.98 | [12 empty] | VV | 2 | 2 | True | 0 | ROZPOCET
| VV |  | Součet |  | 109.98 | [12 empty] | VV | 2 | 4 | True | 1 | ROZPOCET
26 | K | 421955214 | Pracovní podlaha z fošen na mostní skruži - odstranění | m2 | 109.98 |  | 0 |  |  | základní |  | 0 | 0 | 0 | 0 | 0 | 4 | K | 2 |  |  |  | ROZPOCET | 0 | 0 | 0 | 0 | 0 | 1 | 0 | 4 | 52
| Online PSC |  | https://podminky.urs.cz/item/CS_URS_2023_01/421955214 | [14 empty] | Online PSC | 2
| VV |  | "zpětné odstranění dřevěné podlahy na vodorovných nosných částech zavěšeného římsového bednění" 2*42,3*1,3 |  | 109.98 | [12 empty] | VV | 2 | 2 | True | 0 | ROZPOCET
| VV |  | Součet |  | 109.98 | [12 empty] | VV | 2 | 4 | True | 1 | ROZPOCET
27 | K | 429321128 | Mostní dilatační závěr ze ŽB C 30/37 | m3 | 0.468 |  | 0 |  |  | základní |  | 0 | 2.5022 | 1.171 | 0 | 0 | 4 | K | 2 |  |  |  | ROZPOCET | 0 | 0 | 0 | 0 | 0 | 1 | 0 | 4 | 54
| Online PSC |  | https://podminky.urs.cz/item/CS_URS_2023_01/429321128 | [14 empty] | Online PSC | 2
| VV |  | "dobetonávka kapes nových mostních závěrů" 2*0,3*0,3*2,6 |  | 0.468 | [12 empty] | VV | 2 | 2 | True | 0 | ROZPOCET
| VV |  | Součet |  | 0.468 | [12 empty] | VV | 2 | 4 | True | 1 | ROZPOCET
28 | K | 465210141 | Schody z lomového žulového kamene LK 20 upraveného do betonového lože C 25/30 s vyplněním spár MC | m2 | 0.91 |  | 0 |  |  | základní |  | 0 | 1.1168 | 1.0163 | 0 | 0 | 4 | K | 2 |  |  |  | ROZPOCET | 0 | 0 | 0 | 0 | 0 | 1 | 0 | 4 | 56
| Online PSC |  | https://podminky.urs.cz/item/CS_URS_2023_01/465210141 | [14 empty] | Online PSC | 2
| VV |  | "nový prefa teraco schodišt stupeň 2,6x0,35x0,15m" 2,6*0,35 |  | 0.91 | [12 empty] | VV | 2 | 2 | True | 0 | ROZPOCET
| VV |  | Součet |  | 0.91 | [12 empty] | VV | 2 | 4 | True | 1 | ROZPOCET
29 | M | 593737520 | schodišťový stupeň (pravoúhlá podstupnice) obkladový teracový | ks | 1 |  | 0 |  |  | základní |  | 0 | 0 | 0 | 0 | 0 | 8 | M | 2 |  |  |  | ROZPOCET | 0 | 0 | 0 | 0 | 0 | 1 | 0 | 4 | 58
| VV |  | "nový prefa teraco schodišt stupeň 2,6x0,35x0,15m" 1 |  | 1 | [12 empty] | VV | 2 | 2 | True | 0 | ROZPOCET
| VV |  | Součet |  | 1 | [12 empty] | VV | 2 | 4 | True | 1 | ROZPOCET
| D | 5 | Komunikace pozemní |  |  |  | 0 |  |  |  |  | 0 |  | 185.0505 |  | 0 | 1 | D | 1 |  |  |  | ROZPOCET | [6 empty] | 0
30 | K | 564851111 | Podklad ze štěrkodrtě ŠD plochy přes 100 m2 tl 150 mm | m2 | 57.5 |  | 0 |  |  | základní |  | 0 | 0.345 | 19.8375 | 0 | 0 | 4 | K | 2 |  |  |  | ROZPOCET | 0 | 0 | 0 | 0 | 0 | 1 | 0 | 4 | 60
| Online PSC |  | https://podminky.urs.cz/item/CS_URS_2023_01/564851111 | [14 empty] | Online PSC | 2
| VV |  | "zpětné provedení podkladu stávajících chodníků ze ŠD tl.150mm podél sanovaných zdí" | [14 empty] | VV | 2 | 1 | True | 0 | ROZPOCET
| VV |  | "podklad dlážd chodníku ze ŠD tl. 150mm" 1,7*(22,0+3,0) |  | 42.5 | [12 empty] | VV | 2 | 2 | True | 0 | ROZPOCET
| VV |  | "podklad asfalt chodníku + asfalt parkovací plochy u stojky P3 ze ŠD tl. 150mm" (2,7*5,0+1,5*1,0) |  | 15 | [12 empty] | VV | 2 | 2 | True | 0 | ROZPOCET
| VV |  | Součet |  | 57.5 | [12 empty] | VV | 2 | 4 | True | 1 | ROZPOCET
31 | K | 564871116 | Podklad ze štěrkodrtě ŠD plochy přes 100 m2 tl. 300 mm | m2 | 105 |  | 0 |  |  | základní |  | 0 | 0.69 | 72.45 | 0 | 0 | 4 | K | 2 |  |  |  | ROZPOCET | 0 | 0 | 0 | 0 | 0 | 1 | 0 | 4 | 62
| Online PSC |  | https://podminky.urs.cz/item/CS_URS_2023_01/564871116 | [14 empty] | Online PSC | 2
| VV |  | "ŠD podsyp pod dočasnou konstrukci lehkého prac lešení" (5,0+20,0+5,0)*3,5 |  | 105 | [12 empty] | VV | 2 | 2 | True | 0 | ROZPOCET
| VV |  | Součet |  | 105 | [12 empty] | VV | 2 | 4 | True | 1 | ROZPOCET
32 | M | 58344155 | štěrkodrť frakce 0/22 | t | 56.7 |  | 0 |  |  | základní |  | 0 | 1 | 56.7 | 0 | 0 | 8 | M | 2 |  |  |  | ROZPOCET | 0 | 0 | 0 | 0 | 0 | 1 | 0 | 4 | 904264769
| VV |  | "ŠD podsyp pod dočasnou konstrukci lehkého prac lešení" (5,0+20,0+5,0)*3,5*0,3*1,8 |  | 56.7 | [12 empty] | VV | 2 | 2 | True | 1 | ROZPOCET
33 | K | 565175111 | Asfaltový beton vrstva podkladní ACP 16 (obalované kamenivo OKS) tl 100 mm š do 3 m | m2 | 15 |  | 0 |  |  | základní |  | 0 | 0.26376 | 3.9564 | 0 | 0 | 4 | K | 2 |  |  |  | ROZPOCET | 0 | 0 | 0 | 0 | 0 | 1 | 0 | 4 | 66
| Online PSC |  | https://podminky.urs.cz/item/CS_URS_2023_01/565175111 | [14 empty] | Online PSC | 2
| VV |  | "zpětné provedení podkladních vrstev stávajícího asfalt chodníku z ACP 16+ tl. 100mm podél sanovaných zdí" | [14 empty] | VV | 2 | 1 | True | 0 | ROZPOCET
| VV |  | "plocha chodníku pod schodištěm + parkovací plocha u stojky P3" 2,7*5,0+1,5*1,0 |  | 15 | [12 empty] | VV | 2 | 2 | True | 0 | ROZPOCET
| VV |  | Součet |  | 15 | [12 empty] | VV | 2 | 4 | True | 1 | ROZPOCET
34 | K | 578133131 | Litý asfalt MA 11 (LAS) tl 30 mm š do 3 m z modifikovaného asfaltu | m2 | 15 |  | 0 |  |  | základní |  | 0 | 0.07344 | 1.1016 | 0 | 0 | 4 | K | 2 |  |  |  | ROZPOCET | 0 | 0 | 0 | 0 | 0 | 1 | 0 | 4 | 68
| Online PSC |  | https://podminky.urs.cz/item/CS_URS_2023_01/578133131 | [14 empty] | Online PSC | 2
| VV |  | "zpětné provedení povrchu stávajícího chodníku z litého asfaltu MA V tl. 30mm podél sanovaných zdí" | [14 empty] | VV | 2 | 1 | True | 0 | ROZPOCET
| VV |  | "plocha chodníku pod schodištěm + parkovací plocha u stojky P3" 2,7*5,0+1,5*1,0 |  | 15 | [12 empty] | VV | 2 | 2 | True | 0 | ROZPOCET
| VV |  | Součet |  | 15 | [12 empty] | VV | 2 | 4 | True | 1 | ROZPOCET
35 | K | 578133132 | Litý asfalt MA 11 (LAS) tl 35 mm š do 3 m z modifikovaného asfaltu | m2 | 137.4 |  | 0 |  |  | základní |  | 0 | 0.08568 | 11.7724 | 0 | 0 | 4 | K | 2 |  |  |  | ROZPOCET | 0 | 0 | 0 | 0 | 0 | 1 | 0 | 4 | 70
| Online PSC |  | https://podminky.urs.cz/item/CS_URS_2023_01/578133132 | [14 empty] | Online PSC | 2
| VV |  | "ochrana izolace nového chodníku na lávce a rampě" 2,0*42,6+10,0+2,0*21,1 |  | 137.4 | [12 empty] | VV | 2 | 2 | True | 0 | ROZPOCET
| VV |  | Součet |  | 137.4 | [12 empty] | VV | 2 | 4 | True | 1 | ROZPOCET
36 | K | 578143133 | Litý asfalt MA 11 (LAS) tl 40 mm š do 3 m z modifikovaného asfaltu | m2 | 152.4 |  | 0 |  |  | základní |  | 0 | 0.09792 | 14.923 | 0 | 0 | 4 | K | 2 |  |  |  | ROZPOCET | 0 | 0 | 0 | 0 | 0 | 1 | 0 | 4 | 72
| Online PSC |  | https://podminky.urs.cz/item/CS_URS_2023_01/578143133 | [14 empty] | Online PSC | 2
| VV |  | "obrusná vrstva nového chodníku na lávce, rampě a v napojení na most" 2,0*42,6+10,0+2,0*21,1+15,0 |  | 152.4 | [12 empty] | VV | 2 | 2 | True | 0 | ROZPOCET
| VV |  | Součet |  | 152.4 | [12 empty] | VV | 2 | 4 | True | 1 | ROZPOCET
37 | K | 596211110 | Kladení zámkové dlažby komunikací pro pěší ručně tl 60 mm skupiny A pl do 50 m2 | m2 | 42.5 |  | 0 |  |  | základní |  | 0 | 0.08922 | 3.7918 | 0 | 0 | 4 | K | 2 |  |  |  | ROZPOCET | 0 | 0 | 0 | 0 | 0 | 1 | 0 | 4 | 74
| Online PSC |  | https://podminky.urs.cz/item/CS_URS_2023_01/596211110 | [14 empty] | Online PSC | 2
| VV |  | "zpětné provedení souvrství stávajícího chodníku z dlažby tl. 60mm do drti 4/8 tl. 40mm podél sanovaných zdí" 1,7*(22,0+3,0) |  | 42.5 | [12 empty] | VV | 2 | 2 | True | 0 | ROZPOCET
| VV |  | Součet |  | 42.5 | [12 empty] | VV | 2 | 4 | True | 1 | ROZPOCET
38 | K | 599141111 | Vyplnění spár mezi silničními dílci živičnou zálivkou | m | 143.8 |  | 0 |  |  | základní |  | 0 | 0.0036 | 0.51768 | 0 | 0 | 4 | K | 2 |  |  |  | ROZPOCET | 0 | 0 | 0 | 0 | 0 | 1 | 0 | 4 | 76
| Online PSC |  | https://podminky.urs.cz/item/CS_URS_2023_01/599141111 | [14 empty] | Online PSC | 2
| VV |  | "těsnící zálivka z modif. asfaltu š.20mm, mezi římsou a chodníkem" 2*42,6+4,8+22,1+21,1+2,6 |  | 135.8 | [12 empty] | VV | 2 | 2 | True | 0 | ROZPOCET
| VV |  | "těsnící zálivka prokopírovaných stávajících dilatací chodníku na lávce a mezi dílci na rampě" 4*2,0 |  | 8 | [12 empty] | VV | 2 | 2 | True | 0 | ROZPOCET
| VV |  | Součet |  | 143.8 | [12 empty] | VV | 2 | 4 | True | 1 | ROZPOCET
| D | 6 | Úpravy povrchů, podlahy a osazování výplní |  |  |  | 0 |  |  |  |  | 0 |  | 0.45289 |  | 0 | 1 | D | 1 |  |  |  | ROZPOCET | [6 empty] | 0
39 | K | 628611151 | Nátěr betonu mostu akrylátový 1x pružný ochranný + 1x vrchní S5 (OS-DII) | m2 | 332.39 |  | 0 |  |  | základní |  | 0 | 0.0008396 | 0.27907 | 0 | 0 | 4 | K | 2 |  |  |  | ROZPOCET | 0 | 0 | 0 | 0 | 0 | 1 | 0 | 4 | 78
| Online PSC |  | https://podminky.urs.cz/item/CS_URS_2023_01/628611151 | [14 empty] | Online PSC | 2
| VV |  | "sjednocující ochranný nátěr sanovaných pohledových ploch nk, podpěr, ramp. a schodišt. zdí" | [14 empty] | VV | 2 | 1 | True | 0 | ROZPOCET
| VV |  | 4,3*42,3+2,8*(5,5+4,5)+37,0+17,0+13,5+19,0+8,5+4,0+23,5 |  | 332.39 | [12 empty] | VV | 2 | 2 | True | 0 | ROZPOCET
| VV |  | Součet |  | 332.39 | [12 empty] | VV | 2 | 4 | True | 1 | ROZPOCET
40 | K | 629992115 | Zatmelení spar mezi mostními prefabrikáty š do 50 mm PUR tmelem včetně výplně PUR pěnou | m | 13.5 |  | 0 |  |  | základní |  | 0 | 0.001381 | 0.018643 | 0 | 0 | 4 | K | 2 |  |  |  | ROZPOCET | 0 | 0 | 0 | 0 | 0 | 1 | 0 | 4 | 80
| Online PSC |  | https://podminky.urs.cz/item/CS_URS_2023_01/629992115 | [14 empty] | Online PSC | 2
| VV |  | "přetěsnění očištěných stávajících spár mezi prefa nosníky lávky" 3*4,5 |  | 13.5 | [12 empty] | VV | 2 | 2 | True | 0 | ROZPOCET
| VV |  | Součet |  | 13.5 | [12 empty] | VV | 2 | 4 | True | 1 | ROZPOCET
41 | K | 632664111 | Nátěr betonové podlahy mostu epoxidový 2x penetrační | m2 | 193.97 |  | 0 |  |  | základní |  | 0 | 0.0008 | 0.15518 | 0 | 0 | 4 | K | 2 |  |  |  | ROZPOCET | 0 | 0 | 0 | 0 | 0 | 1 | 0 | 4 | 82
| Online PSC |  | https://podminky.urs.cz/item/CS_URS_2023_01/632664111 | [14 empty] | Online PSC | 2
| VV |  | "pečetící vrstva (2x epoxid pryskyřic nátěr) pod izolaci nového chodníku na lávce, rampě a v napojení na most" 2,8*42,3+12,0+2,3*21,1+15,0 |  | 193.97 | [12 empty] | VV | 2 | 2 | True | 0 | ROZPOCET
| VV |  | Součet |  | 193.97 | [12 empty] | VV | 2 | 4 | True | 1 | ROZPOCET
| D | 9 | Ostatní konstrukce a práce, bourání |  |  |  | 0 |  |  |  |  | 0 |  | 24.3184 |  | 98.1208 | 1 | D | 1 |  |  |  | ROZPOCET | [6 empty] | 0
42 | K | 911121111 | Montáž zábradlí ocelového přichyceného vruty do betonového podkladu | m | 146 |  | 0 |  |  | základní |  | 0 | 0.0002966 | 0.043304 | 0 | 0 | 4 | K | 2 |  |  |  | ROZPOCET | 0 | 0 | 0 | 0 | 0 | 1 | 0 | 4 | 84
| Online PSC |  | https://podminky.urs.cz/item/CS_URS_2023_01/911121111 | [14 empty] | Online PSC | 2
| VV |  | "nové ocel zábradlí na lávce a rampě" 2*42,6+4,8+22,1+21,1+6,8+2*3,0 |  | 146 | [12 empty] | VV | 2 | 2 | True | 0 | ROZPOCET
| VV |  | Součet |  | 146 | [12 empty] | VV | 2 | 4 | True | 1 | ROZPOCET
43 | M | 553423 | Mostní ocelové zábradlí se svislou výplní, pozink+barva | m | 146 |  | 0 |  |  | základní |  | 0 | 0 | 0 | 0 | 0 | 8 | M | 2 |  |  |  | ROZPOCET | 0 | 0 | 0 | 0 | 0 | 1 | 0 | 4 | 86
| VV |  | "nové ocel zábradlí na lávce a rampě" 2*42,6+4,8+22,1+21,1+6,8+2*3,0 |  | 146 | [12 empty] | VV | 2 | 2 | True | 0 | ROZPOCET
| VV |  | Součet |  | 146 | [12 empty] | VV | 2 | 4 | True | 1 | ROZPOCET
44 | K | 914112111 | Tabulka s označením evidenčního čísla mostu | kus | 2 |  | 0 |  |  | základní |  | 0 | 0.08112 | 0.16224 | 0 | 0 | 4 | K | 2 |  |  |  | ROZPOCET | 0 | 0 | 0 | 0 | 0 | 1 | 0 | 4 | 88
| Online PSC |  | https://podminky.urs.cz/item/CS_URS_2023_01/914112111 | [14 empty] | Online PSC | 2
| VV |  | "osazení nových evidenčních tabulek lávky" 2 |  | 2 | [12 empty] | VV | 2 | 2 | True | 0 | ROZPOCET
| VV |  | Součet |  | 2 | [12 empty] | VV | 2 | 4 | True | 1 | ROZPOCET
45 | K | 919123111 | Těsnění spár provizorním těsnicím profilem | m | 4 |  | 0 |  |  | základní |  | 0 | 0.0003737 | 0.0014948 | 0 | 0 | 4 | K | 2 |  |  |  | ROZPOCET | 0 | 0 | 0 | 0 | 0 | 1 | 0 | 4 | 90
| Online PSC |  | https://podminky.urs.cz/item/CS_URS_2023_01/919123111 | [14 empty] | Online PSC | 2
| VV |  | "nové zatěsnění stávajících dilat. spár ramp. zdi pružnou vložkou a pružnoplast tmelem" 2*2,0 |  | 4 | [12 empty] | VV | 2 | 2 | True | 0 | ROZPOCET
| VV |  | Součet |  | 4 | [12 empty] | VV | 2 | 4 | True | 1 | ROZPOCET
46 | K | 919726122 | Geotextilie pro ochranu, separaci a filtraci netkaná měrná hm přes 200 do 300 g/m2 | m2 | 31.44 |  | 0 |  |  | základní |  | 0 | 0.0004675 | 0.014698 | 0 | 0 | 4 | K | 2 |  |  |  | ROZPOCET | 0 | 0 | 0 | 0 | 0 | 1 | 0 | 4 | 92
| Online PSC |  | https://podminky.urs.cz/item/CS_URS_2023_01/919726122 | [14 empty] | Online PSC | 2
| VV |  | "ochrana izolač nátěrů sanovaných zdí a podpěr 20cm pod terén, 2 vrstvy, 2x 300g/m2" 2*(2*2,8+73,0)*0,2 |  | 31.44 | [12 empty] | VV | 2 | 2 | True | 0 | ROZPOCET
| VV |  | Součet |  | 31.44 | [12 empty] | VV | 2 | 4 | True | 1 | ROZPOCET
47 | K | 925942122 | Montáž snímatelných ochranných protidotykových zábran z kovové tkaniny s rámem a výplní | m2 | 48 |  | 0 |  |  | základní |  | 0 | 0 | 0 | 0 | 0 | 4 | K | 2 |  |  |  | ROZPOCET | 0 | 0 | 0 | 0 | 0 | 1 | 0 | 4 | 94
| Online PSC |  | https://podminky.urs.cz/item/CS_URS_2023_01/925942122 | [14 empty] | Online PSC | 2
| VV |  | "nové ocel. protidotykové zábrany dl. 12,0m, v.2m" 2*12,0*2,0 |  | 48 | [12 empty] | VV | 2 | 2 | True | 0 | ROZPOCET
| VV |  | Součet |  | 48 | [12 empty] | VV | 2 | 4 | True | 1 | ROZPOCET
48 | M | 313110280 | tkanina kovová se čtvercovými oky | m2 | 24 |  | 0 |  |  | základní |  | 0 | 0 | 0 | 0 | 0 | 8 | M | 2 |  |  |  | ROZPOCET | 0 | 0 | 0 | 0 | 0 | 1 | 0 | 4 | 96
| VV |  | "nové ocel. protidotykové zábrany, horní část v.1m drát pletivo 11x11mm, včetně povrch ochrany pozink bez nátěru" 2*12,0*1,0 |  | 24 | [12 empty] | VV | 2 | 2 | True | 0 | ROZPOCET
| VV |  | Součet |  | 24 | [12 empty] | VV | 2 | 4 | True | 1 | ROZPOCET
49 | M | 138142010 | plech hladký pozinkovaný, jakost DX51 + Z275, 1,50x1000x2000 mm | t | 0.283 |  | 0 |  |  | základní |  | 0 | 0 | 0 | 0 | 0 | 8 | M | 2 |  |  |  | ROZPOCET | 0 | 0 | 0 | 0 | 0 | 1 | 0 | 4 | 98
| VV |  | "nové ocel. protidotykové zábrany, dolní část v.1m plný plech tl.1,5mm, včetně povrch ochrany pozink bez nátěru" 2*12,0*1,0*0,0015*7,850 |  | 0.283 | [12 empty] | VV | 2 | 2 | True | 0 | ROZPOCET
| VV |  | Součet |  | 0.283 | [12 empty] | VV | 2 | 4 | True | 1 | ROZPOCET
50 | K | 931941112 | Osazení dilatačního mostního závěru lamelového - posun do 100 mm | m | 6.8 |  | 0 |  |  | základní |  | 0 | 0.0068678 | 0.046701 | 0 | 0 | 4 | K | 2 |  |  |  | ROZPOCET | 0 | 0 | 0 | 0 | 0 | 1 | 0 | 4 | 100
| Online PSC |  | https://podminky.urs.cz/item/CS_URS_2023_01/931941112 | [14 empty] | Online PSC | 2
| VV |  | "2 ks nových povrchových mostních závěrů, s dilat. posunem +-40mm" 2*3,4 |  | 6.8 | [12 empty] | VV | 2 | 2 | True | 0 | ROZPOCET
| VV |  | Součet |  | 6.8 | [12 empty] | VV | 2 | 4 | True | 1 | ROZPOCET
51 | M | 437839501 | mostní závěry povrchové, posun do +-40mm | m | 6.8 |  | 0 |  |  | základní |  | 0 | 0 | 0 | 0 | 0 | 8 | M | 2 |  |  |  | ROZPOCET | 0 | 0 | 0 | 0 | 0 | 1 | 0 | 4 | 102
| VV |  | "2 ks nových povrchových mostních závěrů" 2*3,4 |  | 6.8 | [12 empty] | VV | 2 | 2 | True | 0 | ROZPOCET
| VV |  | Součet |  | 6.8 | [12 empty] | VV | 2 | 4 | True | 1 | ROZPOCET
52 | K | 931942111 | Odstranění dilatačního zařízení š 60 mm | m | 6.2 |  | 0 |  |  | základní |  | 0 | 0 | 0 | 1.098 | 6.8076 | 4 | K | 2 |  |  |  | ROZPOCET | 0 | 0 | 0 | 0 | 0 | 1 | 0 | 4 | 104
| Online PSC |  | https://podminky.urs.cz/item/CS_URS_2023_01/931942111 | [14 empty] | Online PSC | 2
| VV |  | "odstranění stávajících MZ" 2*3,1 |  | 6.2 | [12 empty] | VV | 2 | 2 | True | 0 | ROZPOCET
| VV |  | Součet |  | 6.2 | [12 empty] | VV | 2 | 4 | True | 1 | ROZPOCET
53 | K | 935932421 | Odvodňovací plastový žlab pro zatížení D400 vnitřní š 200 mm s roštem mřížkovým z Pz oceli | m | 2 |  | 0 |  |  | základní |  | 0 | 0.51653 | 1.0331 | 0 | 0 | 4 | K | 2 |  |  |  | ROZPOCET | 0 | 0 | 0 | 0 | 0 | 1 | 0 | 4 | 106
| Online PSC |  | https://podminky.urs.cz/item/CS_URS_2023_01/935932421 | [14 empty] | Online PSC | 2
| VV |  | "nová pásová vpusť na začátku rampy, mezi novými římsami, komplet, vč. osazení" 2,0 |  | 2 | [12 empty] | VV | 2 | 2 | True | 0 | ROZPOCET
| VV |  | Součet |  | 2 | [12 empty] | VV | 2 | 4 | True | 1 | ROZPOCET
54 | K | 936942121 | Osazení mostní vpusti 300/300 mm | kus | 8 |  | 0 |  |  | základní |  | 0 | 0.0093348 | 0.074678 | 0 | 0 | 4 | K | 2 |  |  |  | ROZPOCET | 0 | 0 | 0 | 0 | 0 | 1 | 0 | 4 | 108
| Online PSC |  | https://podminky.urs.cz/item/CS_URS_2023_01/936942121 | [14 empty] | Online PSC | 2
| VV |  | "osazení nových mostních odvodňovačů pro lávky 300/300-DN100" 8 |  | 8 | [12 empty] | VV | 2 | 2 | True | 0 | ROZPOCET
| VV |  | Součet |  | 8 | [12 empty] | VV | 2 | 4 | True | 1 | ROZPOCET
55 | M | 552417120 | odvodňovač mostní rigolový morava ® varianta B, vývod na F 100, mříž 300 x 300 mm | kus | 8 |  | 0 |  |  | základní |  | 0 | 0.1 | 0.8 | 0 | 0 | 8 | M | 2 |  |  |  | ROZPOCET | 0 | 0 | 0 | 0 | 0 | 1 | 0 | 4 | 110
| VV |  | "nové mostní odvodňovače pro lávky 300/300-DN100" 8 |  | 8 | [12 empty] | VV | 2 | 2 | True | 0 | ROZPOCET
| VV |  | Součet |  | 8 | [12 empty] | VV | 2 | 4 | True | 1 | ROZPOCET
56 | K | 936943926 | Montáž věšákového závěsu odvodnění mostu 2-bodového DN 150 | kus | 50 |  | 0 |  |  | základní |  | 0 | 0 | 0 | 0 | 0 | 4 | K | 2 |  |  |  | ROZPOCET | 0 | 0 | 0 | 0 | 0 | 1 | 0 | 4 | 112
| Online PSC |  | https://podminky.urs.cz/item/CS_URS_2023_01/936943926 | [14 empty] | Online PSC | 2
| VV |  | "nové nerez závěsy pro mostní odvodňovače" 2*25 |  | 50 | [12 empty] | VV | 2 | 2 | True | 0 | ROZPOCET
| VV |  | Součet |  | 50 | [12 empty] | VV | 2 | 4 | True | 1 | ROZPOCET
57 | M | 552418630 | závěs dvoubodový pro trubku nerez A4 DN 150 | kus | 50 |  | 0 |  |  | základní |  | 0 | 0 | 0 | 0 | 0 | 8 | M | 2 |  |  |  | ROZPOCET | 0 | 0 | 0 | 0 | 0 | 1 | 0 | 4 | 114
| VV |  | "nové nerez závěsy pro mostní odvodňovače" 2*25 |  | 50 | [12 empty] | VV | 2 | 2 | True | 0 | ROZPOCET
| VV |  | Součet |  | 50 | [12 empty] | VV | 2 | 4 | True | 1 | ROZPOCET
58 | K | 936943933 | Montáž objímky odvodnění pro svislý svod s lištou DN 150 | kus | 5 |  | 0 |  |  | základní |  | 0 | 0 | 0 | 0 | 0 | 4 | K | 2 |  |  |  | ROZPOCET | 0 | 0 | 0 | 0 | 0 | 1 | 0 | 4 | 116
| Online PSC |  | https://podminky.urs.cz/item/CS_URS_2023_01/936943933 | [14 empty] | Online PSC | 2
| VV |  | "objímky pro uchycení svislého svodu" 5 |  | 5 | [12 empty] | VV | 2 | 2 | True | 0 | ROZPOCET
| VV |  | Součet |  | 5 | [12 empty] | VV | 2 | 4 | True | 1 | ROZPOCET
59 | M | PAM.221270 | objímka připevňovací zámková CV SMU S (PAM-GLOBAL), DN 150 | kus | 5 |  | 0 |  |  | základní |  | 0 | 0.0018 | 0.009 | 0 | 0 | 8 | M | 2 |  |  |  | ROZPOCET | 0 | 0 | 0 | 0 | 0 | 1 | 0 | 4 | -1117458471
| VV |  | "objímky pro uchycení svislého svodu" 5 |  | 5 | [12 empty] | VV | 2 | 2 | True | 1 | ROZPOCET
60 | K | 936992121 | Montáž odvodnění mostu z plastového potrubí HDPE DN 150 | m | 47 |  | 0 |  |  | základní |  | 0 | 0 | 0 | 0 | 0 | 4 | K | 2 |  |  |  | ROZPOCET | 0 | 0 | 0 | 0 | 0 | 1 | 0 | 4 | 120
| Online PSC |  | https://podminky.urs.cz/item/CS_URS_2023_01/936992121 | [14 empty] | Online PSC | 2
| VV |  | "osazení nového zavěšeného podélného a svislého svodu DN150mm z plastu" 42,0+5,0 |  | 47 | [12 empty] | VV | 2 | 2 | True | 0 | ROZPOCET
| VV |  | Součet |  | 47 | [12 empty] | VV | 2 | 4 | True | 1 | ROZPOCET
61 | M | 2861373899 | potrubí odolné UV záření DN 150 - provedení dle PD | m | 47 |  | 0 |  |  | základní |  | 0 | 0.0077 | 0.3619 | 0 | 0 | 8 | M | 2 |  |  |  | ROZPOCET | 0 | 0 | 0 | 0 | 0 | 1 | 0 | 4 | 1872331713
62 | K | 943211111 | Montáž lešení prostorového rámového lehkého s podlahami zatížení do 200 kg/m2 v do 10 m | m3 | 469.875 |  | 0 |  |  | základní |  | 0 | 0 | 0 | 0 | 0 | 4 | K | 2 |  |  |  | ROZPOCET | 0 | 0 | 0 | 0 | 0 | 1 | 0 | 4 | 124
| Online PSC |  | https://podminky.urs.cz/item/CS_URS_2023_01/943211111 | [14 empty] | Online PSC | 2
| VV |  | "zřízení dočasné konstrukce lehkého prac. lešení s únosností min.200kg/m2, při provádění sanací podhledu nk" (5,5*3,5+30,0*3,5+5,0*2,0)*3,5 |  | 469.875 | [12 empty] | VV | 2 | 2 | True | 0 | ROZPOCET
| VV |  | Součet |  | 469.875 | [12 empty] | VV | 2 | 4 | True | 1 | ROZPOCET
63 | K | 943211211 | Příplatek k lešení prostorovému rámovému lehkému s podlahami v do 10 m za první a ZKD den použití | m3 | 9867.375 |  | 0 |  |  | základní |  | 0 | 0 | 0 | 0 | 0 | 4 | K | 2 |  |  |  | ROZPOCET | 0 | 0 | 0 | 0 | 0 | 1 | 0 | 4 | 126
| Online PSC |  | https://podminky.urs.cz/item/CS_URS_2023_01/943211211 | [14 empty] | Online PSC | 2
| VV |  | "nájem na 3 týdny dočasné konstrukce lehkého prac. lešení, při provádění sanací podhledu nk" (5,5*3,5+30,0*3,5+5,0*2,0)*3,5 *3*7 |  | 9867.375 | [12 empty] | VV | 2 | 2 | True | 0 | ROZPOCET
| VV |  | Součet |  | 9867.375 | [12 empty] | VV | 2 | 4 | True | 1 | ROZPOCET
64 | K | 943211811 | Demontáž lešení prostorového rámového lehkého s podlahami zatížení do 200 kg/m2 v do 10 m | m3 | 469.875 |  | 0 |  |  | základní |  | 0 | 0 | 0 | 0 | 0 | 4 | K | 2 |  |  |  | ROZPOCET | 0 | 0 | 0 | 0 | 0 | 1 | 0 | 4 | 128
| Online PSC |  | https://podminky.urs.cz/item/CS_URS_2023_01/943211811 | [14 empty] | Online PSC | 2
| VV |  | "odstranění dočasné konstrukce lehkého prac. lešení po provedení sanací podhledu nk" (5,5*3,5+30,0*3,5+5,0*2,0)*3,5 |  | 469.875 | [12 empty] | VV | 2 | 2 | True | 0 | ROZPOCET
| VV |  | Součet |  | 469.875 | [12 empty] | VV | 2 | 4 | True | 1 | ROZPOCET
65 | K | 944611111 | Montáž ochranné plachty z textilie z umělých vláken | m2 | 283.8 |  | 0 |  |  | základní |  | 0 | 0 | 0 | 0 | 0 | 4 | K | 2 |  |  |  | ROZPOCET | 0 | 0 | 0 | 0 | 0 | 1 | 0 | 4 | 130
| Online PSC |  | https://podminky.urs.cz/item/CS_URS_2023_01/944611111 | [14 empty] | Online PSC | 2
| VV |  | "zřízení ochranné protiprachové zábrany z geotextilie 100g/m2 proti zvýšené prašnosti v.3,0m na zavěšeném bednění a podél podcház komunikace" | [14 empty] | VV | 2 | 1 | True | 0 | ROZPOCET
| VV |  | 2*3,0*42,3+5,0*6,0 |  | 283.8 | [12 empty] | VV | 2 | 2 | True | 0 | ROZPOCET
| VV |  | Součet |  | 283.8 | [12 empty] | VV | 2 | 4 | True | 1 | ROZPOCET
66 | K | 944611211 | Příplatek k ochranné plachtě za první a ZKD den použití | m2 | 27812.4 |  | 0 |  |  | základní |  | 0 | 0 | 0 | 0 | 0 | 4 | K | 2 |  |  |  | ROZPOCET | 0 | 0 | 0 | 0 | 0 | 1 | 0 | 4 | 132
| Online PSC |  | https://podminky.urs.cz/item/CS_URS_2023_01/944611211 | [14 empty] | Online PSC | 2
| VV |  | "nájem na 14 týdnů ochranné protiprachové zábrany z geotextilie 100g/m2 proti zvýšené prašnosti v.3,0m na zavěšeném bednění a podél podcház komunik" | [14 empty] | VV | 2 | 1 | True | 0 | ROZPOCET
| VV |  | (2*3,0*42,3+5,0*6,0)*14*7 |  | 27812.4 | [12 empty] | VV | 2 | 2 | True | 0 | ROZPOCET
| VV |  | Součet |  | 27812.4 | [12 empty] | VV | 2 | 4 | True | 1 | ROZPOCET
67 | K | 944611811 | Demontáž ochranné plachty z textilie z umělých vláken | m2 | 253.8 |  | 0 |  |  | základní |  | 0 | 0 | 0 | 0 | 0 | 4 | K | 2 |  |  |  | ROZPOCET | 0 | 0 | 0 | 0 | 0 | 1 | 0 | 4 | 134
| Online PSC |  | https://podminky.urs.cz/item/CS_URS_2023_01/944611811 | [14 empty] | Online PSC | 2
| VV |  | "zpětné odstranění ochranné protiprachové zábrany z geotextilie 100g/m2 proti zvýšené prašnosti v.3,0m na zavěšeném bednění " 2*3,0*42,3 |  | 253.8 | [12 empty] | VV | 2 | 2 | True | 0 | ROZPOCET
| VV |  | Součet |  | 253.8 | [12 empty] | VV | 2 | 4 | True | 1 | ROZPOCET
68 | K | 946231111 | Montáž zavěšeného lešení pod bednění mostních říms s vyložením do 0,9 m | m | 91 |  | 0 |  |  | základní |  | 0 | 0.008201 | 0.74629 | 0 | 0 | 4 | K | 2 |  |  |  | ROZPOCET | 0 | 0 | 0 | 0 | 0 | 1 | 0 | 4 | 136
| Online PSC |  | https://podminky.urs.cz/item/CS_URS_2023_01/946231111 | [14 empty] | Online PSC | 2
| VV |  | "zřízení dočasné konstrukce zavěšeného římsového bednění na podhledu nk s únosností min. 300kg/m3" 43,0+48,0 |  | 91 | [12 empty] | VV | 2 | 2 | True | 0 | ROZPOCET
| VV |  | Součet |  | 91 | [12 empty] | VV | 2 | 4 | True | 1 | ROZPOCET
69 | K | 946231121 | Demontáž zavěšeného lešení podpěrného pod bednění mostní římsy | m | 91 |  | 0 |  |  | základní |  | 0 | 0 | 0 | 0 | 0 | 4 | K | 2 |  |  |  | ROZPOCET | 0 | 0 | 0 | 0 | 0 | 1 | 0 | 4 | 140
| Online PSC |  | https://podminky.urs.cz/item/CS_URS_2023_01/946231121 | [14 empty] | Online PSC | 2
| VV |  | "odstranění dočasné konstrukce zavěšeného římsového bednění na podhledu nk s únosností min. 300kg/m3" 43,0+48,0 |  | 91 | [12 empty] | VV | 2 | 2 | True | 0 | ROZPOCET
| VV |  | Součet |  | 91 | [12 empty] | VV | 2 | 4 | True | 1 | ROZPOCET
70 | K | 963051111 | Bourání mostní nosné konstrukce z ŽB | m3 | 5.59 |  | 0 |  |  | základní |  | 0 | 0.12171 | 0.68036 | 2.4 | 13.416 | 4 | K | 2 |  |  |  | ROZPOCET | 0 | 0 | 0 | 0 | 0 | 1 | 0 | 4 | 142
| Online PSC |  | https://podminky.urs.cz/item/CS_URS_2023_01/963051111 | [14 empty] | Online PSC | 2
| VV |  | "vybourání stávajících říms na rampě" 0,1*(5,0+22,0+21,0+2,5) |  | 5.05 | [12 empty] | VV | 2 | 2 | True | 0 | ROZPOCET
| VV |  | "vybourání kapes pro MZ" 2* 0,3*0,3*3,0 |  | 0.54 | [12 empty] | VV | 2 | 2 | True | 0 | ROZPOCET
| VV |  | Součet |  | 5.59 | [12 empty] | VV | 2 | 4 | True | 1 | ROZPOCET
71 | K | 963071112 | Demontáž ocelových prvků mostů šroubovaných nebo svařovaných přes 100 kg | kg | 1430 |  | 0 |  |  | základní |  | 0 | 0 | 0 | 0.001 | 1.43 | 4 | K | 2 |  |  |  | ROZPOCET | 0 | 0 | 0 | 0 | 0 | 1 | 0 | 4 | 144
| Online PSC |  | https://podminky.urs.cz/item/CS_URS_2023_01/963071112 | [14 empty] | Online PSC | 2
| VV |  | "odstranění stávajícího ocel. žlabu" 43,0*25 |  | 1075 | [12 empty] | VV | 2 | 2 | True | 0 | ROZPOCET
| VV |  | "odstranění stávajícího svislých ocel. svodů" 2*(6,0+8,0)*10 |  | 280 | [12 empty] | VV | 2 | 2 | True | 0 | ROZPOCET
| VV |  | "odstranění stávající pásové vpsuti na začátku rampy" 3,0*25 |  | 75 | [12 empty] | VV | 2 | 2 | True | 0 | ROZPOCET
| VV |  | Součet |  | 1430 | [12 empty] | VV | 2 | 4 | True | 1 | ROZPOCET
72 | K | 966075141 | Odstranění kovového zábradlí vcelku | m | 146 |  | 0 |  |  | základní |  | 0 | 8.36e-05 | 0.012206 | 0.018 | 2.628 | 4 | K | 2 |  |  |  | ROZPOCET | 0 | 0 | 0 | 0 | 0 | 1 | 0 | 4 | 146
| Online PSC |  | https://podminky.urs.cz/item/CS_URS_2023_01/966075141 | [14 empty] | Online PSC | 2
| VV |  | "odstranění stávajícího ocel. zábradlí" 2*42,6+4,8+22,1+21,1+6,8+2*3 |  | 146 | [12 empty] | VV | 2 | 2 | True | 0 | ROZPOCET
| VV |  | Součet |  | 146 | [12 empty] | VV | 2 | 4 | True | 1 | ROZPOCET
73 | K | 966075311 | Demontáž ochranných štítů z plechu pod nosnou mostní konstrukcí | m2 | 32 |  | 0 |  |  | základní |  | 0 | 0 | 0 | 0.06 | 1.92 | 4 | K | 2 |  |  |  | ROZPOCET | 0 | 0 | 0 | 0 | 0 | 1 | 0 | 4 | 148
| Online PSC |  | https://podminky.urs.cz/item/CS_URS_2023_01/966075311 | [14 empty] | Online PSC | 2
| VV |  | "odstranění stávajících vodorovných protidotyk zábran (2x sklolaminát štíty, vč. ocel konzol)" 2*8,0*2,0 |  | 32 | [12 empty] | VV | 2 | 2 | True | 0 | ROZPOCET
| VV |  | Součet |  | 32 | [12 empty] | VV | 2 | 4 | True | 1 | ROZPOCET
74 | K | 967043111 | Odsekání vrstvy vyrovnávacího betonu na nosné konstrukci mostů tl 150 mm | m2 | 171.6 |  | 0 |  |  | základní |  | 0 | 0 | 0 | 0.264 | 45.3024 | 4 | K | 2 |  |  |  | ROZPOCET | 0 | 0 | 0 | 0 | 0 | 1 | 0 | 4 | 150
| Online PSC |  | https://podminky.urs.cz/item/CS_URS_2023_01/967043111 | [14 empty] | Online PSC | 2
| VV |  | "mechanické odstranění podkladu z betonu tl. do 100mm, stávající vyrovnávací vrstva na lávce a rampě" 2,6*42,3+15,0+2,1*22,2 |  | 171.6 | [12 empty] | VV | 2 | 2 | True | 0 | ROZPOCET
| VV |  | Součet |  | 171.6 | [12 empty] | VV | 2 | 4 | True | 1 | ROZPOCET
75 | K | 977141114 | Vrty pro kotvy do betonu průměru 14 mm hloubky 110 mm s vyplněním epoxidovým tmelem | kus | 612.5 |  | 0 |  |  | základní |  | 0 | 1.91e-05 | 0.011699 | 0 | 0 | 4 | K | 2 |  |  |  | ROZPOCET | 0 | 0 | 0 | 0 | 0 | 1 | 0 | 4 | 152
| Online PSC |  | https://podminky.urs.cz/item/CS_URS_2023_01/977141114 | [14 empty] | Online PSC | 2
| VV |  | "vrty pro konstrukční lepené trny (5 ks/m2) na sanovaných ramp. a schodišt. zdech pro uchycení kotvených kari-sítí torkretu" | [14 empty] | VV | 2 | 1 | True | 0 | ROZPOCET
| VV |  | (37,0+17,0+13,5+19,0+8,5+4,0+23,5)*5 |  | 612.5 | [12 empty] | VV | 2 | 2 | True | 0 | ROZPOCET
| VV |  | Součet |  | 612.5 | [12 empty] | VV | 2 | 4 | True | 1 | ROZPOCET
76 | K | 977141125 | Vrty pro kotvy do betonu průměru 25 mm hloubky 170 mm s vyplněním epoxidovým tmelem | kus | 990 |  | 0 |  |  | základní |  | 0 | 7.79e-05 | 0.077121 | 0 | 0 | 4 | K | 2 |  |  |  | ROZPOCET | 0 | 0 | 0 | 0 | 0 | 1 | 0 | 4 | 154
| Online PSC |  | https://podminky.urs.cz/item/CS_URS_2023_01/977141125 | [14 empty] | Online PSC | 2
| VV |  | "vrty pro spřahovací lepené trny kotvené vyrovnácí desky na horním povrchu lávky a rampy, á0,6m" 660 |  | 660 | [12 empty] | VV | 2 | 2 | True | 0 | ROZPOCET
| VV |  | "vrty pro lepené trny na horním povrchu nosníků pro kotvení nových říms na lávce, á0,3m" 330 |  | 330 | [12 empty] | VV | 2 | 2 | True | 0 | ROZPOCET
| VV |  | Součet |  | 990 | [12 empty] | VV | 2 | 4 | True | 1 | ROZPOCET
77 | K | 977151121 | Jádrové vrty diamantovými korunkami do stavebních materiálů D přes 110 do 120 mm | m | 1.68 |  | 0 |  |  | základní |  | 0 | 0.001323 | 0.0022226 | 0.025 | 0.042 | 4 | K | 2 |  |  |  | ROZPOCET | 0 | 0 | 0 | 0 | 0 | 1 | 0 | 4 | 156
| Online PSC |  | https://podminky.urs.cz/item/CS_URS_2023_01/977151121 | [14 empty] | Online PSC | 2
| VV |  | "vývrty otvorů pro svody nových odvodňovačů ve stávající konzole nosníků" 8*0,21 |  | 1.68 | [12 empty] | VV | 2 | 2 | True | 0 | ROZPOCET
| VV |  | Součet |  | 1.68 | [12 empty] | VV | 2 | 4 | True | 1 | ROZPOCET
78 | K | 985121222 | Tryskání degradovaného betonu líce kleneb vodou pod tlakem přes 300 do 1250 barů | m2 | 332.39 |  | 0 |  |  | základní |  | 0 | 0 | 0 | 0.07 | 23.2673 | 4 | K | 2 |  |  |  | ROZPOCET | 0 | 0 | 0 | 0 | 0 | 1 | 0 | 4 | 158
| Online PSC |  | https://podminky.urs.cz/item/CS_URS_2023_01/985121222 | [14 empty] | Online PSC | 2
| VV |  | "otryskání sanovaných pohledových ploch betonu nk, podpěr, ramp a schodiš´t zdí vodním paprskem o tlaku do 1000 barů" | [14 empty] | VV | 2 | 1 | True | 0 | ROZPOCET
| VV |  | 4,3*42,3+2,8*(5,5+4,5)+37,0+17,0+13,5+19,0+8,5+4,0+23,5 |  | 332.39 | [12 empty] | VV | 2 | 2 | True | 0 | ROZPOCET
| VV |  | "plochy odečteny v AutoCADu" | [14 empty] | VV | 2 | 1 | True | 0 | ROZPOCET
| VV |  | Součet |  | 332.39 | [12 empty] | VV | 2 | 4 | True | 1 | ROZPOCET
79 | K | 985131111 | Očištění ploch stěn, rubu kleneb a podlah tlakovou vodou | m2 | 177.73 |  | 0 |  |  | základní |  | 0 | 0 | 0 | 0 | 0 | 4 | K | 2 |  |  |  | ROZPOCET | 0 | 0 | 0 | 0 | 0 | 1 | 0 | 4 | 160
| Online PSC |  | https://podminky.urs.cz/item/CS_URS_2023_01/985131111 | [14 empty] | Online PSC | 2
| VV |  | "omytí odbouraného horního povrchu lávky a rampy vodou" 2,6*42,3+15,0+2,5*21,1 |  | 177.73 | [12 empty] | VV | 2 | 2 | True | 0 | ROZPOCET
| VV |  | Součet |  | 177.73 | [12 empty] | VV | 2 | 4 | True | 1 | ROZPOCET
80 | K | 985132311 | Ruční dočištění ploch líce kleneb a podhledů ocelových kartáči | m2 | 19.313 |  | 0 |  |  | základní |  | 0 | 0 | 0 | 0 | 0 | 4 | K | 2 |  |  |  | ROZPOCET | 0 | 0 | 0 | 0 | 0 | 1 | 0 | 4 | 162
| Online PSC |  | https://podminky.urs.cz/item/CS_URS_2023_01/985132311 | [14 empty] | Online PSC | 2
| VV |  | "očištění zkorodované výztuže sanovaných pohledových ploch betonu nk (20%) a podpěr ostrohranným abrazivem, příp ocel kartáči" | [14 empty] | VV | 2 | 1 | True | 0 | ROZPOCET
| VV |  | 0,3*(0,2*4,3*42,3+2,8*(5,5+4,5)) |  | 19.313 | [12 empty] | VV | 2 | 2 | True | 0 | ROZPOCET
| VV |  | Součet |  | 19.313 | [12 empty] | VV | 2 | 4 | True | 1 | ROZPOCET
81 | K | 985141111 | Vyčištění trhlin a dutin ve zdivu š do 30 mm hl do 150 mm | m | 4 |  | 0 |  |  | základní |  | 0 | 0 | 0 | 0 | 0 | 4 | K | 2 |  |  |  | ROZPOCET | 0 | 0 | 0 | 0 | 0 | 1 | 0 | 4 | 164
| Online PSC |  | https://podminky.urs.cz/item/CS_URS_2023_01/985141111 | [14 empty] | Online PSC | 2
| VV |  | "vyčištění stávajících dilat. spár ramp. zdi" 2*2,0 |  | 4 | [12 empty] | VV | 2 | 2 | True | 0 | ROZPOCET
| VV |  | Součet |  | 4 | [12 empty] | VV | 2 | 4 | True | 1 | ROZPOCET
82 | K | 985311111 | Reprofilace stěn cementovou sanační maltou tl do 10 mm | m2 | 64.378 |  | 0 |  |  | základní |  | 0 | 0.02014 | 1.2966 | 0 | 0 | 4 | K | 2 |  |  |  | ROZPOCET | 0 | 0 | 0 | 0 | 0 | 1 | 0 | 4 | 166
| Online PSC |  | https://podminky.urs.cz/item/CS_URS_2023_01/985311111 | [14 empty] | Online PSC | 2
| VV |  | "reprofilace sanovaných ploch mezilehlých podpěr (100%) a nosníků nk (20%) PCC maltou tl.10mm" 2,8*(5,5+4,5)+ 0,2*4,3*42,3 |  | 64.378 | [12 empty] | VV | 2 | 2 | True | 0 | ROZPOCET
| VV |  | Součet |  | 64.378 | [12 empty] | VV | 2 | 4 | True | 1 | ROZPOCET
83 | K | 985321111 | Ochranný nátěr výztuže na cementové bázi stěn, líce kleneb a podhledů 1 vrstva tl 1 mm | m2 | 19.313 |  | 0 |  |  | základní |  | 0 | 0.00153 | 0.029549 | 0 | 0 | 4 | K | 2 |  |  |  | ROZPOCET | 0 | 0 | 0 | 0 | 0 | 1 | 0 | 4 | 168
| Online PSC |  | https://podminky.urs.cz/item/CS_URS_2023_01/985321111 | [14 empty] | Online PSC | 2
| VV |  | "ošetření zkorodované výztuže sanovaných pohledových ploch betonu nk (20%), podpěr antikorozním nátěrem" | [14 empty] | VV | 2 | 1 | True | 0 | ROZPOCET
| VV |  | 0,3*(0,2*4,3*42,3+2,8*(5,5+4,5)) |  | 19.313 | [12 empty] | VV | 2 | 2 | True | 0 | ROZPOCET
| VV |  | Součet |  | 19.313 | [12 empty] | VV | 2 | 4 | True | 1 | ROZPOCET
84 | K | 985323111 | Spojovací můstek reprofilovaného betonu na cementové bázi tl 1 mm | m2 | 186.878 |  | 0 |  |  | základní |  | 0 | 0.0021 | 0.39244 | 0 | 0 | 4 | K | 2 |  |  |  | ROZPOCET | 0 | 0 | 0 | 0 | 0 | 1 | 0 | 4 | 170
| Online PSC |  | https://podminky.urs.cz/item/CS_URS_2023_01/985323111 | [14 empty] | Online PSC | 2
| VV |  | "aplikace spojovacího můstku na sanované pohled plochy betonu nk, podpěr, ramp a schodišt zdí" | [14 empty] | VV | 2 | 1 | True | 0 | ROZPOCET
| VV |  | 0,2*4,3*42,3+2,8*(5,5+4,5)+37,0+17,0+13,5+19,0+8,5+4,0+23,5 |  | 186.878 | [12 empty] | VV | 2 | 2 | True | 0 | ROZPOCET
| VV |  | Součet |  | 186.878 | [12 empty] | VV | 2 | 4 | True | 1 | ROZPOCET
85 | K | 985511313 | Stříkaný beton rubu kleneb a podlah ze suché směsi pevnosti min. 25 MPa tl 50 mm | m2 | 122.5 |  | 0 |  |  | základní |  | 0 | 0.126 | 15.435 | 0.0225 | 2.7563 | 4 | K | 2 |  |  |  | ROZPOCET | 0 | 0 | 0 | 0 | 0 | 1 | 0 | 4 | 172
| Online PSC |  | https://podminky.urs.cz/item/CS_URS_2023_01/985511313 | [14 empty] | Online PSC | 2
| VV |  | "reprofilace sanovaných ploch ramp. a schodišt zdí hlazeným torkretem C25/30-XF2 tl.60mm" 37,0+17,0+13,5+19,0+8,5+4,0+23,5 |  | 122.5 | [12 empty] | VV | 2 | 2 | True | 0 | ROZPOCET
| VV |  | Součet |  | 122.5 | [12 empty] | VV | 2 | 4 | True | 1 | ROZPOCET
86 | K | 985511319 | Příplatek ke stříkanému betonu rubu kleneb a podlah ze suché směsi pevnosti min. 25 MPa ZKD 10 mm | m2 | 122.5 |  | 0 |  |  | základní |  | 0 | 0.0252 | 3.087 | 0.0045 | 0.55125 | 4 | K | 2 |  |  |  | ROZPOCET | 0 | 0 | 0 | 0 | 0 | 1 | 0 | 4 | 174
| Online PSC |  | https://podminky.urs.cz/item/CS_URS_2023_01/985511319 | [14 empty] | Online PSC | 2
| VV |  | "reprofilace sanovaných ploch ramp. a schodišt zdí hlazeným torkretem C25/30-XF2 tl.60mm" 37,0+17,0+13,5+19,0+8,5+4,0+23,5 |  | 122.5 | [12 empty] | VV | 2 | 2 | True | 0 | ROZPOCET
| VV |  | Součet |  | 122.5 | [12 empty] | VV | 2 | 4 | True | 1 | ROZPOCET
87 | K | 985562311 | Výztuž stříkaného betonu stěn ze svařovaných sítí jednovrstvých D drátu 4 mm velikost ok přes 100 mm | m2 | 0.37 |  | 0 |  |  | základní |  | 0 | 0.0023981 | 0.0008873 | 0 | 0 | 4 | K | 2 |  |  |  | ROZPOCET | 0 | 0 | 0 | 0 | 0 | 1 | 0 | 4 | 176
| Online PSC |  | https://podminky.urs.cz/item/CS_URS_2023_01/985562311 | [14 empty] | Online PSC | 2
| VV |  | "kotvená kari-sít 4/4-100/100 reprofilovaných sanovaných ploch ramp. a schodišt zdí torkretem tl.60mm, včetně konstr uchyc trnů" 30*0,012 +0,01 |  | 0.37 | [12 empty] | VV | 2 | 2 | True | 0 | ROZPOCET
| VV |  | Součet |  | 0.37 | [12 empty] | VV | 2 | 4 | True | 1 | ROZPOCET
| D | 997 | Přesun sutě |  |  |  | 0 |  |  |  |  | 0 |  | 0 |  | 0 | 1 | D | 1 |  |  |  | ROZPOCET | [6 empty] | 0
88 | K | 997013814 | Poplatek za uložení na skládce (skládkovné) stavebního odpadu izolací kód odpadu 17 06 04 | t | 3.661 |  | 0 |  |  | základní |  | 0 | 0 | 0 | 0 | 0 | 4 | K | 2 |  |  |  | ROZPOCET | 0 | 0 | 0 | 0 | 0 | 1 | 0 | 4 | 178
| Online PSC |  | https://podminky.urs.cz/item/CS_URS_2023_01/997013814 | [14 empty] | Online PSC | 2
| VV |  | "odstranění stávající izolace (asfalt lepenky) na lávce a rampě" (2,6*42,3+10,0+2,2*21,1)*0,01*2,2 |  | 3.661 | [12 empty] | VV | 2 | 2 | True | 0 | ROZPOCET
| VV |  | Součet |  | 3.661 | [12 empty] | VV | 2 | 4 | True | 1 | ROZPOCET
89 | K | 997211521 | Vodorovná doprava vybouraných hmot po suchu na vzdálenost do 1 km | t | 73.29 |  | 0 |  |  | základní |  | 0 | 0 | 0 | 0 | 0 | 4 | K | 2 |  |  |  | ROZPOCET | 0 | 0 | 0 | 0 | 0 | 1 | 0 | 4 | 180
| Online PSC |  | https://podminky.urs.cz/item/CS_URS_2023_01/997211521 | [14 empty] | Online PSC | 2
| VV |  | "Odvoz veškeré sutě uvedené v oddíle "997 přesun sutě", do 1km" | [14 empty] | VV | 2 | 1 | True | 0 | ROZPOCET
| VV |  | "stávající vyrovnávací vrstva z prost. betonu na lávce a rampě" 41,184 |  | 41.184 | [12 empty] | VV | 2 | 2 | True | 0 | ROZPOCET
| VV |  | "stávající římsy a kapsy MZ ze železového betonu" 14,534 |  | 14.534 | [12 empty] | VV | 2 | 2 | True | 0 | ROZPOCET
| VV |  | "stávající litý asfalt chodníku na lávce a rampě" 11,766 |  | 11.766 | [12 empty] | VV | 2 | 2 | True | 0 | ROZPOCET
| VV |  | "stávající izolace" 3,661 |  | 3.661 | [12 empty] | VV | 2 | 2 | True | 0 | ROZPOCET
| VV |  | "stávající litý asfalt chodníku podél sanovaných zdí" 0,495 |  | 0.495 | [12 empty] | VV | 2 | 2 | True | 0 | ROZPOCET
| VV |  | "stávající podklad z ACP 16+ chodníku podél sanovaných zdí" 1,65 |  | 1.65 | [12 empty] | VV | 2 | 2 | True | 0 | ROZPOCET
| VV |  | Součet |  | 73.29 | [12 empty] | VV | 2 | 4 | True | 1 | ROZPOCET
90 | K | 997211529 | Příplatek ZKD 1 km u vodorovné dopravy vybouraných hmot | t | 732.9 |  | 0 |  |  | základní |  | 0 | 0 | 0 | 0 | 0 | 4 | K | 2 |  |  |  | ROZPOCET | 0 | 0 | 0 | 0 | 0 | 1 | 0 | 4 | 182
| Online PSC |  | https://podminky.urs.cz/item/CS_URS_2023_01/997211529 | [14 empty] | Online PSC | 2
| VV |  | "odvoz veškeré sutě uvedené v oddíle "997 Přesun sutě", odvoz do vzdálenosti 10km" | [14 empty] | VV | 2 | 1 | True | 0 | ROZPOCET
| VV |  | 10*73,290 |  | 732.9 | [12 empty] | VV | 2 | 2 | True | 0 | ROZPOCET
| VV |  | Součet |  | 732.9 | [12 empty] | VV | 2 | 4 | True | 1 | ROZPOCET
91 | K | 997211612 | Nakládání vybouraných hmot na dopravní prostředky pro vodorovnou dopravu | t | 73.29 |  | 0 |  |  | základní |  | 0 | 0 | 0 | 0 | 0 | 4 | K | 2 |  |  |  | ROZPOCET | 0 | 0 | 0 | 0 | 0 | 1 | 0 | 4 | 184
| Online PSC |  | https://podminky.urs.cz/item/CS_URS_2023_01/997211612 | [14 empty] | Online PSC | 2
| VV |  | "naložení veškeré sutě (kromě odfrézované vozovky) uvedené v oddíle "997 přesun sutě" | [14 empty] | VV | 2 | 1 | True | 0 | ROZPOCET
| VV |  | 73,290 |  | 73.29 | [12 empty] | VV | 2 | 2 | True | 0 | ROZPOCET
| VV |  | Součet |  | 73.29 | [12 empty] | VV | 2 | 4 | True | 1 | ROZPOCET
92 | K | 997221861 | Poplatek za uložení stavebního odpadu na recyklační skládce (skládkovné) z prostého betonu pod kódem 17 01 01 | t | 41.184 |  | 0 |  |  | základní |  | 0 | 0 | 0 | 0 | 0 | 4 | K | 2 |  |  |  | ROZPOCET | 0 | 0 | 0 | 0 | 0 | 1 | 0 | 4 | -1381153570
| Online PSC |  | https://podminky.urs.cz/item/CS_URS_2023_01/997221861 | [14 empty] | Online PSC | 2
| VV |  | "suť z prostého betonu" | [14 empty] | VV | 2 | 1 | True | 0 | ROZPOCET
| VV |  | "odstraněná stávající vyrovnávací vrstva betonu tl. do 100mm na lávce a rampě" (2,6*42,3+15,0+2,1*22,2)*0,10*2,4 |  | 41.184 | [12 empty] | VV | 2 | 2 | True | 1 | ROZPOCET
93 | K | 997221862 | Poplatek za uložení stavebního odpadu na recyklační skládce (skládkovné) z armovaného betonu pod kódem 17 01 01 | t | 14.534 |  | 0 |  |  | základní |  | 0 | 0 | 0 | 0 | 0 | 4 | K | 2 |  |  |  | ROZPOCET | 0 | 0 | 0 | 0 | 0 | 1 | 0 | 4 | -1111693449
| Online PSC |  | https://podminky.urs.cz/item/CS_URS_2023_01/997221862 | [14 empty] | Online PSC | 2
| VV |  | "suť ze železového betonu" | [14 empty] | VV | 2 | 1 | True | 0 | ROZPOCET
| VV |  | "vybourání stávajících říms na rampě" 0,1*(5,0+22,0+21,0+2,5)*2,6 |  | 13.13 | [12 empty] | VV | 2 | 2 | True | 0 | ROZPOCET
| VV |  | "vybourání kapes pro MZ" 2* 0,3*0,3*3,0*2,6 |  | 1.404 | [12 empty] | VV | 2 | 2 | True | 0 | ROZPOCET
| VV |  | Součet |  | 14.534 | [12 empty] | VV | 2 | 4 | True | 1 | ROZPOCET
94 | K | 997221875 | Poplatek za uložení stavebního odpadu na recyklační skládce (skládkovné) asfaltového bez obsahu dehtu zatříděného do Katalogu odpadů pod kódem 17 03 02 | t | 13.911 |  | 0 |  |  | základní |  | 0 | 0 | 0 | 0 | 0 | 4 | K | 2 |  |  |  | ROZPOCET | 0 | 0 | 0 | 0 | 0 | 1 | 0 | 4 | -1180254846
| Online PSC |  | https://podminky.urs.cz/item/CS_URS_2023_01/997221875 | [14 empty] | Online PSC | 2
| VV |  | "odpad z živic frézovaný, odbouraný" | [14 empty] | VV | 2 | 1 | True | 0 | ROZPOCET
| VV |  | "vybouraný litý asfalt tl. 40mm, stávající chodník na lávce" 2,6*42,3*0,04*1,1 |  | 4.839 | [12 empty] | VV | 2 | 2 | True | 0 | ROZPOCET
| VV |  | "vybouraný litý asfalt tl. 40mm, stávající chodník na rampě" (15,0+2,1*22,2)*0,04*1,1 |  | 2.711 | [12 empty] | VV | 2 | 2 | True | 0 | ROZPOCET
| VV |  | "vybouraný litý asfalt tl. 40mm, stávající napojení lávky na most" 10,0*0,04*1,1 |  | 0.44 | [12 empty] | VV | 2 | 2 | True | 0 | ROZPOCET
| VV |  | "vybouraný litý asfalt tl. 20mm, stávající ochrana izolace na lávce" 2,6*42,3*0,02*1,1 |  | 2.42 | [12 empty] | VV | 2 | 2 | True | 0 | ROZPOCET
| VV |  | "vybouraný litý asfalt tl. 20mm, stávající ochrana izolace na rampě" (15,0+2,1*22,2)*0,02*1,1 |  | 1.356 | [12 empty] | VV | 2 | 2 | True | 0 | ROZPOCET
| VV |  | "odstraněný litý asfalt tl. 30mmm, plocha stávajícího chodníku podél sanovaných zdí" (2,7*5,0+1,5*1,0)*0,03*1,1 |  | 0.495 | [12 empty] | VV | 2 | 2 | True | 0 | ROZPOCET
| VV |  | "odstraněná podklad vrstva z ACP 16+ tl. 100mm, plocha stávajícího chodníku podél sanovaných zdí" (2,7*5,0+1,5*1,0)*0,10*1,1 |  | 1.65 | [12 empty] | VV | 2 | 2 | True | 0 | ROZPOCET
| VV |  | Součet |  | 13.911 | [12 empty] | VV | 2 | 4 | True | 1 | ROZPOCET
| D | PSV | Práce a dodávky PSV |  |  |  | 0 |  |  |  |  | 0 |  | 1.4104 |  | 0.6656 | 2 | D | 0 |  |  |  | ROZPOCET | [6 empty] | 0
| D | 711 | Izolace proti vodě, vlhkosti a plynům |  |  |  | 0 |  |  |  |  | 0 |  | 1.4104 |  | 0.6656 | 2 | D | 1 |  |  |  | ROZPOCET | [6 empty] | 0
95 | K | 711112001 | Provedení izolace proti zemní vlhkosti svislé za studena nátěrem penetračním | m2 | 47.16 |  | 0 |  |  | základní |  | 0 | 0 | 0 | 0 | 0 | 16 | K | 2 |  |  |  | ROZPOCET | 0 | 0 | 0 | 0 | 0 | 1 | 0 | 16 | 192
| Online PSC |  | https://podminky.urs.cz/item/CS_URS_2023_01/711112001 | [14 empty] | Online PSC | 2
| VV |  | "asfalt. izolační nátěr sanovaných zdí a podpěr 20cm pod terén, 1xALP+2xALN" 3* (2*2,8+73,0)*0,2 |  | 47.16 | [12 empty] | VV | 2 | 2 | True | 0 | ROZPOCET
| VV |  | Součet |  | 47.16 | [12 empty] | VV | 2 | 4 | True | 1 | ROZPOCET
96 | M | 11163150 | lak penetrační asfaltový | t | 0.017 |  | 0 |  |  | základní |  | 0 | 1 | 0.017 | 0 | 0 | 32 | M | 2 |  |  |  | ROZPOCET | 0 | 0 | 0 | 0 | 0 | 1 | 0 | 16 | -1885061955
| VV |  | "asfalt. izolační nátěr rubů sanovaných zdí a podpěr 20cm pod terén, 1xALP+2xALN" 3* (2*2,8+73,0)*0,2 |  | 47.16 | [12 empty] | VV | 2 | 2 | False | 0 | ROZPOCET
| VV |  | 47,16*0,00035 "Přepočtené koeficientem množství |  | 0.017 | [12 empty] | VV | 2 | 2 | True | 1 | ROZPOCET
97 | K | 711131811 | Odstranění izolace proti zemní vlhkosti vodorovné | m2 | 166.4 |  | 0 |  |  | základní |  | 0 | 0 | 0 | 0.004 | 0.6656 | 16 | K | 2 |  |  |  | ROZPOCET | 0 | 0 | 0 | 0 | 0 | 1 | 0 | 16 | 196
| Online PSC |  | https://podminky.urs.cz/item/CS_URS_2023_01/711131811 | [14 empty] | Online PSC | 2
| VV |  | "odstranění stávající izolace (asfalt lepenky) na lávce a rampě" 2,6*42,3+10,0+2,2*21,1 |  | 166.4 | [12 empty] | VV | 2 | 2 | True | 0 | ROZPOCET
| VV |  | Součet |  | 166.4 | [12 empty] | VV | 2 | 4 | True | 1 | ROZPOCET
98 | K | 711141559 | Provedení izolace proti zemní vlhkosti pásy přitavením vodorovné NAIP | m2 | 193.97 |  | 0 |  |  | základní |  | 0 | 0.00039825 | 0.077249 | 0 | 0 | 16 | K | 2 |  |  |  | ROZPOCET | 0 | 0 | 0 | 0 | 0 | 1 | 0 | 16 | 198
| Online PSC |  | https://podminky.urs.cz/item/CS_URS_2023_01/711141559 | [14 empty] | Online PSC | 2
| VV |  | "nová pásová izolace lávky a rampy" 2,8*42,3+12,0+2,3*21,1+15,0 |  | 193.97 | [12 empty] | VV | 2 | 2 | True | 0 | ROZPOCET
| VV |  | Součet |  | 193.97 | [12 empty] | VV | 2 | 4 | True | 1 | ROZPOCET
99 | M | 62832134 | pás asfaltový natavitelný oxidovaný tl 4,0mm typu V60 S40 s vložkou ze skleněné rohože, s jemnozrnným minerálním posypem | m2 | 193.97 |  | 0 |  |  | základní |  | 0 | 0.0054 | 1.0474 | 0 | 0 | 32 | M | 2 |  |  |  | ROZPOCET | 0 | 0 | 0 | 0 | 0 | 1 | 0 | 16 | 2146325670
| VV |  | "nová pásová izolace lávky a rampy" 2,8*42,3+12,0+2,3*21,1+15,0 |  | 193.97 | [12 empty] | VV | 2 | 2 | True | 1 | ROZPOCET
100 | K | 711341564 | Provedení hydroizolace mostovek pásy přitavením NAIP | m2 | 46.53 |  | 0 |  |  | základní |  | 0 | 0.0003753 | 0.017463 | 0 | 0 | 16 | K | 2 |  |  |  | ROZPOCET | 0 | 0 | 0 | 0 | 0 | 1 | 0 | 16 | 202
| Online PSC |  | https://podminky.urs.cz/item/CS_URS_2023_01/711341564 | [14 empty] | Online PSC | 2
| VV |  | "nová pásová izolace s kovovou vložkou - ochrana izolace pod římsami na lávce" 2*0,55*42,3 |  | 46.53 | [12 empty] | VV | 2 | 2 | True | 0 | ROZPOCET
| VV |  | Součet |  | 46.53 | [12 empty] | VV | 2 | 4 | True | 1 | ROZPOCET
101 | M | 62836110 | pás asfaltový natavitelný oxidovaný tl 4,0mm s vložkou z hliníkové fólie / hliníkové fólie s textilií, se spalitelnou PE folií nebo jemnozrnným minerálním posypem | m2 | 46.53 |  | 0 |  |  | základní |  | 0 | 0.0054 | 0.25126 | 0 | 0 | 32 | M | 2 |  |  |  | ROZPOCET | 0 | 0 | 0 | 0 | 0 | 1 | 0 | 16 | -1722792062
| VV |  | "nová pásová izolace s kovovou vložkou - ochrana izolace pod římsami na lávce" 2*0,55*42,3 |  | 46.53 | [12 empty] | VV | 2 | 2 | True | 1 | ROZPOCET
| D | VRN | Vedlejší rozpočtové náklady |  |  |  | 0 |  |  |  |  | 0 |  | 0 |  | 0 | 5 | D | 0 |  |  |  | ROZPOCET | [6 empty] | 0
| D | VRN1 | Průzkumné, geodetické a projektové práce |  |  |  | 0 |  |  |  |  | 0 |  | 0 |  | 0 | 5 | D | 1 |  |  |  | ROZPOCET | [6 empty] | 0
102 | K | 012103000 | Geodetické práce před výstavbou | … | 1 |  | 0 |  |  | základní |  | 0 | 0 | 0 | 0 | 0 | 4 | K | 2 |  |  |  | ROZPOCET | 0 | 0 | 0 | 0 | 0 | 1 | 0 | 4 | 206
| Online PSC |  | https://podminky.urs.cz/item/CS_URS_2023_01/012103000 | [14 empty] | Online PSC | 2
| VV |  | "Zaměření a vytyčení polohy všech podzemních inženýrských sítí na stavbě v případě požadavku vlastníka IS" 1 |  | 1 | [12 empty] | VV | 2 | 2 | True | 0 | ROZPOCET
| VV |  | Součet |  | 1 | [12 empty] | VV | 2 | 4 | True | 1 | ROZPOCET
103 | K | 012203000 | Geodetické práce při provádění stavby | … | 2 |  | 0 |  |  | základní |  | 0 | 0 | 0 | 0 | 0 | 4 | K | 2 |  |  |  | ROZPOCET | 0 | 0 | 0 | 0 | 0 | 1 | 0 | 4 | 208
| Online PSC |  | https://podminky.urs.cz/item/CS_URS_2023_01/012203000 | [14 empty] | Online PSC | 2
| VV |  | "geodet. zaměření horního povrchu nk a rampy po dokončení bouracích prací" 1 |  | 1 | [12 empty] | VV | 2 | 2 | True | 0 | ROZPOCET
| VV |  | "geodet. zaměření nové žb vyrovnávací desky nk a rampy" 1 |  | 1 | [12 empty] | VV | 2 | 2 | True | 0 | ROZPOCET
| VV |  | Součet |  | 2 | [12 empty] | VV | 2 | 4 | True | 1 | ROZPOCET
104 | K | 012303000 | Geodetické práce po výstavbě | … | 1 |  | 0 |  |  | základní |  | 0 | 0 | 0 | 0 | 0 | 4 | K | 2 |  |  |  | ROZPOCET | 0 | 0 | 0 | 0 | 0 | 1 | 0 | 4 | 210
| Online PSC |  | https://podminky.urs.cz/item/CS_URS_2023_01/012303000 | [14 empty] | Online PSC | 2
| VV |  | "Zaměření skutečného provedení stavby" 1 |  | 1 | [12 empty] | VV | 2 | 2 | True | 0 | ROZPOCET
| VV |  | Součet |  | 1 | [12 empty] | VV | 2 | 4 | True | 1 | ROZPOCET
105 | K | 012403000 | Kartografické práce | … | 1 |  | 0 |  |  | základní |  | 0 | 0 | 0 | 0 | 0 | 4 | K | 2 |  |  |  | ROZPOCET | 0 | 0 | 0 | 0 | 0 | 1 | 0 | 4 | 212
| Online PSC |  | https://podminky.urs.cz/item/CS_URS_2023_01/012403000 | [14 empty] | Online PSC | 2
| VV |  | "vyhotovení geometrických plánů pro vyznačení rozsahu služebnosti" 1 |  | 1 | [12 empty] | VV | 2 | 2 | True | 0 | ROZPOCET
| VV |  | Součet |  | 1 | [12 empty] | VV | 2 | 4 | True | 1 | ROZPOCET
106 | K | 013002001 | Dočasná dopravní opatření | ks | 1 |  | 0 |  |  | základní |  | 0 | 0 | 0 | 0 | 0 | 4 | K | 2 |  |  |  | ROZPOCET | 0 | 0 | 0 | 0 | 0 | 1 | 0 | 4 | 214
| VV |  | "Náklady na vyhotovení návrhu dočasného dopravního značení, jeho projednání s dotčenými orgány a organizacemi" | [14 empty] | VV | 2 | 1 | True | 0 | ROZPOCET
| VV |  | "dodání dopravních značek, jejich rozmístění přemísťování a údržba v průběhu výstavby včetně následného odstranění po ukončení stavebních prací" | [14 empty] | VV | 2 | 1 | True | 0 | ROZPOCET
| VV |  | "dopr zn -10 ks, dopr zábrana Z2 -5 ks, směr deska Z4 -10 ks" | [14 empty] | VV | 2 | 1 | True | 0 | ROZPOCET
| VV |  | 1 |  | 1 | [12 empty] | VV | 2 | 2 | True | 0 | ROZPOCET
| VV |  | Součet |  | 1 | [12 empty] | VV | 2 | 4 | True | 1 | ROZPOCET
107 | K | 013244000 | Dokumentace pro provádění stavby | … | 1 |  | 0 |  |  | základní |  | 0 | 0 | 0 | 0 | 0 | 4 | K | 2 |  |  |  | ROZPOCET | 0 | 0 | 0 | 0 | 0 | 1 | 0 | 4 | 216
| Online PSC |  | https://podminky.urs.cz/item/CS_URS_2023_01/013244000 | [14 empty] | Online PSC | 2
| VV |  | "Vypracovaní projektové dokumentace ve stupni RDS" 1 |  | 1 | [12 empty] | VV | 2 | 2 | True | 0 | ROZPOCET
| VV |  | Součet |  | 1 | [12 empty] | VV | 2 | 4 | True | 1 | ROZPOCET
108 | K | 013254000 | Dokumentace skutečného provedení stavby | … | 1 |  | 0 |  |  | základní |  | 0 | 0 | 0 | 0 | 0 | 4 | K | 2 |  |  |  | ROZPOCET | 0 | 0 | 0 | 0 | 0 | 1 | 0 | 4 | 218
| Online PSC |  | https://podminky.urs.cz/item/CS_URS_2023_01/013254000 | [14 empty] | Online PSC | 2
| VV |  | "Vypracovaní projektové dokumentace ve stupni DSPS" 1 |  | 1 | [12 empty] | VV | 2 | 2 | True | 0 | ROZPOCET
| VV |  | Součet |  | 1 | [12 empty] | VV | 2 | 4 | True | 1 | ROZPOCET
109 | K | 013274000 | Pasportizace objektu před započetím prací | … | 1 |  | 0 |  |  | základní |  | 0 | 0 | 0 | 0 | 0 | 4 | K | 2 |  |  |  | ROZPOCET | 0 | 0 | 0 | 0 | 0 | 1 | 0 | 4 | 220
| Online PSC |  | https://podminky.urs.cz/item/CS_URS_2023_01/013274000 | [14 empty] | Online PSC | 2
| VV |  | "Vypracování mostního listu" 1 |  | 1 | [12 empty] | VV | 2 | 2 | True | 0 | ROZPOCET
| VV |  | Součet |  | 1 | [12 empty] | VV | 2 | 4 | True | 1 | ROZPOCET
110 | K | 030001000 | Zařízení staveniště | … | 1 |  | 0 |  |  | základní |  | 0 | 0 | 0 | 0 | 0 | 4 | K | 2 |  |  |  | ROZPOCET | 0 | 0 | 0 | 0 | 0 | 1 | 0 | 4 | 222
| Online PSC |  | https://podminky.urs.cz/item/CS_URS_2023_01/030001000 | [14 empty] | Online PSC | 2
| VV |  | "Veškeré náklady spojené s vybudováním, provozem a zpětným odstraněním zařízení staveniště" 1 |  | 1 | [12 empty] | VV | 2 | 2 | True | 0 | ROZPOCET
| VV |  | Součet |  | 1 | [12 empty] | VV | 2 | 4 | True | 1 | ROZPOCET
111 | K | 041503000 | Výkon první hlavní prohlídky mostu | ks | 1 |  | 0 |  |  | základní |  | 0 | 0 | 0 | 0 | 0 | 4 | K | 2 |  |  |  | ROZPOCET | 0 | 0 | 0 | 0 | 0 | 1 | 0 | 4 | 224
| VV |  | "výkon první hlavní prohlídky" 1 |  | 1 | [12 empty] | VV | 2 | 2 | True | 0 | ROZPOCET
| VV |  | Součet |  | 1 | [12 empty] | VV | 2 | 4 | True | 1 | ROZPOCET
| D | VRN2 | Příprava staveniště |  |  |  | 0 |  |  |  |  | 0 |  | 0 |  | 0 | 5 | D | 1 |  |  |  | ROZPOCET | [6 empty] | 0
112 | K | 022002000 | Přeložení konstrukcí | … | 1 |  | 0 |  |  | základní |  | 0 | 0 | 0 | 0 | 0 | 4 | K | 2 |  |  |  | ROZPOCET | 0 | 0 | 0 | 0 | 0 | 1 | 0 | 4 | 226
| Online PSC |  | https://podminky.urs.cz/item/CS_URS_2023_01/022002000 | [14 empty] | Online PSC | 2
| VV |  | "dočasné odsunutí a zpětné vrácení stožáru VO v římsovém rohu u mostu" 1 |  | 1 | [12 empty] | VV | 2 | 2 | True | 0 | ROZPOCET
| VV |  | Součet |  | 1 | [12 empty] | VV | 2 | 4 | True | 1 | ROZPOCET
| D | VRN7 | Provozní vlivy |  |  |  | 0 |  |  |  |  | 0 |  | 0 |  | 0 | 5 | D | 1 |  |  |  | ROZPOCET | [6 empty] | 0
113 | K | 074002000 | Železniční a městský kolejový provoz | … | 1 |  | 0 |  |  | základní |  | 0 | 0 | 0 | 0 | 0 | 4 | K | 2 |  |  |  | ROZPOCET | 0 | 0 | 0 | 0 | 0 | 1 | 0 | 4 | 230
| Online PSC |  | https://podminky.urs.cz/item/CS_URS_2023_01/074002000 | [14 empty] | Online PSC | 2
| VV |  | "náklady na ztížené provádění stavebních prací v důsledku nepřerušeného dopravního provozu na staveništi nebo jeho bezprostředním okolí" | [14 empty] | VV | 2 | 1 | True | 0 | ROZPOCET
| VV |  | "zajištění napěťové výluky při provádění prací (sanací, odstraňování stávajících protidotyk štítů) v prostoru trati během nočního přeruš provozu tra | [14 empty] | VV | 2 | 1 | True | 0 | ROZPOCET
| VV |  | 1 |  | 1 | [12 empty] | VV | 2 | 2 | True | 0 | ROZPOCET
| VV |  | Součet |  | 1 | [12 empty] | VV | 2 | 4 | True | 1 | ROZPOCET