## Nižší management-S
Příloha č. | Cenový strop kategorie bez DPH: 500.000 Kč | Předpokládaný počet kusů: 5 | Doplněná hodnota dodavatele
Kategorie - 1 | Technická specifikace
Parametr | Požadavek | Úroveň parametru
Motor:
Palivo | Benzín | Pevný
Zdvihový objem (cm3) | 1450 | Min
Výkon (kW) | 110 | Min
Exhalační norma | EU 6 AP | Min
Kombinovaná spotřeba l/ 100km | 6 | Max
Převodovka:
Druh | Manuální | Min
Počet stupňů | 6 | Min
Karoserie:
Typ | 5-dvéřová | Pevný
Počet míst | 5 | Pevný
Celková délka vozidla (mm) od-do | 3800-4400
Rozvor (mm) od-do | 2400-2700
Objem zavazadlového prostoru (l) | 450 | Min
Barva | Bílá | Pevný
Kola
Materiál disků | Lehká slitina | Pevný
Rozměr | 16" | Min
Rezervní kolo | Dojezdové | Min
Výbava:
Jízdní asistenty | Systém jízdní stability (ESP), asistent rozjezdu do kopce | Min
ABS | Ano | Min
Zpětná zrcátka | Ovládaná el. s výhřevem | Min
Denní svícení LED | Ano | Pevný
Posilovač řízení | Ano | Pevný
Kontrola tlaku v pneumatikách | Ano | Pevný
Centrální zamykání s dálkovým ovládáním | Ano | Pevný
Klimatizace | Automatická | Min
Vyhřívání sedadel | Přední | Min
Výškově nastavitelná sedadla | Přední | Pevný
Potah sedadel | Látka | Min
Palubní PC s barevným displejem | Ano | Pevný
Elektricky ovládaná okna | Přední i zadní | Pevný
Multifunkční volant | Rádio + telefon | Pevný
Signalizace při parkování | Vpředu i vzadu | Pevný
Automatické rozsvěcení světel, dešťový senzor | Ano | Pevný
LED zadní svítilny | Ano | Pevný
Audio výbava | Rádio, MP3, handsfree | Pevný
Vnější zpětná zrcátka a kliky v barvě vozu | Ano | Pevný
Přední mlhové světlomety | Ano | Pevný
Přisvicování do zatáček mlhovým světlem | Ano | Pevný
Kotoučové brzdy | Vpředu i vzadu | Pevný
Tažné zařízení | Do 750 kg | Pevný
Alarm | Ano | Pevný

## Vyšší management-OC
Příloha č. | Cenový strop kategorie bez DPH: 750.000 Kč | Předpokládaný počet kusů: 4 | Doplněná hodnota dodavatele
Kategorie - 2 | Technická specifikace
Parametr | Požadavek | Úroveň parametru
Motor:
Palivo | Nafta | Pevný
Zdvihový objem (cm3) | 1950 | Min
Výkon (kW) | 110 | Min
Exhalační norma | EU 6 AP | Min
Kombinovaná spotřeba l/ 100km | 4.5 | Max
Převodovka:
Druh | Automatická | Pevný
Počet stupňů | 7 | Min
Karoserie:
Typ | combi | Pevný
Počet míst | 5 | Min
Celková délka vozidla (mm) od-do | 4500 - 4750 | Pevný
Rozvor (mm) | 2700 | Max
Objem zavazadlového prostoru (l) s dělící přepážkou | 620 l (uzavřené) | Min
Barva | Bílá metalická nebo perleť | Pevný
Kola
Materiál disků | Lehká slitina | Pevný
Rozměr | 17" | Min
Rezervní kolo | Dojezdové | Min
Výbava:
Jízdní asistenty | Systém jízdní stability (ESP), asistent rozjezdu do kopce | Min
ABS | Ano | Pevný
Zpětná zrcátka | Ovl. elektr. + výhřev | Pevný
Denní svícení LED | Ano | Pevný
Posilovač řízení | Ano | Pevný
Kontrola tlaku v pneumatikách | Ano | Pevný
Centrální zamykání s dálkovým ovládáním | Ano | Pevný
Bez klíčové odemykání a startování s alarmem | Ano | Pevný
Klimatizace | Automatická, dvouzónová | Min
Vyhřívání sedadel | Přední | Pevný
Potah sedadel | Látka černá | Pevný
Palubní PC s barevným displejem | Ano | Min
Elektricky ovládaná okna | Přední i zadní | Pevný
Multifunkční volant | Rádio, telefon | Min
Automatický pakovací asistent | Ano | Pevný
Tempomat adaptabilní | Ano | Pevný
Led světlomety s funkcí odstínění protijedoucích vozidel s ostřikovači | Ano | Pevný
Automatické rozsvěcení světel, dešťový senzor | Ano | Pevný
LED zadní svítilny | Ano | Pevný
Audio výbava | Radio, MP3, CD, navigace | Pevný
Hlídání mrtvého úhlu | Ano | Pevný
Vedení v jízdním pruhu | Ano | Pevný
Rozpoznávání dopravních značek | Ano | Pevný
Animovaná přístrojová deska | 10" | Min
Vyhřívaný kožený volant | Ano | Pevný
Tažné zařízení | Sklopné | Pevný
Vyhřívané čelní sklo | Ano | Pevný
Front Assist – Automatické nouzové brzdění | Ano | Pevný
Airbag | 8 (2x čelní, 2x boční 2x hlavový, středový, kolenní U řidiče) | Min

## Vyšší management-OL
Příloha č. | Cenový strop kategorie bez DPH: 750.000 Kč | Předpokládaný počet kusů: 2 | Doplněná hodnota dodavatele
Kategorie - 3 | Technická specifikace
Parametr | Požadavek | Úroveň parametru
Motor:
Palivo | Nafta | Pevný
Zdvihový objem (cm3) | 1950 | Min
Výkon (kW) | 110 | Min
Exhalační norma | EU 6 AP | Min
Kombinovaná spotřeba l/ 100km | 4.5 | Max
Převodovka:
Druh | Automatická | Pevný
Počet stupňů | 7 | Min
Karoserie:
Typ | liftback | Pevný
Počet míst | 5 | Min
Celková délka vozidla (mm) od-do | 4500 - 4750 | Pevný
Rozvor (mm) | 2700 | Max
Objem zavazadlového prostoru (l) s dělící přepážkou | 600 l (uzavřené) | Min
Barva | Bílá metalická nebo perleť | Pevný
Kola
Materiál disků | Lehká slitina | Pevný
Rozměr | 17" | Min
Rezervní kolo | Dojezdové | Min
Výbava:
Jízdní asistenty | Systém jízdní stability (ESP), asistent rozjezdu do kopce | Min
ABS | Ano | Pevný
Zpětná zrcátka | Ovl. elektr. + výhřev | Pevný
Denní svícení LED | Ano | Pevný
Posilovač řízení | Ano | Pevný
Kontrola tlaku v pneumatikách | Ano | Pevný
Centrální zamykání s dálkovým ovládáním | Ano | Pevný
Bez klíčové odemykání a startování s alarmem | Ano | Pevný
Klimatizace | Automatická, dvouzónová | Min
Vyhřívání sedadel | Přední | Pevný
Potah sedadel | Látka černá | Pevný
Palubní PC s barevným displejem | Ano | Min
Elektricky ovládaná okna | Přední i zadní | Pevný
Multifunkční volant | Rádio, telefon | Min
Automatický pakovací asistent | Ano | Pevný
Tempomat adaptabilní | Ano | Pevný
Led světlomety s funkcí odstínění protijedoucích vozidel s ostřikovači | Ano | Pevný
Automatické rozsvěcení světel, dešťový senzor | Ano | Pevný
LED zadní svítilny | Ano | Pevný
Front Assist – Automatické nouzové brzdění | Ano | Pevný
Audio výbava | Radio, MP3, CD, navigace | Pevný
Hlídání mrtvého úhlu | Ano | Pevný
Vedení v jízdním pruhu | Ano | Pevný
Rozpoznávání dopravních značek | Ano | Pevný
Animovaná přístrojová deska | 10" | Min
Vyhřívaný kožený volant | Ano | Pevný
Tažné zařízení | Sklopné | Pevný
Vyhřívané čelní sklo | Ano | Pevný
Airbag | 8 (2x čelní, 2x boční 2x hlavový, středový, kolenní U řidiče) | Min

## Ředitelé-S
Příloha č. | Cenový strop kategorie bez DPH: 1.300.000 Kč | Předpokládaný počet kusů: 2 | Doplněná hodnota dodavatele
Kategorie - 4 | Technická specifikace
Parametr | Požadavek | Úroveň parametru
Motor:
Palivo | Nafta | Pevný
Zdvihový objem (cm3) | 1950 | Min
Výkon (kW) | 140 | Min
Exhalační norma | EU 6 AP | Min
Kombinovaná spotřeba l/ 100km | 6 | Max
Převodovka:
Druh | Automatická | Pevný
Typ pohonu | 4x4 | Pevný
Počet stupňů | 7 | Min
Karoserie:
Typ | Combi | Pevný
Počet míst | 5 | Min
Celková délka vozidla (mm) | 4750 | Min
Rozvor (mm) | 2800 | Min
Objem zavazadlového prostoru (l) s dělící přepážkou | 650l (uzavřené) | Min
Barva | Bílá metalická nebo perleť | Pevný
Interiér | černý s černým stropem | Pevný
Kola
Materiál disků | Lehká slitina | Pevný
Rozměr | 18" | Min
Rezervní kolo | Dojezdové | Min
Výbava:
Jízdní asistenty | Systém jízdní stability (ESP), asistent rozjezdu do kopce | Min
ABS | Ano | Pevný
Zpětná zrcátka | Ovl. Elektr. + výhřev | Pevný
Denní svícení LED | Ano | Pevný
Posilovač řízení | Ano | Pevný
Kontrola tlaku v pneumatikách | Ano | Pevný
Centrální zamykání s dálkovým ovládáním | Ano | Pevný
Bez klíčové odemykání a startování s alarmem | Ano | Pevný
Klimatizace | Automatická, dvouzónová | Pevný
Vyhřívání sedadel | Přední i zadní | Pevný
Elektricky nastavitelná sedadla s pamětí | U řidiče | Min
Potah sedadel | Kůže | Pevný
Palubní PC s barevným displejem | Ano | Min
Elektricky ovládaná okna | Přední i zadní | Pevný
Multifunkční volant | Rádio, telefon | Min
Automatický pakovací asistent | Ano | Pevný
Tempomat adaptabilní | Ano | Pevný
Led světlomety s funkcí odstínění protijedoucích vozidel s ostřikovači | Ano | Pevný
Automatické rozsvěcení světel, dešťový senzor | Ano | Pevný
LED zadní svítilny | Ano | Pevný
Audio výbava | Rádio, MP3, CD, navigace | Pevný
Plnohodnotný klíček od vozidla | 3 ks | Pevný
Ventilace Předních sedadel | Ano | Pevný
Tažné zařízení sklopné | Ano | Pevný
Nezávislé přídavné topení s dálkovým ovládáním | Ano | Pevný
Infotainment s navigací | 9" | Min
Adaptivní podvozek | Ano | Pevný
Bezdrátové propojení telefonu | Ano | Pevný
Led Přední mlhové světlomety s přisvicováním do zatáček | Ano | Pevný
Akustická skla | Přední | Min
Automatické parkování | Ano | Pevný
Hlídání mrtvého úhlu | Ano | Pevný
Front Assist – Automatické nouzové brzdění | Ano | Pevný
Panoramatický kamerový systém | Ano | Pevný
Elektricky ovládané víko zavazadlového prostoru | Ano | Pevný
Integrované rolety zadních okem | Ano | Pevný

## SUV-K
Příloha č. | Cenový strop kategorie bez DPH: 750.000 Kč | Předpokládaný počet kusů: 2 | Doplněná hodnota dodavatele
Kategorie - 5 | Technická specifikace
Parametr | Požadavek | Úroveň parametru
Motor:
Palivo | Nafta | Pevný
Zdvihový objem (cm3) | 1950 | Min
Výkon (kW) | 85 | Min
Exhalační norma | EU 6 AP | Min
Kombinovaná spotřeba l/ 100km | 5 | Max
Převodovka:
Druh | Automatická | Pevný
Počet stupňů | 7 | Min
Pohon | 4x2 přední náhon | Pevný
Karoserie:
Typ | 5-dvéřová, SUV | Pevný
Počet míst | 5 | Min
Celková délka vozidla (mm) od - do | 4350-4600 | Pevný
Rozvor (mm) od - do | 2600-2700 | Pevný
Objem zavazadlového prostoru (l) | 520 | Min
Barva | Bílá | Pevný
Kola
Materiál disků | Lehká slitina | Pevný
Rozměr | 16" | Min
Rezervní kolo | Dojezdové | Min
Výbava:
Jízdní asistenty | Systém jízdní stability (ESP), asistent rozjezdu do kopce | Min
ABS | Ano | Pevný
Zpětná zrcátka | Ovl. el. + výhřev | Pevný
Denní svícení LED | Ano | Pevný
Posilovač řízení | Ano | Pevný
Kontrola tlaku v pneumatikách | Ano | Pevný
Centrální zamykání s dálkovým ovládáním | Ano | Pevný
Bez klíčové odemykání a startování | Ano | Pevný
Klimatizace | Automatická, dvouzónová | Min
Vyhřívání sedadel | Přední | Min
Výškově nastavitelná sedadla | Přední | Min
Potah sedadel | Látka černá | Min
Palubní PC s barevným displejem | Ano | Pevný
Elektricky ovládaná okna | Přední i zadní | Pevný
Multifunkční volant | Rádio, telefon | Pevný
Parkovací signalizace s vizualizací v infoteimentu | Vpředu i vzadu | Pevný
Tempomat | Ano | Pevný
LED světlomety s denním svícením | Ano | Pevný
Automatické rozsvěcení světel, dešťový senzor | Ano | Pevný
LED zadní svítilny | Ano | Pevný
Audio výbava | Rádio, MP3 | Pevný
Asistent rozjezdu do kopce | Ano | Pevný
Airbag | 6 včetně kolenního | Min
Tažné zařízení sklopné | Ano | Pevný
Ostřikovače světlometů | Ano | Pevný
Přístrojová deska s animovanými ukazateli | Ano 10" | Pevný
Front Assist – Automatické nouzové brzdění | Ano | Pevný
Vyhřívané čelní sklo | Ano | Pevný