## Pokyny pro vyplnění (hidden)
Pokyny pro vyplnění
Ve všech listech tohoto souboru můžete měnit pouze buňky s modrým pozadím. Jedná se o tyto údaje : - údaje o firmě - jednotkové ceny položek zadané na maximálně dvě desetinná místa

## Stavba
#RTSROZP# | Položkový rozpočet stavby
| Stavba: |  | 0000 | Výstavba kamerového systému MČ Brno sever - Cejl Albert
| Objekt: |  | 01 | Rekonstrukce kamerových bodů
7136 | Rozpočet: |  | 01 | Rekonstrukce kamerových bodů
| Objednatel: |  | Statutární město Brno |  |  |  | IČO: | 44992785
|  |  | Dominikánské náměstí 196/1 |  |  |  | DIČ: | CZ44992785
|  | 60200 | Brno-město
| Projektant: | [5 empty] | IČO:
DIČ:
| Zhotovitel: | [5 empty] | IČO:
DIČ:
Vypracoval:
| Rozpis ceny | [6 empty] | Celkem
HSV | HSV | [6 empty] | 0
PSV | PSV | [6 empty] | 0
MON | MON | [6 empty] | 0
VN | Vedlejší náklady | [6 empty] | 0
ON | Ostatní náklady | [6 empty] | 0
| Celkem | [6 empty] | 0
Rekapitulace daní
| Základ pro sníženou DPH |  |  | 15 | % | 0 |  |  | CZK
| Snížená DPH |  |  | 15 | % | 0 |  |  | CZK
| Základ pro základní DPH |  |  | 21 | % | 0 |  |  | CZK
| Základní DPH |  |  | 21 | % | 0 |  |  | CZK
| Zaokrouhlení |  |  |  |  | 0 |  |  | CZK
| Cena celkem bez DPH |  |  |  |  | 759189 |  |  | CZK
| Cena celkem s DPH |  |  |  |  | 0 |  |  | CZK
|  | v |  |  | dne |  | 2026-07-28
|  |  | Za zhotovitele |  |  |  | Za objednatele
Rekapitulace dílčích částí
#CASTI>> | Číslo | Název |  |  | Základ pro sníženou DPH | Základ pro základní DPH | DPH celkem | Cena celkem | %
1 | Stavba |  |  |  | 0 | 759189 | 159429.69 | 918618.69 | 100
2 | 01 | Výstavba kamerového bodu Brno, Josefská 25 |  |  | 0 | 759189 | 159429.69 | 918618.69 | 100
3 | 01 | Výstavba kamerového bodu Brno, Josefská 25 |  |  | 0 | 759189 | 159429.69 | 918618.69 | 100
| Celkem za stavbu |  |  |  | 0 | 759189 | 159429.69 | 918618.69 | 100
Popis rozpočtu: Výstavba kamerového systému MČ Brno sever, Cejl Albert
| Uvedené výrobky definují pouze standard. Uchazeč může použít výrobky jiných výrobců, pokud jsou svými technickými parametry rovnocenné nebo jsou jejich technické parametry lepší, Funkčnost celého zařízení však nesmí být zhoršena. | [8 empty] | Uvedené výrobky definují pouze standard. Uchazeč může použít výrobky jiných výrobců, pokud jsou svými technickými parametry rovnocenné nebo jsou jejich technické parametry lepší, Funkčnost celého zařízení však nesmí být zhoršena.
| Jednotkové ceny zahrnují i náklady na: | [8 empty] | Jednotkové ceny zahrnují i náklady na:
| - pomocný instalační materiál, | [8 empty] | - pomocný instalační materiál,
| - zdvihací zařízení - plošina, | [8 empty] | - zdvihací zařízení - plošina,
| - výškové práce, | [8 empty] | - výškové práce,
| - dopravné. | [8 empty] | - dopravné.
| Počty koncových prvků odečteny z digitální verze PD programem Autocad. | [8 empty] | Počty koncových prvků odečteny z digitální verze PD programem Autocad.
| Výměry odměřeny z digitální verze PD programem Autocad z příloh. | [8 empty] | Výměry odměřeny z digitální verze PD programem Autocad z příloh.
| Provedení dle PD. | [8 empty] | Provedení dle PD.
Rekapitulace dílů
| Číslo | Název |  |  | Typ dílu |  |  | Celkem | %
| M01 | Kamerový bod Cejl Albert |  |  | MON |  |  | 0
| M02 | Kamerový systém |  |  | MON |  |  | 0
| M03 | Licence |  |  | MON |  |  | 0
| M04 | Propojení Cejl - Barvířská |  |  | MON |  |  | 0
| M05 | Kabeláž |  |  | MON |  |  | 0
| M06 | Ostatní |  |  | MON |  |  | 0
| Cena celkem | [6 empty] | 0 | 0
Note on C13: PSČ
Note on D11: Název
Note on D12: Ulice
Note on D13: Ulice
Note on I11: IČO
Note on I12: DIČ

## VzorPolozky (hidden)
Položkový rozpočet
S:
O:
R:

## 01 01 Pol
Položkový rozpočet | [24 empty] | #TypZaznamu#
S: | 0000 | Výstavba kamerového systému MČ Brno sever - Cejl Albert | [22 empty] | STA
O: | 01 | Výstavba kamerového bodu | [19 empty] | STA |  |  | OBJ
R: | 01 | Výstavba kamerového bodu | [22 empty] | ROZ
P.č. | Číslo položky | Název položky | MJ | množství | cena / MJ | Celkem | Dodávka | Dodávka celk. | Montáž | Montáž celk. | DPH | cena s DPH | hmotnost / MJ | hmotnost celk.(t) | dem. hmotnost / MJ | dem. hmotnost celk.(t) | Ceník | Cen. soustava | Nhod / MJ | Nhod celk. | Dodavatel
Díl: | M01 | Kamerový bod Cejl Albert |  |  |  | 0
1 | 210000001 | Vytyčení trasy kabel.vedení v zastavěném prostoru | km | 0.058 |  | 0
2 | 210000002 | Vytýčení ostatních inž.sítí | kpl | 1 |  | 0
3 | 210000003 | Trasové zemní sondy + obnažení zemní komory | ks | 1 |  | 0
4 | 210000004 | Kabelová komora CARSON, ocelové víko do 3,5t | ks | 1 |  | 0
5 | 210000005 | Uložení komory do země, obetonování | kpl. | 1 |  | 0
6 | 210000006 | Zřízení varov.ohražení kolem výkopu | m | 58 |  | 0
7 | 210000007 | Manipulace a uložení rezervy na optickém kabelu | ks | 1 |  | 0
8 | 210000008 | Hloubení kabelové rýhy 150cm šir.,150cm hlub.,zem.tř.2 | m | 5 |  | 0
9 | 210000009 | Hloubení kabelové rýhy 45cm šir.,80cm hlub.,zem.tř.3 | m | 58 |  | 0
10 | 210000010 | Zříz.kab.lože z kop.písku š.do 50cm | m | 58 |  | 0
11 | 210000011 | Ruční zához rýhy 45cm šir.,80cm hlub.,zem.tř.3 | m | 58 |  | 0
12 | 210000012 | Bourání živičných povrchů komunikací pro pěší tl. 5 cm | m2 | 29 |  | 0
13 | 210000013 | Bourání betonových povrchů komunikací pro pěší | m2 | 29 |  | 0
14 | 210000014 | Podklad ze štěrkopísku ŠP tloušťky 15 cm | m2 | 29 |  | 0
15 | 210000015 | Rozebrání zámkové dlažby | m2 | 29 |  | 0
16 | 210000016 | Pokládka zámkové dlažby | m2 | 29 |  | 0
17 | 210000017 | Odvoz zeminy do vzdálenosti 20 km | t | 0.1 |  | 0
18 | 210000018 | Skládkovné-zemina | m3 | 0.3 |  | 0
19 | 210000019 | Manipulace a uložení rezervy na optickém kabelu | ks | 1 |  | 0
20 | 210000020 | Rozvaděč ODF pro max 8 vláken | ks | 2 |  | 0
21 | 210000021 | Optická spojka pro 144 vláken (omega port) | ks | 1 |  | 0
22 | 210000022 | Instalace a manipulace v OS | ks | 1 |  | 0
23 | 210000023 | Kontrola tlakutěsnosti spojky | ks | 1 |  | 0
24 | 210000024 | Optický svár | ks | 8 |  | 0
25 | 210000025 | Požární ucpávka, atest | ks | 5 |  | 0
26 | 210000026 | Ohebná elektroinstalační trubka pr. 25mm, vč.příchytek, UV odolnost | m | 12 |  | 0
27 | 210000027 | Ttrubka HDPE 40/33 šedá s popisem BKOM | m | 60 |  | 0
28 | 210000028 | Spojka na HD-PE 40/33 | ks | 1 |  | 0
29 | 210000029 | Koncovka Plasson KPP 40 | ks | 1 |  | 0
30 | 210000030 | Kalibrace trubky HDPE/LSPE | m | 60 |  | 0
31 | 210000031 | Tlakování trubky HDPE/LSPE | m | 60 |  | 0
32 | 210000032 | Mikrotrubička 12/8 šedá | m | 2630 |  | 0
33 | 210000033 | Zafukování M.K. | m | 2630 |  | 0
34 | 210000034 | Zafukování metalického / optického kabelu | m | 587 |  | 0
35 | 210000035 | Stožár 140/114 Z výška 10m osvětlovací paticový, žárový zinek | ks | 1 |  | 0
36 | 210000036 | Betonový základ patka stožáru | ks | 1 |  | 0
37 | 210000037 | Prostup ocelovým sloupem pr. 20mm | ks | 2 |  | 0
38 | 210000038 | SFP modul 20km SM single fiber CISCO | ks | 2 |  | 0
39 | 210000039 | Průmyslový Switch 2x1G SFP, 4x ethernet PoE+,++ 60W per port -40 - +70 °C | ks | 1 |  | 0
40 | 210000040 | Průmyslový záložní zdroj na DIN lištu pro switch 280W, 55,2V, SNMP | ks | 1 |  | 0
41 | 210000041 | Baterie 18Ah, 12V, AGM, nízky obsah výparů dle EN 50272-2 | ks | 4 |  | 0
42 | 210000042 | Rozvaděč pro technologii vyzbrojený - montáž na sloup | ks | 1 |  | 0
43 | 210000043 | Distribuční skříň KVZ 82 M1, jednodvéřová včetně podstavce | ks | 1 |  | 0
44 | 210000044 | Uložení rozvaděče do země, obetonování | kpl. | 1 |  | 0
45 | 210000045 | Rozvodný panel AC + DC pro záložní zdroj | ks | 1 |  | 0
46 | 210000046 | Patchcord SM SC-LC 1m duplex | ks | 2 |  | 0
47 | 210000047 | Optický pigtail 1m | ks | 2 |  | 0
48 | 210000048 | Patchcord cat 6A | ks | 2 |  | 0
49 | 210000049 | Konektor cat 6A | ks | 2 |  | 0
50 | 210000050 | Keystone cat 6A | ks | 2 |  | 0
51 | 210000051 | Držák keystone na DIN lištu | ks | 2 |  | 0
52 | 210000052 | Instalace kamery a integrace software do stávajícího systému | ks | 1 |  | 0
53 | 210000053 | Konfigurace LAN, SAN | ks | 1 |  | 0
54 | 210000054 | Sestavení trasy z TsB | kpl. | 1 |  | 0
55 | 210000055 | Konfigurace switchů | ks | 1 |  | 0
56 | 210000056 | Přepěťová ochrana pro IP kameru | ks | 1 |  | 0
57 | 210000057 | Revize elektro | ks | 1 |  | 0
58 | 210000058 | Pomocné práce | h | 20 |  | 0
59 | 210000059 | Zdvihací zařízení - plošina | hod | 8 |  | 0
60 | 210000060 | Výškové práce | hod | 8 |  | 0
61 | 210000061 | Hzs-nezmeritelne stavebni prace | h | 12 |  | 0
Díl: | M02 | Kamerový systém |  |  |  | 0 |  | 99000 |  | 4600 |  | 0 |  | 0 |  | 0 |  |  |  | 0 |  |  |  |  | DIL
62 | 210000062 | Otočná kamera 1/2“ Full HD, 1080p , den/noc, IR přísvit | ks | 1 |  | 0 | 99000 | 99000 | 4600 | 4600 | 21 | 0 | 0 | 0 | 0 | 0 |  | Vlastní | 0 | 0 |  |  |  |  | POL1_9
Provedení kamery venkovní barevná IP PTZ kamera
Snímací pvek CMOS 1/2,8"
Maximální rozlišení 1920x1080
Max. snímková rychlost 50 sn./s při všech rozlišeních
Video komprese H.264, MJPEG
Minimální osvětlení barva:0,6lux, ČB:0,04lux
Zoom 32x
Den/Noc mechanický IRC filtr
Kompenzace protisvětla BLC, WDR
Redukce šumu ano
Stabilizace obrazu ano
Detekce pohybu ano
Privátní zóny ano
Otáčení 0-3600
Naklápění 0-2200
Další funkce autotracking, inteligentní video
Interní paměť slot na SD/SDHC/SDXC kartu
Audio ne
Komunikační rozhranní 1x RJ45(10/100Base-T(TX)
Krytí IP66
Pracovní teplota -50-500C
Napájení High PoE (IEEE 802.3 at)
63 | 210000063 | IR přísvit pro kameru včetně licence | ks | 1 |  | 0
64 | 210000064 | Panoramatický modul pro kameru | ks | 1 |  | 0
65 | 210000065 | SD karta 64GB pro venkovní instalace | ks | 1 |  | 0
66 | 210000066 | Instalace a konfigurace Archiveru | ks | 1 |  | 0
67 | 210000067 | Instalace a konfigurace SWQL a Win 2012R2 | ks | 1 |  | 0
68 | 210000068 | Instalace a konfigurace kamerového bodu | ks | 1 |  | 0
69 | 210000069 | Instalace a konfigurace SAN Switchů a kontrolerů | ks | 1 |  | 0
70 | 210000070 | Instalace a konfigurace diskového pole | ks | 1 |  | 0
71 | 210000071 | Instalace a konfigurace Switche | ks | 1 |  | 0
72 | 210000072 | Originální konzola pro otočnou kameru + držák na stožár | ks | 1 |  | 0
73 | 210000073 | Diskové pole E48XV 6TB 7.2K | ks | 1 |  | 0
Díl: | M03 | Licence |  |  |  | 0 |  | 0 |  | 0 |  | 0 |  | 0 |  | 0 |  |  |  | 0 |  |  |  |  | DIL
74 | 210000074L | Security center 5.11 licence kamera | ks | 2 |  | 0
75 | 210000075L | Security center 5.11 licence failover kamery (bez licence) | ks | 2 |  | 0
76 | 210000076L | Security center 5.11 SMA pro 1kameru Enterprise 1 rok | ks | 2 |  | 0
77 | 210000077L | Win 2012 R2 device CAL | ks | 2 |  | 0
Díl: | M04 | Propojení Cejl Barvířská |  |  |  | 0
78 | 210000078 | Manipulace a uložení rezervy na optickém kabelu | ks | 1 |  | 0
79 | 210000079 | Rozvaděč ODF pro max 8 vláken | ks | 1 |  | 0
80 | 210000080 | Optická spojka pro 144 vláken (omega port) | ks | 1 |  | 0
81 | 210000081 | Instalace a manipulace v OS | ks | 1 |  | 0
82 | 210000082 | Kontrola tlakutěsnosti spojky | ks | 1 |  | 0
83 | 210000083 | Optický svár na trase | ks | 48 |  | 0
84 | 210000084 | Switch 24 port 1G, 2x SFP | ks | 1 |  | 0
85 | 210000085 | Průmyslový switch 10x 1G combo port - SFP/1G T, L2 2x PSU, kruhová topologie | ks | 1 |  | 0
86 | 210000086 | SFP modul 20km SM Cisco | ks | 4 |  | 0
87 | 210000087 | Revize elektro | ks | 1 |  | 0
88 | 210000088 | Hzs-nezmeritelne stavebni prace | h | 12 |  | 0
89 | 210000089 | Pomocné práce | h | 26 |  | 0
90 | 210000090 | Elektroinstalační materiál | ks | 1 |  | 0
Díl: | M05 | Kabeláž |  |  |  | 0 |  | 1000 |  | 24340 |  | 0 |  | 0 |  | 0 |  |  |  | 0 |  |  |  |  | DIL
91 | 210000091 | Optický kabel 24vl.SM 50/125um | m | 587 |  | 0
92 | 210000092 | Ethernet Cable cat6 FTP PVC outdoor | m | 25 |  | 0 | 19 | 475 | 10 | 250 | 21 | 0 | 0 | 0 | 0 | 0 |  | Vlastní | 0 | 0 |  |  |  |  | POL1_9
93 | 210000093 | Napájecí kabeláž 3x2,5 | m | 21 |  | 0 | 25 | 525 | 10 | 210 | 21 | 0 | 0 | 0 | 0 | 0 |  | Vlastní | 0 | 0 |  |  |  |  | POL1_9
94 | 210000094 | Forma kabelová na kabelu CYKY do 5x2,5 | ks | 1 |  | 0
95 | 210000095 | Ukončení kabelu 5*2,5 smršťovací záklopkou | ks | 2 |  | 0
96 | 210000096 | Měření metalického vedení cat.6A vč. Protokolu | ks | 1 |  | 0
97 | 210000097 | Měření optického kabelu na vln.dl. 1310nm, 1550nm,1625nm (1610nm), metoda OTDR a útlum vláken,, přímá metoda - závěrečné měření po montáži,vyhodnocení vč.protokolu | vl | 24 |  | 0 | 0 | 0 | 995 | 23880 | 21 | 0 | 0 | 0 | 0 | 0 |  | Vlastní | 0 | 0 |  |  |  |  | POL1_9
Díl: | M06 | Ostatní |  |  |  | 0 |  | 0 |  | 48800 |  | 0 |  | 0 |  | 0 |  |  |  | 0 |  |  |  |  | DIL
98 | 210000098 | PPV | kpl | 1 |  | 0 | 0 | 0 | 42600 | 42600 | 21 | 0 | 0 | 0 | 0 | 0 |  | Vlastní | 0 | 0 |  |  |  |  | POL1_9
99 | 210000099 | Dokumentace skutečného provedení dle požadované formy objednatele a počtu | kpl | 1 |  | 0 | 0 | 0 | 6200 | 6200 | 21 | 0 | 0 | 0 | 0 | 0 |  | RTS 17/ I | 0 | 0 |  |  |  |  | POL99_8
100 | 210000100 | Kompletační činnost | kpl | 1 |  | 0
101 | 210000101 | Koordinátor BOZP investora | kpl | 1 |  | 0
102 | 210000102 | Oživení a zprovoznění kamerového systému | hod | 22 |  | 0 | [16 empty] | 15 | 21
103 | 210000103 | Kamerové zkoušky | hod | 8 |  | 0
104 | 210000104 | Geodetické zaměření stavby | ks | 1 |  | 0
105 | 210000105 | Zkušební provoz | hod | 24 |  | 0
106 | 210000106 | Inženýrská činnost | hod | 16 |  | 0