## Pokyny pro vyplnění
Pokyny pro vyplnění
Ve všech listech tohoto souboru můžete měnit pouze buňky s modrým pozadím. Jedná se o tyto údaje : - údaje o firmě - jednotkové ceny položek zadané na maximálně dvě desetinná místa

## Stavba
#RTSROZP# | Soupis stavebních prací, dodávek a služeb
| Stavba: |  | 20231010 | Oprava UV14 Ks klasickou metodou
| Objekt: |  | SO01 | Oprava UV14 Ks klasickou metodou
16071 | Rozpočet: |  | 1 | Oprava UV14 Ks klasickou metodou
| Zadavatel |  | Brněnské komunikace a.s. |  |  |  | IČO: | 60733098
|  |  | Renneská třida 787/1A |  |  |  | DIČ: | CZ60733098
|  | 639 00 | Brno - Štýřice
| Projektant: | [5 empty] | IČO:
DIČ:
| Zhotovitel: | [5 empty] | IČO:
DIČ:
| Vypracoval: |  | Ing.Bittnerová
| Rozpis ceny | [6 empty] | Celkem
HSV | HSV | [6 empty] | 0
PSV | PSV | [6 empty] | 0
MON | MON | [6 empty] | 0
VN | Vedlejší náklady | [6 empty] | 0
ON | Ostatní náklady | [6 empty] | 0
| Celkem | [6 empty] | 0
Rekapitulace daní
| Základ pro sníženou DPH |  |  | 15 | % | 0 |  |  | CZK
| Snížená DPH |  |  | 15 | % | 0 |  |  | CZK
| Základ pro základní DPH |  |  | 21 | % | 0 |  |  | CZK
| Základní DPH |  |  | 21 | % | 0 |  |  | CZK
0 | Zaokrouhlení |  |  |  |  | 0 |  |  | CZK
0 | Cena celkem bez DPH |  |  |  |  | 0 |  |  | CZK
| Cena celkem s DPH |  |  |  |  | 0 |  |  | CZK
|  | v |  |  | dne
|  |  | Za zhotovitele |  |  |  | Za objednatele
Rekapitulace dílčích částí
#CASTI>> | Číslo | Název |  |  | Základ pro sníženou DPH | Základ pro základní DPH | DPH celkem | Cena celkem | %
1 | Stavba |  |  |  | 0 | 0 |  | 0 | #NAME?
2 |  | Stavební objekt
2 | SO01 | Oprava UV14 Ks klasickou metodou |  |  | 0 | 0 |  | 0 | #NAME?
3 | 1 | Oprava UV14 Ks klasickou metodou |  |  | 0 | 0 |  | 0 | #NAME?
| Celkem za stavbu |  |  |  | 0 | 0 | 0 | 0 | 0
#POPS | Popis stavby: 20231010 - Oprava UV14 Ks klasickou metodou
#POPO | Popis objektu: SO01 - Oprava UV14 Ks klasickou metodou
#POPR | Popis rozpočtu: 1 - Oprava UV14 Ks klasickou metodou
Rekapitulace dílů
| Číslo | Název |  |  | Typ dílu |  |  | Celkem | %
| 1 | Zemní práce |  |  | HSV |  |  | 0
| 4 | Vodorovné konstrukce |  |  | HSV |  |  | 0
| 5 | Komunikace |  |  | HSV |  |  | 0
| 8 | Trubní vedení |  |  | HSV |  |  | 0
| 91 | Doplňující práce na komunikaci |  |  | HSV |  |  | 0
| 96 | Bourání konstrukcí |  |  | HSV |  |  | 0
| 99 | Staveništní přesun hmot |  |  | HSV |  |  | 0
| 799 | Ostatní |  |  | PSV |  |  | 0
| D96 | Přesuny suti a vybouraných hmot |  |  | PSU |  |  | 0
| VN | Vedlejší náklady |  |  | VN |  |  | 0
| Cena celkem | [6 empty] | 0 | 0
Note on D11: Název
Note on D12: Ulice
Note on D13: PSČ
Note on E13: Místo
Note on I11: IČO
Note on I12: DIČ

## VzorPolozky (hidden)
Položkový rozpočet
S:
O:
R:

## SO01 1 Pol
Položkový soupis prací a dodávek | [27 empty] | #TypZaznamu#
S: | 20231010 | Oprava UV14 Ks klasickou metodou | [25 empty] | STA
O: | SO01 | Oprava UV14 Ks klasickou metodou | [22 empty] | STA |  |  | OBJ
R: | 1 | Oprava UV14 Ks klasickou metodou | [25 empty] | ROZ
P.č. | Číslo položky | Název položky | MJ | Množství | Cena / MJ | Celkem | Dodávka | Dodávka celk. | Montáž | Montáž celk. | DPH | Cena s DPH | Hmotnost / MJ | Hmotnost celk.(t) | Dem. hmotnost / MJ | Dem. hmotnost celk.(t) | Ceník | Cen. soustava / platnost | Cenová úroveň | Nhod / MJ | Nhod celk. | Dodavatel | Typ položky | Stav položky
Díl: | 1 | Zemní práce |  |  |  | 0 |  | 0 |  | 0 |  | 0 |  | 582.68 |  | 152.73 |  |  |  |  | 4464.37 | [6 empty] | DIL
1 | 113106121R00 | Rozebrání komunikací pro pěší s jakýmkoliv ložem a výplní spár z betonových nebo kameninových dlaždic nebo tvarovek | m2 | 13 |  | 0 |  | 0 |  | 0 | 21 | 0 | 0 | 0 | 0.138 | 1.79 | 822-1 | RTS 23/ II | RTS 23/ II | 0.16 | 2.08 |  | Práce | Běžná |  |  |  | POL1_
|  | s přemístěním hmot na skládku na vzdálenost do 3 m nebo s naložením na dopravní prostředek | [25 empty] | SPI
|  | Jurkovičova 1 : 9 |  | 9 | [23 empty] | VV | 0
|  | Hubrova : 4 |  | 4 | [23 empty] | VV | 0
SPU
2 | 113107041T00 | Odstranění podkladu plochy do 15 m2 živičných tl 50 mm při překopech inž sítí | m2 | 98 |  | 0 |  | 0 |  | 0 | 21 | 0 | 0 | 0 | 0.098 | 9.6 |  | Vlastní | Kalkul | 0 | 0 |  | Práce | Běžná |  |  |  | POL1_
|  | Nad dědinou UV4 : 8 |  | 8 | [23 empty] | VV | 0
|  | Nad dědinou UV6 : 5 |  | 5 | [23 empty] | VV | 0
|  | Nad dědinou UV7 : 5 |  | 5 | [23 empty] | VV | 0
|  | Nad dědinou UV8 : 5 |  | 5 | [23 empty] | VV | 0
|  | Nad dědinou UV9 : 5 |  | 5 | [23 empty] | VV | 0
|  | P. Křivky SVO 017 : 13 |  | 13 | [23 empty] | VV | 0
|  | Rozmarýnová proti 4 : 6 |  | 6 | [23 empty] | VV | 0
|  | Voroněžská 16 2ks UV : 11 |  | 11 | [23 empty] | VV | 0
|  | Jurkovičova Loosova : 3 |  | 3 | [23 empty] | VV | 0
|  | Jurkovičova 1 : 18 |  | 18 | [23 empty] | VV | 0
|  | Příčlky : 14 |  | 14 | [23 empty] | VV | 0
|  | Halasovo nám. : 5 |  | 5 | [23 empty] | VV | 0
SPU
3 | 113202111R00 | Vytrhání obrub z krajníků nebo obrubníků stojatých | m | 37 |  | 0 |  | 0 |  | 0 | 21 | 0 | 0 | 0 | 0.27 | 9.99 | 822-1 | RTS 23/ II | RTS 23/ II | 0.123 | 4.55 |  | Práce | Běžná |  |  |  | POL1_
|  | s vybouráním lože, s přemístěním hmot na skládku na vzdálenost do 3 m nebo naložením na dopravní prostředek | [25 empty] | SPI |  | s vybouráním lože, s přemístěním hmot na skládku na vzdálenost do 3 m nebo naložením na dopravní prostředek
|  | vytrháníí silniční obruby - kamenné : | [25 empty] | VV | 0
|  | Nad dědinou UV4 : 4 |  | 4 | [23 empty] | VV | 0
|  | Nad dědinou UV6 : 2 |  | 2 | [23 empty] | VV | 0
|  | Nad dědinou UV7 : 2 |  | 2 | [23 empty] | VV | 0
|  | Nad dědinou UV8 : 2 |  | 2 | [23 empty] | VV | 0
|  | Nad dědinou UV9 : 4 |  | 4 | [23 empty] | VV | 0
|  | P. Křivky SVO 017 : 4 |  | 4 | [23 empty] | VV | 0
|  | Rozmarýnová proti 4 : 2 |  | 2 | [23 empty] | VV | 0
|  | Voroněžská 16 2ks UV : 9 |  | 9 | [23 empty] | VV | 0
|  | Jurkovičova Loosova : 2 |  | 2 | [23 empty] | VV | 0
|  | Halasovo nám. : 2 |  | 2 | [23 empty] | VV | 0
|  | Jurkovičova 1 : 4 |  | 4 | [23 empty] | VV | 0
SPU
4 | 113203111R00 | Vytrhání obrub z dlažebních kostek | m | 16 |  | 0 |  | 0 |  | 0 | 21 | 0 | 0 | 0 | 0.115 | 1.84 | 822-1 | RTS 23/ II | RTS 23/ II | 0.137 | 2.19 |  | Práce | Běžná |  |  |  | POL1_
|  | s vybouráním lože, s přemístěním hmot na skládku na vzdálenost do 3 m nebo naložením na dopravní prostředek | [25 empty] | SPI |  | s vybouráním lože, s přemístěním hmot na skládku na vzdálenost do 3 m nebo naložením na dopravní prostředek
|  | rozebrání silniční obruby - 1 řádek z KK 10/10 : | [25 empty] | VV | 0
|  | Nad dědinou UV6 : 4 |  | 4 | [23 empty] | VV | 0
|  | Nad dědinou UV7 : 4 |  | 4 | [23 empty] | VV | 0
|  | Nad dědinou UV8 : 4 |  | 4 | [23 empty] | VV | 0
|  | Nad dědinou UV9 : 4 |  | 4 | [23 empty] | VV | 0
SPU
5 | 119001401R00 | Dočasné zajištění podzemního potrubí nebo vedení ocelového potrubí DN do 200 mm | m | 83 |  | 0 |  | 0 |  | 0 | 21 | 0 | 0.00869 | 0.72 | 0 | 0 | 800-1 | RTS 23/ II | RTS 23/ II | 0.703 | 58.35 |  | Práce | Běžná |  |  |  | POL1_
|  | ve výkopišti ve stavu a poloze, ve kterých byla na začátku zemních prací, a to podepřením, vzepřením nebo vyvěšením, případně s ochranným bedněním, se zřízením a odstraněním zajišťovací konstrukce a včetně opotřebení použitých materiálů, | [25 empty] | SPI |  | ve výkopišti ve stavu a poloze, ve kterých byla na začátku zemních prací, a to podepřením, vzepřením nebo vyvěšením, případně s ochranným bedněním, se zřízením a odstraněním zajišťovací konstrukce a včetně opotřebení použitých materiálů,
|  | 83 |  | 83 | [23 empty] | VV | 0
SPU
6 | 119001411R00 | Dočasné zajištění podzemního potrubí nebo vedení betonového potrubí DN do 200 mm | m | 83 |  | 0 |  | 0 |  | 0 | 21 | 0 | 0.0107 | 0.89 | 0 | 0 | 800-1 | RTS 23/ II | RTS 23/ II | 0.908 | 75.36 |  | Práce | Běžná |  |  |  | POL1_
|  | ve výkopišti ve stavu a poloze, ve kterých byla na začátku zemních prací, a to podepřením, vzepřením nebo vyvěšením, případně s ochranným bedněním, se zřízením a odstraněním zajišťovací konstrukce a včetně opotřebení použitých materiálů, | [25 empty] | SPI |  | ve výkopišti ve stavu a poloze, ve kterých byla na začátku zemních prací, a to podepřením, vzepřením nebo vyvěšením, případně s ochranným bedněním, se zřízením a odstraněním zajišťovací konstrukce a včetně opotřebení použitých materiálů,
|  | 83 |  | 83 | [23 empty] | VV | 0
SPU
7 | 119001421R00 | Dočasné zajištění podzemního potrubí nebo vedení kabelů do 3 kabelů | m | 41.5 |  | 0 |  | 0 |  | 0 | 21 | 0 | 0.02478 | 1.03 | 0 | 0 | 800-1 | RTS 23/ II | RTS 23/ II | 0.547 | 22.7 |  | Práce | Běžná |  |  |  | POL1_
|  | ve výkopišti ve stavu a poloze, ve kterých byla na začátku zemních prací, a to podepřením, vzepřením nebo vyvěšením, případně s ochranným bedněním, se zřízením a odstraněním zajišťovací konstrukce a včetně opotřebení použitých materiálů, | [25 empty] | SPI |  | ve výkopišti ve stavu a poloze, ve kterých byla na začátku zemních prací, a to podepřením, vzepřením nebo vyvěšením, případně s ochranným bedněním, se zřízením a odstraněním zajišťovací konstrukce a včetně opotřebení použitých materiálů,
|  | 83*0,5 |  | 41.5 | [23 empty] | VV | 0
SPU
8 | 120901121R00 | Bourání konstrukcí v odkopávkách a prokopávkách z betonu, prostého, pneumatickým kladivem | m3 | 20.742 |  | 0 |  | 0 |  | 0 | 21 | 0 | 0 | 0 | 2.2 | 45.63 | 800-1 | RTS 23/ II | RTS 23/ II | 40.606 | 842.25 |  | Práce | Běžná |  |  |  | POL1_
|  | korytech vodotečí, melioračních kanálech s přemístěním suti na hromady na vzdálenost do 20 m nebo s naložením na dopravní prostředek, | [25 empty] | SPI |  | korytech vodotečí, melioračních kanálech s přemístěním suti na hromady na vzdálenost do 20 m nebo s naložením na dopravní prostředek,
|  | Oprava UV klasickou metodou : | [25 empty] | VV | 0
|  | Nad dědinou UV4 : (0,6*4*0,1*2,6+0,6*0,6*0,15)*1+(5*0,3*0,5)*1 |  | 1.428 | [23 empty] | VV | 0
|  | Nad dědinou UV6 : (0,6*4*0,1*2,6+0,6*0,6*0,15)*1+(3*0,3*0,5)*1 |  | 1.128 | [23 empty] | VV | 0
|  | Nad dědinou UV7 : (0,6*4*0,1*2,6+0,6*0,6*0,15)*1+(3*0,3*0,5)*1 |  | 1.128 | [23 empty] | VV | 0
|  | Nad dědinou UV8 : (0,6*4*0,1*2,6+0,6*0,6*0,15)*1+(3*0,3*0,5)*1 |  | 1.128 | [23 empty] | VV | 0
|  | Nad dědinou UV9 : (0,6*4*0,1*2,6+0,6*0,6*0,15)*1+(3*0,3*0,5)*1 |  | 1.128 | [23 empty] | VV | 0
|  | P. Křivky SVO 017 : (0,6*4*0,1*2,6+0,6*0,6*0,15)*1+(10,5*0,3*0,5)*1 |  | 2.253 | [23 empty] | VV | 0
|  | Rozmarýnová proti 4 : (0,6*4*0,1*2,6+0,6*0,6*0,15)*1+(4,0*0,3*0,5)*1 |  | 1.278 | [23 empty] | VV | 0
|  | Voroněžská 16 2ks UV : (0,6*4*0,1*2,6+0,6*0,6*0,15)*2+(7,0*0,3*0,5)*1 |  | 2.406 | [23 empty] | VV | 0
|  | Jurkovičova Loosova : (0,6*4*0,1*2,6+0,6*0,6*0,15)*1+(1,5*0,3*0,5)*1 |  | 0.903 | [23 empty] | VV | 0
|  | Halasovo nám. : (0,6*4*0,1*2,6+0,6*0,6*0,15)*1+(3,0*0,3*0,5)*1 |  | 1.128 | [23 empty] | VV | 0
|  | Jurkovičova 1 : (0,6*4*0,1*2,6+0,6*0,6*0,15)*1+(18,0*0,3*0,5)*1 |  | 3.378 | [23 empty] | VV | 0
|  | Příčlky : (0,6*4*0,1*2,6+0,6*0,6*0,15)*1+(9,0*0,3*0,5)*1 |  | 2.028 | [23 empty] | VV | 0
|  | Hubrova : (0,6*4*0,1*2,6+0,6*0,6*0,15)*1+(5,0*0,3*0,5)*1 |  | 1.428 | [23 empty] | VV | 0
SPU
9 | 122201101R00 | Odkopávky a prokopávky nezapažené v hornině 3 do 100 m3 | m3 | 1.05 |  | 0 |  | 0 |  | 0 | 21 | 0 | 0 | 0 | 0 | 0 | 800-1 | RTS 23/ II | RTS 23/ II | 0.368 | 0.39 |  | Práce | Běžná |  |  |  | POL1_
|  | s přehozením výkopku na vzdálenost do 3 m nebo s naložením na dopravní prostředek, | [25 empty] | SPI
|  | P. Křivky SVO 017 : 3*0,35 |  | 1.05 | [23 empty] | VV | 0
SPU
10 | 130001101R00 | Příplatek k cenám za ztížené vykopávky v horninách jakékoliv třídy | m3 | 327.708 |  | 0 |  | 0 |  | 0 | 21 | 0 | 0 | 0 | 0 | 0 | 800-1 | RTS 23/ II | RTS 23/ II | 1.763 | 577.75 |  | Práce | Běžná |  |  |  | POL1_
|  | Příplatek k cenám hloubených vykopávek za ztížení vykopávky v blízkosti podzemního vedení nebo výbušnin pro jakoukoliv třídu horniny. | [25 empty] | SPI |  | Příplatek k cenám hloubených vykopávek za ztížení vykopávky v blízkosti podzemního vedení nebo výbušnin pro jakoukoliv třídu horniny.
|  | 163,854*2 |  | 327.708 | [23 empty] | VV | 0
SPU
11 | 133201101R00 | Hloubení šachet v hornině 3 do 100 m3 | m3 | 163.854 |  | 0 |  | 0 |  | 0 | 21 | 0 | 0 | 0 | 0 | 0 | 800-1 | RTS 23/ II | RTS 23/ II | 3.131 | 513.03 |  | Práce | Běžná |  |  |  | POL1_
|  | zapažených i nezapažených se svislým přemístění výkopku a urovnáním dna do předepsaného profilu a spádu, s případným nutným přemístěním výkopku ve výkopišti, s přehozením výkopku na přilehlém terénu na vzdálenost do 5 m od hrany šachty nebo s naložením na dopravní prostředek, | [25 empty] | SPI |  | zapažených i nezapažených se svislým přemístění výkopku a urovnáním dna do předepsaného profilu a spádu, s případným nutným přemístěním výkopku ve výkopišti, s přehozením výkopku na přilehlém terénu na vzdálenost do 5 m od hrany šachty nebo s naložením na dopravní prostředek,
|  | Oprava UV klasickou metodou : | [25 empty] | VV | 0
|  | Nad dědinou UV4 : 5*1,5*2,5*0,5 |  | 9.375 | [23 empty] | VV | 0
|  | Nad dědinou UV6 : 3*1,5*2,5*0,5 |  | 5.625 | [23 empty] | VV | 0
|  | Nad dědinou UV7 : 3*1,5*2,5*0,5 |  | 5.625 | [23 empty] | VV | 0
|  | Nad dědinou UV8 : 3*1,5*2,5*0,5 |  | 5.625 | [23 empty] | VV | 0
|  | Nad dědinou UV9 : 3*1,5*2,5*0,5 |  | 5.625 | [23 empty] | VV | 0
|  | P. Křivky SVO 017 : 10,5*1,5*2,6*0,5 |  | 20.475 | [23 empty] | VV | 0
|  | Rozmarýnová proti 4 : 4*1,5*3*0,5 |  | 9 | [23 empty] | VV | 0
|  | Voroněžská 16 2ks UV : 7,5*1,5*2,6*0,5 |  | 14.625 | [23 empty] | VV | 0
|  | Jurkovičova Loosova : 1,5*1,5*3*0,5 |  | 3.375 | [23 empty] | VV | 0
|  | Halasovo nám. : 3*1,5*2,5*0,5 |  | 5.625 | [23 empty] | VV | 0
|  | Jurkovičova 1 : 18*1,5*4*0,5 |  | 54 | [23 empty] | VV | 0
|  | Příčlky : 9*1,5*3*0,5 |  | 20.25 | [23 empty] | VV | 0
|  | Hubrova : 5*1,5*4*0,5 |  | 15 | [23 empty] | VV | 0
|  | -20,742*0,5 |  | -10.371 | [23 empty] | VV | 0
SPU
12 | 133301101R00 | Hloubení šachet v hornině 4 do 100 m3 | m3 | 163.854 |  | 0 |  | 0 |  | 0 | 21 | 0 | 0 | 0 | 0 | 0 | 800-1 | RTS 23/ II | RTS 23/ II | 4.618 | 756.68 |  | Práce | Běžná |  |  |  | POL1_
|  | zapažených i nezapažených se svislým přemístění výkopku a urovnáním dna do předepsaného profilu a spádu, s případným nutným přemístěním výkopku ve výkopišti, s přehozením výkopku na přilehlém terénu na vzdálenost do 5 m od hrany šachty nebo s naložením na dopravní prostředek, | [25 empty] | SPI |  | zapažených i nezapažených se svislým přemístění výkopku a urovnáním dna do předepsaného profilu a spádu, s případným nutným přemístěním výkopku ve výkopišti, s přehozením výkopku na přilehlém terénu na vzdálenost do 5 m od hrany šachty nebo s naložením na dopravní prostředek,
|  | Oprava UV klasickou metodou : | [25 empty] | VV | 0
|  | Nad dědinou UV4 : 5*1,5*2,5*0,5 |  | 9.375 | [23 empty] | VV | 0
|  | Nad dědinou UV6 : 3*1,5*2,5*0,5 |  | 5.625 | [23 empty] | VV | 0
|  | Nad dědinou UV7 : 3*1,5*2,5*0,5 |  | 5.625 | [23 empty] | VV | 0
|  | Nad dědinou UV8 : 3*1,5*2,5*0,5 |  | 5.625 | [23 empty] | VV | 0
|  | Nad dědinou UV9 : 3*1,5*2,5*0,5 |  | 5.625 | [23 empty] | VV | 0
|  | P. Křivky SVO 017 : 10,5*1,5*2,6*0,5 |  | 20.475 | [23 empty] | VV | 0
|  | Rozmarýnová proti 4 : 4*1,5*3*0,5 |  | 9 | [23 empty] | VV | 0
|  | Voroněžská 16 2ks UV : 7,5*1,5*2,6*0,5 |  | 14.625 | [23 empty] | VV | 0
|  | Jurkovičova Loosova : 1,5*1,5*3*0,5 |  | 3.375 | [23 empty] | VV | 0
|  | Halasovo nám. : 3*1,5*2,5*0,5 |  | 5.625 | [23 empty] | VV | 0
|  | Jurkovičova 1 : 18*1,5*4*0,5 |  | 54 | [23 empty] | VV | 0
|  | Příčlky : 9*1,5*3*0,5 |  | 20.25 | [23 empty] | VV | 0
|  | Hubrova : 5*1,5*4*0,5 |  | 15 | [23 empty] | VV | 0
|  | -20,742*0,5 |  | -10.371 | [23 empty] | VV | 0
SPU
13 | 151101102R00 | Zřízení pažení a rozepření stěn rýh příložné pro jakoukoliv mezerovitost, hloubky do 4 m | m2 | 573.6 |  | 0 |  | 0 |  | 0 | 21 | 0 | 0.00086 | 0.49 | 0 | 0 | 800-1 | RTS 23/ II | RTS 23/ II | 0.479 | 274.75 |  | Práce | Běžná |  |  |  | POL1_
|  | pro podzemní vedení pro všechny šířky rýhy, | [25 empty] | SPI
|  | Oprava UV klasickou metodou : | [25 empty] | VV | 0
|  | Nad dědinou UV4 : (5+1,5+5,0+1,5)*2,5 |  | 32.5 | [23 empty] | VV | 0
|  | Nad dědinou UV6 : (3,0+1,5+3,0+1,5)*2,5 |  | 22.5 | [23 empty] | VV | 0
|  | Nad dědinou UV7 : (3,0+1,5+3,0+1,5)*2,5 |  | 22.5 | [23 empty] | VV | 0
|  | Nad dědinou UV8 : (3,0+1,5+3,0+1,5)*2,5 |  | 22.5 | [23 empty] | VV | 0
|  | Nad dědinou UV9 : (3,0+1,5+3,0+1,5)*2,5 |  | 22.5 | [23 empty] | VV | 0
|  | P. Křivky SVO 017 : (10,5+1,5+10,5+1,5)*2,6 |  | 62.4 | [23 empty] | VV | 0
|  | Rozmarýnová proti 4 : (4,0+1,5+4,0+1,5)*3,0 |  | 33 | [23 empty] | VV | 0
|  | Voroněžská 16 2ks UV : (7,0+1,5+7,0+1,5)*2,6 |  | 44.2 | [23 empty] | VV | 0
|  | Jurkovičova Loosova : (1,5+1,5+1,5+1,5)*3,0 |  | 18 | [23 empty] | VV | 0
|  | Halasovo nám. : (3,0+1,5+1,5+3,0)*2,5 |  | 22.5 | [23 empty] | VV | 0
|  | Jurkovičova 1 : (18+1,5+18+1,5)*4 |  | 156 | [23 empty] | VV | 0
|  | Příčlky : (9,0+1,5+9,0+1,5)*3 |  | 63 | [23 empty] | VV | 0
|  | Hubrova : (5,0+1,5+5,0+1,5)*4 |  | 52 | [23 empty] | VV | 0
SPU
14 | 151101112R00 | Odstranění pažení a rozepření rýh příložné , hloubky do 4 m | m2 | 573.6 |  | 0 |  | 0 |  | 0 | 21 | 0 | 0 | 0 | 0 | 0 | 800-1 | RTS 23/ II | RTS 23/ II | 0.327 | 187.57 |  | Práce | Běžná |  |  |  | POL1_
|  | pro podzemní vedení s uložením materiálu na vzdálenost do 3 m od kraje výkopu, | [25 empty] | SPI
|  | Oprava UV klasickou metodou : | [25 empty] | VV | 0
|  | Nad dědinou UV4 : (5+1,5+5,0+1,5)*2,5 |  | 32.5 | [23 empty] | VV | 0
|  | Nad dědinou UV6 : (3,0+1,5+3,0+1,5)*2,5 |  | 22.5 | [23 empty] | VV | 0
|  | Nad dědinou UV7 : (3,0+1,5+3,0+1,5)*2,5 |  | 22.5 | [23 empty] | VV | 0
|  | Nad dědinou UV8 : (3,0+1,5+3,0+1,5)*2,5 |  | 22.5 | [23 empty] | VV | 0
|  | Nad dědinou UV9 : (3,0+1,5+3,0+1,5)*2,5 |  | 22.5 | [23 empty] | VV | 0
|  | P. Křivky SVO 017 : (10,5+1,5+10,5+1,5)*2,6 |  | 62.4 | [23 empty] | VV | 0
|  | Rozmarýnová proti 4 : (4,0+1,5+4,0+1,5)*3,0 |  | 33 | [23 empty] | VV | 0
|  | Voroněžská 16 2ks UV : (7,0+1,5+7,0+1,5)*2,6 |  | 44.2 | [23 empty] | VV | 0
|  | Jurkovičova Loosova : (1,5+1,5+1,5+1,5)*3,0 |  | 18 | [23 empty] | VV | 0
|  | Halasovo nám. : (3,0+1,5+1,5+3,0)*2,5 |  | 22.5 | [23 empty] | VV | 0
|  | Jurkovičova 1 : (18+1,5+18+1,5)*4 |  | 156 | [23 empty] | VV | 0
|  | Příčlky : (9,0+1,5+9,0+1,5)*3 |  | 63 | [23 empty] | VV | 0
|  | Hubrova : (5,0+1,5+5,0+1,5)*4 |  | 52 | [23 empty] | VV | 0
SPU
15 | 161101101R00 | Svislé přemístění výkopku z horniny 1 až 4, při hloubce výkopu přes 1 do 2,5 m | m3 | 75 |  | 0 |  | 0 |  | 0 | 21 | 0 | 0 | 0 | 0 | 0 | 800-1 | RTS 23/ II | RTS 23/ II | 0.345 | 25.88 |  | Práce | Běžná |  |  |  | POL1_
|  | bez naložení do dopravní nádoby, ale s vyprázdněním dopravní nádoby na hromadu nebo na dopravní prostředek, | [25 empty] | SPI |  | bez naložení do dopravní nádoby, ale s vyprázdněním dopravní nádoby na hromadu nebo na dopravní prostředek,
|  | Oprava UV klasickou metodou : | [25 empty] | VV | 0
|  | Nad dědinou UV4 : 5*1,5*2,5 |  | 18.75 | [23 empty] | VV | 0
|  | Nad dědinou UV6 : 3*1,5*2,5 |  | 11.25 | [23 empty] | VV | 0
|  | Nad dědinou UV7 : 3*1,5*2,5 |  | 11.25 | [23 empty] | VV | 0
|  | Nad dědinou UV8 : 3*1,5*2,5 |  | 11.25 | [23 empty] | VV | 0
|  | Nad dědinou UV9 : 3*1,5*2,5 |  | 11.25 | [23 empty] | VV | 0
|  | Halasovo nám. : 3*1,5*2,5 |  | 11.25 | [23 empty] | VV | 0
SPU
16 | 161101102R00 | Svislé přemístění výkopku z horniny 1 až 4, při hloubce výkopu přes 2,5 do 4 m | m3 | 273.45 |  | 0 |  | 0 |  | 0 | 21 | 0 | 0 | 0 | 0 | 0 | 800-1 | RTS 23/ II | RTS 23/ II | 0.519 | 141.92 |  | Práce | Běžná |  |  |  | POL1_
|  | bez naložení do dopravní nádoby, ale s vyprázdněním dopravní nádoby na hromadu nebo na dopravní prostředek, | [25 empty] | SPI |  | bez naložení do dopravní nádoby, ale s vyprázdněním dopravní nádoby na hromadu nebo na dopravní prostředek,
|  | Oprava UV klasickou metodou : | [25 empty] | VV | 0
|  | P. Křivky SVO 017 : 10,5*1,5*2,6 |  | 40.95 | [23 empty] | VV | 0
|  | Rozmarýnová proti 4 : 4*1,5*3 |  | 18 | [23 empty] | VV | 0
|  | Voroněžská 16 2ks UV : 7,5*1,5*2,6 |  | 29.25 | [23 empty] | VV | 0
|  | Jurkovičova Loosova : 1,5*1,5*3 |  | 6.75 | [23 empty] | VV | 0
|  | Jurkovičova 1 : 18*1,5*4 |  | 108 | [23 empty] | VV | 0
|  | Příčlky : 9*1,5*3 |  | 40.5 | [23 empty] | VV | 0
|  | Hubrova : 5*1,5*4 |  | 30 | [23 empty] | VV | 0
SPU
17 | 161101151R00 | Svislé přemístění výkopku z horniny 5 až 7, při hloubce výkopu přes 1 do 2,5 m | m3 | 20.742 |  | 0 |  | 0 |  | 0 | 21 | 0 | 0 | 0 | 0 | 0 | 800-1 | RTS 23/ II | RTS 23/ II | 0.484 | 10.04 |  | Práce | Běžná |  |  |  | POL1_
|  | bez naložení do dopravní nádoby, ale s vyprázdněním dopravní nádoby na hromadu nebo na dopravní prostředek, | [25 empty] | SPI |  | bez naložení do dopravní nádoby, ale s vyprázdněním dopravní nádoby na hromadu nebo na dopravní prostředek,
|  | 20,742 |  | 20.742 | [23 empty] | VV | 0
SPU
18 | 162201102R00 | Vodorovné přemístění výkopku z horniny 1 až 4, na vzdálenost přes 20 do 50 m | m3 | 328.758 |  | 0 |  | 0 |  | 0 | 21 | 0 | 0 | 0 | 0 | 0 | 800-1 | RTS 23/ II | RTS 23/ II | 0.074 | 24.33 |  | Práce | Běžná |  |  |  | POL1_
|  | po suchu, bez naložení výkopku, avšak se složením bez rozhrnutí, zpáteční cesta vozidla. | [25 empty] | SPI
|  | 1,05 |  | 1.05 | [23 empty] | VV | 0
|  | 163,854*2 |  | 327.708 | [23 empty] | VV | 0
SPU
19 | 162701105R00 | Vodorovné přemístění výkopku z horniny 1 až 4, na vzdálenost přes 9 000 do 10 000 m | m3 | 328.758 |  | 0 |  | 0 |  | 0 | 21 | 0 | 0 | 0 | 0 | 0 | 800-1 | RTS 23/ II | RTS 23/ II | 0.088 | 28.93 |  | Práce | Běžná |  |  |  | POL1_
|  | po suchu, bez naložení výkopku, avšak se složením bez rozhrnutí, zpáteční cesta vozidla. | [25 empty] | SPI
|  | 163,854*2 |  | 327.708 | [23 empty] | VV | 0
|  | 1,05 |  | 1.05 | [23 empty] | VV | 0
SPU
20 | 162701155R00 | Vodorovné přemístění výkopku z horniny 5 až 7, na vzdálenost přes 9 000 do 10 000 m | m3 | 20.742 |  | 0 |  | 0 |  | 0 | 21 | 0 | 0 | 0 | 0 | 0 | 800-1 | RTS 23/ II | RTS 23/ II | 0.012 | 0.25 |  | Práce | Běžná |  |  |  | POL1_
|  | po suchu, bez naložení výkopku, avšak se složením bez rozhrnutí, zpáteční cesta vozidla. | [25 empty] | SPI
|  | 20,742 |  | 20.742 | [23 empty] | VV | 0
SPU
21 | 162701109R00 | Vodorovné přemístění výkopku příplatek k ceně za každých dalších i započatých 1 000 m přes 10 000 m z horniny 1 až 4 | m3 | 4273.854 |  | 0 |  | 0 |  | 0 | 21 | 0 | 0 | 0 | 0 | 0 | 800-1 | RTS 23/ II | RTS 23/ II | 0 | 0 |  | Práce | Běžná |  |  |  | POL1_
|  | po suchu, bez naložení výkopku, avšak se složením bez rozhrnutí, zpáteční cesta vozidla. | [25 empty] | SPI
|  | 328,758*13 |  | 4273.854 | [23 empty] | VV | 0
SPU
22 | 162701159R00 | Vodorovné přemístění výkopku příplatek k ceně za každých dalších i započatých 1 000 m přes 10 000 m z horniny 5 až 7 | m3 | 269.646 |  | 0 |  | 0 |  | 0 | 21 | 0 | 0 | 0 | 0 | 0 | 800-1 | RTS 23/ II | RTS 23/ II | 0 | 0 |  | Práce | Běžná |  |  |  | POL1_
|  | po suchu, bez naložení výkopku, avšak se složením bez rozhrnutí, zpáteční cesta vozidla. | [25 empty] | SPI
|  | 20,742*13 |  | 269.646 | [23 empty] | VV | 0
SPU
23 | 167101101R00 | Nakládání, skládání, překládání neulehlého výkopku nakládání výkopku do 100 m3, z horniny 1 až 4 | m3 | 328.733 |  | 0 |  | 0 |  | 0 | 21 | 0 | 0 | 0 | 0 | 0 | 800-1 | RTS 23/ II | RTS 23/ II | 2.608 | 857.34 |  | Práce | Běžná |  |  |  | POL1_
|  | 163,854*2 |  | 327.708 | [23 empty] | VV | 0
|  | 1,025 |  | 1.025 | [23 empty] | VV | 0
SPU
24 | 171201201R00 | Uložení sypaniny na dočasnou skládku tak, že na 1 m2 plochy připadá přes 2 m3 výkopku nebo ornice | m3 | 348.45 |  | 0 |  | 0 |  | 0 | 21 | 0 | 0 | 0 | 0 | 0 | 800-1 | RTS 23/ II | RTS 23/ II | 0.009 | 3.14 |  | Práce | Běžná |  |  |  | POL1_
|  | 327,708 |  | 327.708 | [23 empty] | VV | 0
|  | 20,742 |  | 20.742 | [23 empty] | VV | 0
SPU
25 | 174101101R00 | Zásyp sypaninou se zhutněním jam, šachet, rýh nebo kolem objektů v těchto vykopávkách | m3 | 263.388 |  | 0 |  | 0 |  | 0 | 21 | 0 | 0 | 0 | 0 | 0 | 800-1 | RTS 23/ II | RTS 23/ II | 0.202 | 53.2 |  | Práce | Běžná |  |  |  | POL1_
|  | z jakékoliv horniny s uložením výkopku po vrstvách, | [25 empty] | SPI
|  | včetně strojního přemístění materiálu pro zásyp ze vzdálenosti do 10 m od okraje zásypu | [25 empty] | POP
|  | 327,708 |  | 327.708 | [23 empty] | VV | 0
|  | -25,8 |  | -25.8 | [23 empty] | VV | 0
|  | -38,52 |  | -38.52 | [23 empty] | VV | 0
SPU
26 | 199000002R00 | Poplatky za skládku horniny 1- 4, skupina 17 05 04 z Katalogu odpadů | m3 | 328.758 |  | 0 |  | 0 |  | 0 | 21 | 0 | 0 | 0 | 0 | 0 | 800-1 | RTS 23/ II | RTS 23/ II | 0 | 0 |  | Práce | Běžná |  |  |  | POL1_
|  | 328,758 |  | 328.758 | [23 empty] | VV | 0
SPU
27 | 199000003R00 | Poplatky za skládku horniny 5 - 7, skupina 17 05 04 z Katalogu odpadů | m3 | 20.742 |  | 0 |  | 0 |  | 0 | 21 | 0 | 0 | 0 | 0 | 0 | 800-1 | RTS 23/ II | RTS 23/ II | 0 | 0 |  | Práce | Běžná |  |  |  | POL1_
|  | 20,742 |  | 20.742 | [23 empty] | VV | 0
SPU
28 | 113107022T00 | Odstranění podkladu plochy do 15m2 z kameniva drceného tl.200 mm při překopech inž.sítí | m2 | 115 |  | 0 |  | 0 |  | 0 | 21 | 0 | 0 | 0 | 0.235 | 27.03 |  | Vlastní | Kalkul | 0 | 0 |  | Práce | Běžná |  |  |  | POL1_
|  | Nad dědinou UV4 : 8 |  | 8 | [23 empty] | VV | 0
|  | Nad dědinou UV6 : 5 |  | 5 | [23 empty] | VV | 0
|  | Nad dědinou UV7 : 5 |  | 5 | [23 empty] | VV | 0
|  | Nad dědinou UV8 : 5 |  | 5 | [23 empty] | VV | 0
|  | Nad dědinou UV9 : 5 |  | 5 | [23 empty] | VV | 0
|  | P. Křivky SVO 017 : 13 |  | 13 | [23 empty] | VV | 0
|  | Rozmarýnová proti 4 : 6 |  | 6 | [23 empty] | VV | 0
|  | Voroněžská 16 2ks UV : 11 |  | 11 | [23 empty] | VV | 0
|  | Jurkovičova Loosova : 3 |  | 3 | [23 empty] | VV | 0
|  | Jurkovičova 1 : 18+9 |  | 27 | [23 empty] | VV | 0
|  | Příčlky : 14 |  | 14 | [23 empty] | VV | 0
|  | Halasovo nám. : 5 |  | 5 | [23 empty] | VV | 0
|  | Hubrova : 4+4 |  | 8 | [23 empty] | VV | 0
SPU
29 | 113107031T00 | Odstranění podkladu plochy do 15 m2 z betonu prostého tl. 150 mm při překopech inž. sítí | m2 | 115 |  | 0 |  | 0 |  | 0 | 21 | 0 | 0 | 0 | 0.225 | 25.88 |  | Vlastní | Kalkul | 0 | 0 |  | Práce | Běžná |  |  |  | POL1_
|  | Nad dědinou UV4 : 8 |  | 8 | [23 empty] | VV | 0
|  | Nad dědinou UV6 : 5 |  | 5 | [23 empty] | VV | 0
|  | Nad dědinou UV7 : 5 |  | 5 | [23 empty] | VV | 0
|  | Nad dědinou UV8 : 5 |  | 5 | [23 empty] | VV | 0
|  | Nad dědinou UV9 : 5 |  | 5 | [23 empty] | VV | 0
|  | P. Křivky SVO 017 : 13 |  | 13 | [23 empty] | VV | 0
|  | Rozmarýnová proti 4 : 6 |  | 6 | [23 empty] | VV | 0
|  | Voroněžská 16 2ks UV : 11 |  | 11 | [23 empty] | VV | 0
|  | Jurkovičova Loosova : 3 |  | 3 | [23 empty] | VV | 0
|  | Jurkovičova 1 : 18+9 |  | 27 | [23 empty] | VV | 0
|  | Příčlky : 14 |  | 14 | [23 empty] | VV | 0
|  | Halasovo nám. : 5 |  | 5 | [23 empty] | VV | 0
|  | Hubrova : 4+4 |  | 8 | [23 empty] | VV | 0
SPU
30 | 113107043T00 | Odstranění podkladu plochy do 15 m2 živičných tl 150 mm při překopech inž sítí | m2 | 98 |  | 0 |  | 0 |  | 0 | 21 | 0 | 0 | 0 | 0.316 | 30.97 |  | Vlastní | Kalkul | 0 | 0 |  | Práce | Běžná |  |  |  | POL1_
|  | Nad dědinou UV4 : 8 |  | 8 | [23 empty] | VV | 0
|  | Nad dědinou UV6 : 5 |  | 5 | [23 empty] | VV | 0
|  | Nad dědinou UV7 : 5 |  | 5 | [23 empty] | VV | 0
|  | Nad dědinou UV8 : 5 |  | 5 | [23 empty] | VV | 0
|  | Nad dědinou UV9 : 5 |  | 5 | [23 empty] | VV | 0
|  | P. Křivky SVO 017 : 13 |  | 13 | [23 empty] | VV | 0
|  | Rozmarýnová proti 4 : 6 |  | 6 | [23 empty] | VV | 0
|  | Voroněžská 16 2ks UV : 11 |  | 11 | [23 empty] | VV | 0
|  | Jurkovičova Loosova : 3 |  | 3 | [23 empty] | VV | 0
|  | Jurkovičova 1 : 18 |  | 18 | [23 empty] | VV | 0
|  | Příčlky : 14 |  | 14 | [23 empty] | VV | 0
|  | Halasovo nám. : 5 |  | 5 | [23 empty] | VV | 0
SPU
31 | 181300010RAE | Rozprostření ornice v rovině nebo svahu do 1 : 5 a osetí travou při tloušťce 150 mm, dovoz ornice ze vzdálenosti 15 000 m | m2 | 3 |  | 0 |  | 0 |  | 0 | 21 | 0 | 3e-05 | 0 | 0 | 0 | AP-HSV | RTS 23/ II | RTS 23/ II | 0.56247 | 1.69 |  | Agregovaná položka | Běžná |  |  |  | POL2_
|  | vč. urovnání ornice, naložení na skládce, vodorovným přemístěním ornice na místo rozprostření, založení trávníku osetím a dodávky travního semene. | [25 empty] | SPI |  | vč. urovnání ornice, naložení na skládce, vodorovným přemístěním ornice na místo rozprostření, založení trávníku osetím a dodávky travního semene.
|  | 3 |  | 3 | [23 empty] | VV | 0
SPU
32 | 5832012R | zemina zahradní; tříděná; frakce 0,0 až 8,0 mm | t | 4.05 |  | 0 |  | 0 |  | 0 | 21 | 0 | 1 | 4.05 | 0 | 0 | SPCM | RTS 23/ II | RTS 23/ II | 0 | 0 |  | Specifikace | Běžná |  |  |  | POL3_
|  | P. Křivky SVO 017 : | [25 empty] | VV | 0
|  | 15*0,15*1,8 |  | 4.05 | [23 empty] | VV | 0
SPU
33 | 58330002.AR | Kamenivo nestanovené těžené; typ: netříděný; štěrkopísek k zásypu | t | 575.5028 |  | 0 |  | 0 |  | 0 | 21 | 0 | 1 | 575.5 | 0 | 0 | SPCM | RTS 23/ II | RTS 23/ II | 0 | 0 |  | Specifikace | Běžná |  |  |  | POL3_
|  | 263,388*1,9*1,15 |  | 575.5028 | [23 empty] | VV | 0
SPU
Díl: | 4 | Vodorovné konstrukce |  |  |  | 0 |  | 0 |  | 0 |  | 0 |  | 30.57 |  | 0 |  |  |  |  | 49.75 | [6 empty] | DIL
34 | 451572211RK1 | Lože pod potrubí, stoky a drobné objekty z kameniva těženého 4÷8 mm | m3 | 25.8 |  | 0 |  | 0 |  | 0 | 21 | 0 | 1.1322 | 29.21 | 0 | 0 | 827-1 | RTS 23/ II | RTS 23/ II | 1.695 | 43.73 |  | Práce | Běžná |  |  |  | POL1_
|  | v otevřeném výkopu, | [25 empty] | SPI
|  | 86*1,2*0,25 |  | 25.8 | [23 empty] | VV | 0
SPU
35 | 452111111R00 | Osazení betonových dílců pod potrubí pražců v otevřeném výkopu průřezové plochy do 25 000 mm2 | kus | 86 |  | 0 |  | 0 |  | 0 | 21 | 0 | 0.00165 | 0.14 | 0 | 0 | 827-1 | RTS 23/ II | RTS 23/ II | 0.07 | 6.02 |  | Práce | Běžná |  |  |  | POL1_
|  | 86 |  | 86 | [23 empty] | VV | 0
SPU
36 | 59217337R | obrubník zahradní materiál beton; l = 500,0 mm; š = 50,0 mm; h = 250,0 mm; barva šedá | kus | 86.86 |  | 0 |  | 0 |  | 0 | 21 | 0 | 0.014 | 1.22 | 0 | 0 | SPCM | RTS 23/ II | RTS 23/ II | 0 | 0 |  | Specifikace | Běžná |  |  |  | POL3_
|  | 86*1,01 |  | 86.86 | [23 empty] | VV | 0
SPU
Díl: | 5 | Komunikace |  |  |  | 0 |  | 0 |  | 0 |  | 0 |  | 126.67 |  | 0 |  |  |  |  | 30.59 | [6 empty] | DIL
37 | 596215040R00 | Kladení zámkové dlažby do drtě tloušťka dlažby 80 mm, tloušťka lože 40 mm | m2 | 13 |  | 0 |  | 0 |  | 0 | 21 | 0 | 0.0739 | 0.96 | 0 | 0 | 822-1 | RTS 23/ II | RTS 23/ I | 0.478 | 6.21 |  | Práce | Běžná |  |  |  | POL1_
|  | s provedením lože z kameniva drceného, s vyplněním spár, s dvojitým hutněním a se smetením přebytečného materiálu na krajnici. S dodáním hmot pro lože a výplň spár. | [25 empty] | SPI |  | s provedením lože z kameniva drceného, s vyplněním spár, s dvojitým hutněním a se smetením přebytečného materiálu na krajnici. S dodáním hmot pro lože a výplň spár.
|  | Jurkovičova 1 : 9 |  | 9 | [23 empty] | VV | 0
|  | Hubrova : 4 |  | 4 | [23 empty] | VV | 0
SPU
38 | 599142111R00 | Úprava zálivky dilatačních nebo pracovních spár šířky přes 20 do 40 mm | m | 189 |  | 0 |  | 0 |  | 0 | 21 | 0 | 0.00224 | 0.42 | 0 | 0 | 822-1 | RTS 23/ II | RTS 23/ II | 0.129 | 24.38 |  | Práce | Běžná |  |  |  | POL1_
|  | v cementobetonovém krytu hloubky do 40 mm | [25 empty] | SPI
|  | Včetně odstranění zvětralé asfaltové zálivky, vyčištění spár, zalití spár asfaltovou zálivkou, nátěru asfaltovým lakem a posyp drtí. | [25 empty] | POP |  | Včetně odstranění zvětralé asfaltové zálivky, vyčištění spár, zalití spár asfaltovou zálivkou, nátěru asfaltovým lakem a posyp drtí.
|  | Oprava UV klasickou metodou : | [25 empty] | VV | 0
|  | Nad dědinou UV4 : (5+1,5+5,0+1,5) |  | 13 | [23 empty] | VV | 0
|  | Nad dědinou UV6 : (3,0+1,5+3,0+1,5) |  | 9 | [23 empty] | VV | 0
|  | Nad dědinou UV7 : (3,0+1,5+3,0+1,5) |  | 9 | [23 empty] | VV | 0
|  | Nad dědinou UV8 : (3,0+1,5+3,0+1,5) |  | 9 | [23 empty] | VV | 0
|  | Nad dědinou UV9 : (3,0+1,5+3,0+1,5) |  | 9 | [23 empty] | VV | 0
|  | P. Křivky SVO 017 : (10,5+1,5+10,5+1,5) |  | 24 | [23 empty] | VV | 0
|  | Rozmarýnová proti 4 : (4,0+1,5+4,0+1,5) |  | 11 | [23 empty] | VV | 0
|  | Voroněžská 16 2ks UV : (7,0+1,5+7,0+1,5) |  | 17 | [23 empty] | VV | 0
|  | Jurkovičova Loosova : (1,5+1,5+1,5+1,5) |  | 6 | [23 empty] | VV | 0
|  | Halasovo nám. : (3,0+1,5+1,5+3,0) |  | 9 | [23 empty] | VV | 0
|  | Jurkovičova 1 : (18+1,5+18+1,5) |  | 39 | [23 empty] | VV | 0
|  | Příčlky : (9,0+1,5+9,0+1,5) |  | 21 | [23 empty] | VV | 0
|  | Hubrova : (5,0+1,5+5,0+1,5) |  | 13 | [23 empty] | VV | 0
SPU
39 | 566901133T00 | Vyspravení podkladu po překopech ing sítí plochy do 15 m2 štěrkodrtí tl. 200 mm | m2 | 115 |  | 0 |  | 0 |  | 0 | 21 | 0 | 0.371 | 42.67 | 0 | 0 |  | Vlastní | Indiv | 0 | 0 |  | Práce | Běžná |  |  |  | POL1_
|  | Nad dědinou UV4 : 8 |  | 8 | [23 empty] | VV | 0
|  | Nad dědinou UV6 : 5 |  | 5 | [23 empty] | VV | 0
|  | Nad dědinou UV7 : 5 |  | 5 | [23 empty] | VV | 0
|  | Nad dědinou UV8 : 5 |  | 5 | [23 empty] | VV | 0
|  | Nad dědinou UV9 : 5 |  | 5 | [23 empty] | VV | 0
|  | P. Křivky SVO 017 : 13 |  | 13 | [23 empty] | VV | 0
|  | Rozmarýnová proti 4 : 6 |  | 6 | [23 empty] | VV | 0
|  | Voroněžská 16 2ks UV : 11 |  | 11 | [23 empty] | VV | 0
|  | Jurkovičova Loosova : 3 |  | 3 | [23 empty] | VV | 0
|  | Jurkovičova 1 : 18+9 |  | 27 | [23 empty] | VV | 0
|  | Příčlky : 14 |  | 14 | [23 empty] | VV | 0
|  | Halasovo nám. : 5 |  | 5 | [23 empty] | VV | 0
|  | Hubrova : 4+4 |  | 8 | [23 empty] | VV | 0
SPU
40 | 566901161T00 | Vyspravení podkladu po překopech ing sítí plochy do 15 m2 obalovaným kamenivem ACP (OK) tl. 100 mm | m2 | 98 |  | 0 |  | 0 |  | 0 | 21 | 0 | 0.264 | 25.87 | 0 | 0 |  | Vlastní | Indiv | 0 | 0 |  | Práce | Běžná |  |  |  | POL1_
|  | Nad dědinou UV4 : 8 |  | 8 | [23 empty] | VV | 0
|  | Nad dědinou UV6 : 5 |  | 5 | [23 empty] | VV | 0
|  | Nad dědinou UV7 : 5 |  | 5 | [23 empty] | VV | 0
|  | Nad dědinou UV8 : 5 |  | 5 | [23 empty] | VV | 0
|  | Nad dědinou UV9 : 5 |  | 5 | [23 empty] | VV | 0
|  | P. Křivky SVO 017 : 13 |  | 13 | [23 empty] | VV | 0
|  | Rozmarýnová proti 4 : 6 |  | 6 | [23 empty] | VV | 0
|  | Voroněžská 16 2ks UV : 11 |  | 11 | [23 empty] | VV | 0
|  | Jurkovičova Loosova : 3 |  | 3 | [23 empty] | VV | 0
|  | Jurkovičova 1 : 18 |  | 18 | [23 empty] | VV | 0
|  | Příčlky : 14 |  | 14 | [23 empty] | VV | 0
|  | Halasovo nám. : 5 |  | 5 | [23 empty] | VV | 0
SPU
41 | 566901172T00 | Vyspravení podkladu po překopech ing sítí plochy do 15 m2 betonem tř. PB I (C20/25) tl 150 mm | m2 | 115 |  | 0 |  | 0 |  | 0 | 21 | 0 | 0.375 | 43.13 | 0 | 0 |  | Vlastní | Indiv | 0 | 0 |  | Práce | Běžná |  |  |  | POL1_
|  | Nad dědinou UV4 : 8 |  | 8 | [23 empty] | VV | 0
|  | Nad dědinou UV6 : 5 |  | 5 | [23 empty] | VV | 0
|  | Nad dědinou UV7 : 5 |  | 5 | [23 empty] | VV | 0
|  | Nad dědinou UV8 : 5 |  | 5 | [23 empty] | VV | 0
|  | Nad dědinou UV9 : 5 |  | 5 | [23 empty] | VV | 0
|  | P. Křivky SVO 017 : 13 |  | 13 | [23 empty] | VV | 0
|  | Rozmarýnová proti 4 : 6 |  | 6 | [23 empty] | VV | 0
|  | Voroněžská 16 2ks UV : 11 |  | 11 | [23 empty] | VV | 0
|  | Jurkovičova Loosova : 3 |  | 3 | [23 empty] | VV | 0
|  | Jurkovičova 1 : 18+9 |  | 27 | [23 empty] | VV | 0
|  | Příčlky : 14 |  | 14 | [23 empty] | VV | 0
|  | Halasovo nám. : 5 |  | 5 | [23 empty] | VV | 0
|  | Hubrova : 4+4 |  | 8 | [23 empty] | VV | 0
SPU
42 | 572340111T00 | Vyspravení krytu komunikací po překopech plochy do 15 m2 asfaltovým betonem ACO (AB) tl 50 mm | m2 | 98 |  | 0 |  | 0 |  | 0 | 21 | 0 | 0.13 | 12.74 | 0 | 0 |  | Vlastní | Indiv | 0 | 0 |  | Práce | Běžná |  |  |  | POL1_
|  | Nad dědinou UV4 : 8 |  | 8 | [23 empty] | VV | 0
|  | Nad dědinou UV6 : 5 |  | 5 | [23 empty] | VV | 0
|  | Nad dědinou UV7 : 5 |  | 5 | [23 empty] | VV | 0
|  | Nad dědinou UV8 : 5 |  | 5 | [23 empty] | VV | 0
|  | Nad dědinou UV9 : 5 |  | 5 | [23 empty] | VV | 0
|  | P. Křivky SVO 017 : 13 |  | 13 | [23 empty] | VV | 0
|  | Rozmarýnová proti 4 : 6 |  | 6 | [23 empty] | VV | 0
|  | Voroněžská 16 2ks UV : 11 |  | 11 | [23 empty] | VV | 0
|  | Jurkovičova Loosova : 3 |  | 3 | [23 empty] | VV | 0
|  | Jurkovičova 1 : 18 |  | 18 | [23 empty] | VV | 0
|  | Příčlky : 14 |  | 14 | [23 empty] | VV | 0
|  | Halasovo nám. : 5 |  | 5 | [23 empty] | VV | 0
SPU
43 | 572350111T00 | Vyspravení krytu komunikací po překopech pl do 15 m2 litým asfaltem MA (LA) tl přes 20 do 40 mm | m2 | 9 |  | 0 |  | 0 |  | 0 | 21 | 0 | 0.09792 | 0.88 | 0 | 0 |  | Vlastní | Indiv | 0 | 0 |  | Práce | Běžná |  |  |  | POL1_
|  | Kubíčkova UV2,UV5 a UV6 : 9 |  | 9 | [23 empty] | VV | 0
SPU
Díl: | 8 | Trubní vedení |  |  |  | 0 |  | 0 |  | 0 |  | 0 |  | 117.56 |  | 7.69 |  |  |  |  | 260.3 | [6 empty] | DIL
44 | 831312121R00 | Montáž potrubí z trub kameninových těsněných pryžovými kroužky montáž- bez specifikace DN 150 mm | m | 86 |  | 0 |  | 0 |  | 0 | 21 | 0 | 2e-05 | 0 | 0 | 0 | 827-1 | RTS 23/ II | RTS 23/ II | 0.354 | 30.44 |  | Práce | Běžná |  |  |  | POL1_
|  | pro splaškovou kanalizaci v otevřeném výkopu ve sklonu do 20 %, | [25 empty] | SPI
|  | Nad dědinou UV4 : 6 |  | 6 | [23 empty] | VV | 0
|  | Nad dědinou UV6 : 4 |  | 4 | [23 empty] | VV | 0
|  | Nad dědinou UV7 : 4 |  | 4 | [23 empty] | VV | 0
|  | Nad dědinou UV8 : 4 |  | 4 | [23 empty] | VV | 0
|  | Nad dědinou UV9 : 4 |  | 4 | [23 empty] | VV | 0
|  | P. Křivky SVO 017 : 11 |  | 11 | [23 empty] | VV | 0
|  | Rozmarýnová proti 4 : 5 |  | 5 | [23 empty] | VV | 0
|  | Voroněžská 16 2ks UV : 8 |  | 8 | [23 empty] | VV | 0
|  | Jurkovičova Loosova : 4 |  | 4 | [23 empty] | VV | 0
|  | Halasovo nám. : 3 |  | 3 | [23 empty] | VV | 0
|  | Jurkovičova 1 : 20 |  | 20 | [23 empty] | VV | 0
|  | Příčky : 10 |  | 10 | [23 empty] | VV | 0
|  | Hobrova : 3 |  | 3 | [23 empty] | VV | 0
SPU
45 | 831263195R00 | Montáž potrubí z trub kameninových těsněných pryžovými kroužky příplatky k ceně za zřízení kanalizační přípojky, DN od 100 do 300 mm | kus | 14 |  | 0 |  | 0 |  | 0 | 21 | 0 | 0.07335 | 1.03 | 0 | 0 | 827-1 | RTS 23/ II | RTS 23/ II | 1.56 | 21.84 |  | Práce | Běžná |  |  |  | POL1_
|  | pro splaškovou kanalizaci v otevřeném výkopu ve sklonu do 20 %, | [25 empty] | SPI
|  | 14 |  | 14 | [23 empty] | VV | 0
SPU
46 | 831312121.RT00 | Demontáž potrubí z trub kameninových hrdlových s integrovaným těsněním DN150 | m | 86 |  | 0 |  | 0 |  | 0 | 21 | 0 | 0 | 0 | 0.065 | 5.59 |  | Vlastní | Kalkul | 0 | 0 |  | Práce | Běžná |  |  |  | POL1_
|  | Nad dědinou UV4 : 6 |  | 6 | [23 empty] | VV | 0
|  | Nad dědinou UV6 : 4 |  | 4 | [23 empty] | VV | 0
|  | Nad dědinou UV7 : 4 |  | 4 | [23 empty] | VV | 0
|  | Nad dědinou UV8 : 4 |  | 4 | [23 empty] | VV | 0
|  | Nad dědinou UV9 : 4 |  | 4 | [23 empty] | VV | 0
|  | P. Křivky SVO 017 : 11 |  | 11 | [23 empty] | VV | 0
|  | Rozmarýnová proti 4 : 5 |  | 5 | [23 empty] | VV | 0
|  | Voroněžská 16 2ks UV : 8 |  | 8 | [23 empty] | VV | 0
|  | Jurkovičova Loosova : 4 |  | 4 | [23 empty] | VV | 0
|  | Halasovo nám. : 3 |  | 3 | [23 empty] | VV | 0
|  | Jurkovičova 1 : 20 |  | 20 | [23 empty] | VV | 0
|  | Příčky : 10 |  | 10 | [23 empty] | VV | 0
|  | Hobrova : 3 |  | 3 | [23 empty] | VV | 0
SPU
47 | 837312221R00 | Montáž kameninových tvarovek těsněných pryžovými kroužky jednoosých DN 150 mm | kus | 109 |  | 0 |  | 0 |  | 0 | 21 | 0 | 2e-05 | 0 | 0 | 0 | 827-1 | RTS 23/ II | RTS 23/ II | 0.236 | 25.72 |  | Práce | Běžná |  |  |  | POL1_
|  | na potrubí z trub kameninových pro splaškovou kanalizaci v otevřeném výkopu, | [25 empty] | SPI
|  | 109 |  | 109 | [23 empty] | VV | 0
SPU
48 | 837314111.RT00 | Navrtávka na stávající stoku - KT DN 150 | kus | 2 |  | 0 |  | 0 |  | 0 | 21 | 0 | 0 | 0 | 0 | 0 |  | Vlastní | Kalkul | 0 | 0 |  | Práce | Běžná |  |  |  | POL1_
|  | Rozmarýnová proti 4 : 2 |  | 2 | [23 empty] | VV | 0
SPU
49 | 895941111R00 | Zřízení vpusti kanalizační uliční z betonových dílců typ UV - 50 normální | kus | 14 |  | 0 |  | 0 |  | 0 | 21 | 0 | 0.3409 | 4.77 | 0 | 0 | 827-1 | RTS 23/ II | RTS 23/ II | 4.198 | 58.77 |  | Práce | Běžná |  |  |  | POL1_
|  | včetně zřízení lože ze štěrkopísku, | [25 empty] | SPI
|  | Nad dědinou UV4 : 1 |  | 1 | [23 empty] | VV | 0
|  | Nad dědinou UV6 : 1 |  | 1 | [23 empty] | VV | 0
|  | Nad dědinou UV7 : 1 |  | 1 | [23 empty] | VV | 0
|  | Nad dědinou UV8 : 1 |  | 1 | [23 empty] | VV | 0
|  | Nad dědinou UV9 : 1 |  | 1 | [23 empty] | VV | 0
|  | P. Křivky SVO 017 : 1 |  | 1 | [23 empty] | VV | 0
|  | Rozmarýnová proti 4 : 1 |  | 1 | [23 empty] | VV | 0
|  | Voroněžská 16 2ks UV : 2 |  | 2 | [23 empty] | VV | 0
|  | Jurkovičova Loosova : 1 |  | 1 | [23 empty] | VV | 0
|  | Jurkovičova 1 : 1 |  | 1 | [23 empty] | VV | 0
|  | Příčlky : 1 |  | 1 | [23 empty] | VV | 0
|  | Halasovo nám. : 1 |  | 1 | [23 empty] | VV | 0
|  | Hubrova : 1 |  | 1 | [23 empty] | VV | 0
SPU
50 | 899203111R00 | Osazení mříží litinových o hmotnost jednotlivě přes 100 do 150 kg | kus | 14 |  | 0 |  | 0 |  | 0 | 21 | 0 | 0.00936 | 0.13 | 0 | 0 | 827-1 | RTS 23/ II | RTS 23/ II | 1.689 | 23.65 |  | Práce | Běžná |  |  |  | POL1_
|  | včetně rámů a košů na bahno, | [25 empty] | SPI
|  | 14 |  | 14 | [23 empty] | VV | 0
SPU
51 | 899623141R00 | Obetonování potrubí nebo zdiva stok betonem prostým třídy C 12/15 | m3 | 38.52 |  | 0 |  | 0 |  | 0 | 21 | 0 | 2.525 | 97.26 | 0 | 0 | 827-1 | RTS 23/ II | RTS 23/ II | 1.303 | 50.19 |  | Práce | Běžná |  |  |  | POL1_
|  | z cementu portlandského nebo struskoportlandského, v otevřeném výkopu, | [25 empty] | SPI
|  | 1,2*1,2*0,5*14 |  | 10.08 | [23 empty] | VV | 0
|  | -0,6*0,6*0,5*14 |  | -2.52 | [23 empty] | VV | 0
|  | 86*0,3*1,2 |  | 30.96 | [23 empty] | VV | 0
SPU
52 | 899643111R00 | Bednění pro obetonování potrubí v otevřeném příkopu | m2 | 51.6 |  | 0 |  | 0 |  | 0 | 21 | 0 | 0.00418 | 0.22 | 0 | 0 | 827-1 | RTS 23/ II | RTS 23/ II | 0.963 | 49.69 |  | Práce | Běžná |  |  |  | POL1_
|  | 86*0,3*2 |  | 51.6 | [23 empty] | VV | 0
SPU
53 | 899203211U00 | Dmtž mříž litina+rám -150kg | kus | 14 |  | 0 |  | 0 |  | 0 | 21 | 0 | 0 | 0 | 0.15 | 2.1 |  | URS | Kalkul | 0 | 0 |  | Práce | Běžná |  |  |  | POL1_
SPU
54 | 55242139R | rám kanalizační; litina; rozměr 610x610x80 mm | kus | 14 |  | 0 |  | 0 |  | 0 | 21 | 0 | 0.033 | 0.46 | 0 | 0 | SPCM | RTS 14/ I | RTS 14/ I | 0 | 0 |  | Specifikace | Běžná |  |  |  | POL3_
SPU
55 | 552422151 | mříž na UV plastová N 500 D | kus | 14 |  | 0 |  | 0 |  | 0 | 21 | 0 | 0.012 | 0.17 | 0 | 0 |  | Vlastní | Indiv | 0 | 0 |  | Specifikace | Běžná |  |  |  | POL3_
SPU
56 | 59223821R | prstenec betonový; DN = 660,0 mm; h = 180,0 mm; s = 100,00 mm; beton C 35/45 | kus | 14 |  | 0 |  | 0 |  | 0 | 21 | 0 | 0.103 | 1.44 | 0 | 0 | SPCM | RTS 23/ I | RTS 23/ I | 0 | 0 |  | Specifikace | Běžná |  |  |  | POL3_
SPU
57 | 59223823R | dno uliční vpusti beton; TBV; Di = 495,0 mm; h = 626 mm; t = 50 mm; beton C 35/45; Pu 30 kN/m | kus | 14 |  | 0 |  | 0 |  | 0 | 21 | 0 | 0.175 | 2.45 | 0 | 0 | SPCM | RTS 23/ I | RTS 23/ I | 0 | 0 |  | Specifikace | Běžná |  |  |  | POL3_
SPU
58 | 59223825R | skruž železobetonová TBV; DN = 500,0 mm; h = 290,0 mm; s = 50,00 mm; Pu 30 kN/m; beton C 35/45 | kus | 14 |  | 0 |  | 0 |  | 0 | 21 | 0 | 0.06 | 0.84 | 0 | 0 | SPCM | RTS 23/ I | RTS 23/ I | 0 | 0 |  | Specifikace | Běžná |  |  |  | POL3_
SPU
59 | 59223826R | skruž železobetonová TBV; DN = 500,0 mm; h = 590,0 mm; s = 50,00 mm; Pu 30 kN/m; beton C 35/45 | kus | 14 |  | 0 |  | 0 |  | 0 | 21 | 0 | 0.12 | 1.68 | 0 | 0 | SPCM | RTS 23/ I | RTS 23/ I | 0 | 0 |  | Specifikace | Běžná |  |  |  | POL3_
SPU
60 | 59223826R | skruž železobetonová TBV; DN = 500,0 mm; h = 590,0 mm; s = 50,00 mm; Pu 30 kN/m; beton C 35/45 | kus | 14 |  | 0 |  | 0 |  | 0 | 21 | 0 | 0.12 | 1.68 | 0 | 0 | SPCM | RTS 23/ I | RTS 23/ I | 0 | 0 |  | Specifikace | Běžná |  |  |  | POL3_
SPU
61 | 59710632R | trouba kameninová DN 150,0 mm; l = 1000,0 mm; spoj F; FN 34 kN/m | m | 98.04 |  | 0 |  | 0 |  | 0 | 21 | 0 | 0.025 | 2.45 | 0 | 0 | SPCM | RTS 23/ II | RTS 23/ II | 0 | 0 |  | Specifikace | Běžná |  |  |  | POL3_
|  | 86*1,14 |  | 98.04 | [23 empty] | VV | 0
SPU
62 | 597109860T | koleno kameninové glazované DN 200mm 45° spojovací systém F tř. 160 | kus | 63.945 |  | 0 |  | 0 |  | 0 | 21 | 0 | 0.032 | 2.05 | 0 | 0 |  | Vlastní | Indiv | 0 | 0 |  | Specifikace | Běžná |  |  |  | POL3_
|  | 63*1,015 |  | 63.945 | [23 empty] | VV | 0
SPU
63 | 597110240T | koleno kameninové glazované DN 150 mm 90° spojovací systém F | kus | 46.69 |  | 0 |  | 0 |  | 0 | 21 | 0 | 0.02 | 0.93 | 0 | 0 |  | Vlastní | Indiv | 0 | 0 |  | Specifikace | Běžná |  |  |  | POL3_
|  | 46*1,015 |  | 46.69 | [23 empty] | VV | 0
SPU
64 | 8PC | pružná spojka DN 150 | kus | 2 |  | 0 |  | 0 |  | 0 | 21 | 0 | 0 | 0 | 0 | 0 |  | Vlastní | Indiv | 0 | 0 |  | Specifikace | Běžná |  |  |  | POL3_
|  | Rozmarýnová proti 4 : 2 |  | 2 | [23 empty] | VV | 0
SPU
Díl: | 91 | Doplňující práce na komunikaci |  |  |  | 0 |  | 0 |  | 0 |  | 0 |  | 11.77 |  | 0 |  |  |  |  | 25.02 | [6 empty] | DIL
65 | 916261111R00 | Osazení silniční obruby z dlažebních kostek z kostek drobných, s boční opěrou z betonu prostého, do lože z betonu prostého C 12/15 | m | 16 |  | 0 |  | 0 |  | 0 | 21 | 0 | 0.09971 | 1.6 | 0 | 0 | 822-1 | RTS 23/ II | RTS 23/ II | 0.119 | 1.9 |  | Práce | Běžná |  |  |  | POL1_
|  | v jedné řadě, se zřízením lože tl. 5 až 10 cm, s vyplněním a zatřením spár cementovou maltou | [25 empty] | SPI
|  | rozebrání silniční obruby - 1 řádek z KK 10/10 : | [25 empty] | VV | 0
|  | Nad dědinou UV6 : 4 |  | 4 | [23 empty] | VV | 0
|  | Nad dědinou UV7 : 4 |  | 4 | [23 empty] | VV | 0
|  | Nad dědinou UV8 : 4 |  | 4 | [23 empty] | VV | 0
|  | Nad dědinou UV9 : 4 |  | 4 | [23 empty] | VV | 0
SPU
66 | 917161111R00 | Osazení chodníkového obrubníku kamenného ležatého, s boční opěrou z betonu prostého, do lože z betonu prostého C 12/15 | m | 37 |  | 0 |  | 0 |  | 0 | 21 | 0 | 0.18806 | 6.96 | 0 | 0 | 822-1 | RTS 23/ II | RTS 23/ II | 0.38661 | 14.3 |  | Práce | Běžná |  |  |  | POL1_
|  | se zřízením lože tl. 80-100 mm | [25 empty] | SPI
|  | přesazení silniční obruby - kamenné : | [25 empty] | VV | 0
|  | Nad dědinou UV4 : 4 |  | 4 | [23 empty] | VV | 0
|  | Nad dědinou UV6 : 2 |  | 2 | [23 empty] | VV | 0
|  | Nad dědinou UV7 : 2 |  | 2 | [23 empty] | VV | 0
|  | Nad dědinou UV8 : 2 |  | 2 | [23 empty] | VV | 0
|  | Nad dědinou UV9 : 4 |  | 4 | [23 empty] | VV | 0
|  | P. Křivky SVO 017 : 4 |  | 4 | [23 empty] | VV | 0
|  | Rozmarýnová proti 4 : 2 |  | 2 | [23 empty] | VV | 0
|  | Voroněžská 16 2ks UV : 9 |  | 9 | [23 empty] | VV | 0
|  | Jurkovičova Loosova : 2 |  | 2 | [23 empty] | VV | 0
|  | Halasovo nám. : 2 |  | 2 | [23 empty] | VV | 0
|  | Jurkovičova 1 : 4 |  | 4 | [23 empty] | VV | 0
SPU
67 | 918101111R00 | Lože pod obrubníky, krajníky nebo obruby z betonu prostého C 12/15 | m3 | 1.27 |  | 0 |  | 0 |  | 0 | 21 | 0 | 2.525 | 3.21 | 0 | 0 | 822-1 | RTS 23/ II | RTS 23/ II | 1.442 | 1.83 |  | Práce | Běžná |  |  |  | POL1_
|  | z dlažebních kostek z betonu prostého | [25 empty] | SPI
|  | 37*0,15*0,2 |  | 1.11 | [23 empty] | VV | 0
|  | 16*0,1*0,1 |  | 0.16 | [23 empty] | VV | 0
SPU
68 | 919735112R00 | Řezání stávajících krytů nebo podkladů živičných, hloubky přes 50 do 100 mm | m | 189 |  | 0 |  | 0 |  | 0 | 21 | 0 | 0 | 0 | 0 | 0 | 822-1 | RTS 23/ II | RTS 23/ II | 0.037 | 6.99 |  | Práce | Běžná |  |  |  | POL1_
|  | včetně spotřeby vody | [25 empty] | SPI
|  | Oprava UV klasickou metodou : | [25 empty] | VV | 0
|  | Nad dědinou UV4 : (5+1,5+5,0+1,5) |  | 13 | [23 empty] | VV | 0
|  | Nad dědinou UV6 : (3,0+1,5+3,0+1,5) |  | 9 | [23 empty] | VV | 0
|  | Nad dědinou UV7 : (3,0+1,5+3,0+1,5) |  | 9 | [23 empty] | VV | 0
|  | Nad dědinou UV8 : (3,0+1,5+3,0+1,5) |  | 9 | [23 empty] | VV | 0
|  | Nad dědinou UV9 : (3,0+1,5+3,0+1,5) |  | 9 | [23 empty] | VV | 0
|  | P. Křivky SVO 017 : (10,5+1,5+10,5+1,5) |  | 24 | [23 empty] | VV | 0
|  | Rozmarýnová proti 4 : (4,0+1,5+4,0+1,5) |  | 11 | [23 empty] | VV | 0
|  | Voroněžská 16 2ks UV : (7,0+1,5+7,0+1,5) |  | 17 | [23 empty] | VV | 0
|  | Jurkovičova Loosova : (1,5+1,5+1,5+1,5) |  | 6 | [23 empty] | VV | 0
|  | Halasovo nám. : (3,0+1,5+1,5+3,0) |  | 9 | [23 empty] | VV | 0
|  | Jurkovičova 1 : (18+1,5+18+1,5) |  | 39 | [23 empty] | VV | 0
|  | Příčlky : (9,0+1,5+9,0+1,5) |  | 21 | [23 empty] | VV | 0
|  | Hubrova : (5,0+1,5+5,0+1,5) |  | 13 | [23 empty] | VV | 0
SPU
Díl: | 96 | Bourání konstrukcí |  |  |  | 0 |  | 0 |  | 0 |  | 0 |  | 0 |  | 0 |  |  |  |  | 5.23 | [6 empty] | DIL
69 | 979024441R00 | Očištění vybouraných obrubníků, dlaždic obrubníků, krajníků vybouraných z jakéhokoliv lože a s jakoukoliv výplní spár | m | 37 |  | 0 |  | 0 |  | 0 | 21 | 0 | 0 | 0 | 0 | 0 | 822-1 | RTS 23/ II | RTS 23/ II | 0.09 | 3.33 |  | Práce | Běžná |  |  |  | POL1_
|  | krajníků, desek nebo panelů od spojovacího materiálu s odklizením a uložením očištěných hmot a spojovacího materiálu na skládku na vzdálenost do 10 m | [25 empty] | SPI |  | krajníků, desek nebo panelů od spojovacího materiálu s odklizením a uložením očištěných hmot a spojovacího materiálu na skládku na vzdálenost do 10 m
|  | vytrháníí silniční obruby - kamenné : | [25 empty] | VV | 0
|  | Nad dědinou UV4 : 4 |  | 4 | [23 empty] | VV | 0
|  | Nad dědinou UV6 : 2 |  | 2 | [23 empty] | VV | 0
|  | Nad dědinou UV7 : 2 |  | 2 | [23 empty] | VV | 0
|  | Nad dědinou UV8 : 2 |  | 2 | [23 empty] | VV | 0
|  | Nad dědinou UV9 : 4 |  | 4 | [23 empty] | VV | 0
|  | P. Křivky SVO 017 : 4 |  | 4 | [23 empty] | VV | 0
|  | Rozmarýnová proti 4 : 2 |  | 2 | [23 empty] | VV | 0
|  | Voroněžská 16 2ks UV : 9 |  | 9 | [23 empty] | VV | 0
|  | Jurkovičova Loosova : 2 |  | 2 | [23 empty] | VV | 0
|  | Halasovo nám. : 2 |  | 2 | [23 empty] | VV | 0
|  | Jurkovičova 1 : 4 |  | 4 | [23 empty] | VV | 0
SPU
70 | 979054441R00 | Očištění vybouraných obrubníků, dlaždic dlaždic, desek nebo tvarovek s původním vyplněním spár kamenivem těženým | m2 | 13 |  | 0 |  | 0 |  | 0 | 21 | 0 | 0 | 0 | 0 | 0 | 822-1 | RTS 23/ II | RTS 23/ II | 0.115 | 1.5 |  | Práce | Běžná |  |  |  | POL1_
|  | krajníků, desek nebo panelů od spojovacího materiálu s odklizením a uložením očištěných hmot a spojovacího materiálu na skládku na vzdálenost do 10 m | [25 empty] | SPI |  | krajníků, desek nebo panelů od spojovacího materiálu s odklizením a uložením očištěných hmot a spojovacího materiálu na skládku na vzdálenost do 10 m
|  | Jurkovičova 1 : 9 |  | 9 | [23 empty] | VV | 0
|  | Hubrova : 4 |  | 4 | [23 empty] | VV | 0
SPU
71 | 979071122R00 | Očištění vybouraných dlažebních kostek drobných, s původním vyplněním spár živicí nebo cementovou maltou | m2 | 1.6 |  | 0 |  | 0 |  | 0 | 21 | 0 | 0 | 0 | 0 | 0 | 822-1 | RTS 23/ II | RTS 23/ II | 0.25 | 0.4 |  | Práce | Běžná |  |  |  | POL1_
|  | od spojovacího materiálu, s uložením očištěných kostek na skládku, s odklizením odpadových hmot na hromady a s odklizením vybouraných kostek na vzdálenost do 3 m | [25 empty] | SPI |  | od spojovacího materiálu, s uložením očištěných kostek na skládku, s odklizením odpadových hmot na hromady a s odklizením vybouraných kostek na vzdálenost do 3 m
|  | rozebrání silniční obruby - 1 řádek z KK 10/10 : | [25 empty] | VV | 0
|  | Nad dědinou UV6 : 4*0,1 |  | 0.4 | [23 empty] | VV | 0
|  | Nad dědinou UV7 : 4*0,1 |  | 0.4 | [23 empty] | VV | 0
|  | Nad dědinou UV8 : 4*0,1 |  | 0.4 | [23 empty] | VV | 0
|  | Nad dědinou UV9 : 4*0,1 |  | 0.4 | [23 empty] | VV | 0
SPU
Díl: | 99 | Staveništní přesun hmot |  |  |  | 0 |  | 0 |  | 0 |  | 0 |  | 0 |  | 0 |  |  |  |  | 86.49 | [6 empty] | DIL
72 | 998275101R00 | Přesun hmot pro kanalizace z trub kameninových v otevřeném výkopu | t | 869.2464 |  | 0 |  | 0 |  | 0 | 21 | 0 | 0 | 0 | 0 | 0 | 827-1 | RTS 23/ II | RTS 23/ II | 0.0995 | 86.49 |  | Přesun hmot | Běžná |  |  |  | POL7_
|  | trubní ražené nebo hloubené (827 2.5), včetně drobných objektů | [25 empty] | SPI
|  | na vzdálenost 15 m od hrany výkopu nebo od okraje šachty | [25 empty] | POP
SPU
Díl: | 799 | Ostatní |  |  |  | 0 |  | 0 |  | 0 |  | 0 |  | 0 |  | 0 |  |  |  |  | 840 | [6 empty] | DIL
73 | 7900104 | Geodetické zaměření + list UV | kpl | 14 |  | 0 |  | 0 |  | 0 | 21 | 0 | 0 | 0 | 0 | 0 |  | Vlastní | Indiv | 0 | 0 |  | Práce | Běžná |  |  |  | POL1_
SPU
74 | 799001001T00 | Zkouška průtočnosti kanalizace | kpl | 14 |  | 0 |  | 0 |  | 0 | 21 | 0 | 0 | 0 | 0 | 0 |  | Vlastní | Indiv | 0 | 0 |  | Práce | Běžná |  |  |  | POL1_
SPU
75 | 799001002T00 | Provizorní dopravní značení | den | 78 |  | 0 |  | 0 |  | 0 | 21 | 0 | 0 | 0 | 0 | 0 |  | Vlastní | Indiv | 0 | 0 |  | Práce | Běžná |  |  |  | POL1_
|  | 78 |  | 78 | [23 empty] | VV | 0
SPU
76 | 799001003T00 | Zpracování EBU | kpl | 14 |  | 0 |  | 0 |  | 0 | 21 | 0 | 0 | 0 | 0 | 0 |  | Vlastní | Indiv | 0 | 0 |  | Práce | Běžná |  |  |  | POL1_
|  | 14 |  | 14 | [23 empty] | VV | 0
SPU
77 | 909 R00 | Hzs-nezmeritelne stavebni prace | h | 840 |  | 0 |  | 0 |  | 0 | 21 | 0 | 0 | 0 | 0 | 0 | Prav.M | RTS 23/ II | RTS 23/ II | 1 | 840 |  | HZS | Běžná |  |  |  | POL10_
|  | 60*14 |  | 840 | [23 empty] | VV | 0
SPU
Díl: | D96 | Přesuny suti a vybouraných hmot |  |  |  | 0 |  | 0 |  | 0 |  | 0 |  | 0 |  | 0 |  |  |  |  | 154.18 | [6 empty] | DIL
78 | 979082212R00 | Vodorovná doprava suti po suchu s naložením a se složením na vzdálenost do 50 m | t | 93.472 |  | 0 |  | 0 |  | 0 | 21 | 0 | 0 | 0 | 0 | 0 | 822-1 | RTS 23/ II | RTS 23/ II | 0.746 | 69.73 |  | Práce | Běžná |  |  |  | POL1_
|  | Odkaz na dem. hmot. položky pořadí 28 : 27,02500 |  | 27.025 | [23 empty] | VV | 7
|  | Odkaz na dem. hmot. položky pořadí 29 : 25,87500 |  | 25.875 | [23 empty] | VV | 7
|  | Odkaz na dem. hmot. položky pořadí 30 : 30,96800 |  | 30.968 | [23 empty] | VV | 7
|  | Odkaz na dem. hmot. položky pořadí 2 : 9,60400 |  | 9.604 | [23 empty] | VV | 7
SPU
79 | 979082213R00 | Vodorovná doprava suti po suchu bez naložení, ale se složením a hrubým urovnáním na vzdálenost do 1 km | t | 93.472 |  | 0 |  | 0 |  | 0 | 21 | 0 | 0 | 0 | 0 | 0 | 822-1 | RTS 23/ II | RTS 23/ II | 0.01 | 0.93 |  | Práce | Běžná |  |  |  | POL1_
|  | Odkaz na dem. hmot. položky pořadí 28 : 27,02500 |  | 27.025 | [23 empty] | VV | 7
|  | Odkaz na dem. hmot. položky pořadí 29 : 25,87500 |  | 25.875 | [23 empty] | VV | 7
|  | Odkaz na dem. hmot. položky pořadí 30 : 30,96800 |  | 30.968 | [23 empty] | VV | 7
|  | Odkaz na dem. hmot. položky pořadí 2 : 9,60400 |  | 9.604 | [23 empty] | VV | 7
SPU
80 | 979082219R00 | Vodorovná doprava suti po suchu příplatek k ceně za každý další i započatý 1 km přes 1 km | t | 1028.192 |  | 0 |  | 0 |  | 0 | 21 | 0 | 0 | 0 | 0 | 0 | 822-1 | RTS 23/ II | RTS 23/ II | 0 | 0 |  | Práce | Běžná |  |  |  | POL1_
|  | 93,472*11 |  | 1028.192 | [23 empty] | VV | 0
SPU
81 | 979087112R00 | Vodorovná doprava suti a vybouraných hmot nakládání suti na dopravní prostředky, | t | 93.472 |  | 0 |  | 0 |  | 0 | 21 | 0 | 0 | 0 | 0 | 0 | 821-1 | RTS 23/ II | RTS 23/ II | 0.164 | 15.33 |  | Práce | Běžná |  |  |  | POL1_
|  | se složením a hrubým urovnáním nebo s přeložením na jiný dopravní prostředek kromě lodi, vč. příplatku za každých dalších i započatých 1000 m přes 1000 m, | [25 empty] | SPI |  | se složením a hrubým urovnáním nebo s přeložením na jiný dopravní prostředek kromě lodi, vč. příplatku za každých dalších i započatých 1000 m přes 1000 m,
|  | Odkaz na dem. hmot. položky pořadí 28 : 27,02500 |  | 27.025 | [23 empty] | VV | 7
|  | Odkaz na dem. hmot. položky pořadí 29 : 25,87500 |  | 25.875 | [23 empty] | VV | 7
|  | Odkaz na dem. hmot. položky pořadí 30 : 30,96800 |  | 30.968 | [23 empty] | VV | 7
|  | Odkaz na dem. hmot. položky pořadí 2 : 9,60400 |  | 9.604 | [23 empty] | VV | 7
SPU
82 | 979087113R00 | Vodorovná doprava suti a vybouraných hmot nakládání vybopuraných hmot na dopravní prostředky, | t | 19.214 |  | 0 |  | 0 |  | 0 | 21 | 0 | 0 | 0 | 0 | 0 | 821-1 | RTS 23/ II | RTS 23/ II | 0.638 | 12.26 |  | Práce | Běžná |  |  |  | POL1_
|  | se složením a hrubým urovnáním nebo s přeložením na jiný dopravní prostředek kromě lodi, vč. příplatku za každých dalších i započatých 1000 m přes 1000 m, | [25 empty] | SPI |  | se složením a hrubým urovnáním nebo s přeložením na jiný dopravní prostředek kromě lodi, vč. příplatku za každých dalších i započatých 1000 m přes 1000 m,
|  | Odkaz na dem. hmot. položky pořadí 46 : 5,59000 |  | 5.59 | [23 empty] | VV | 7
|  | Odkaz na dem. hmot. položky pořadí 1 : 1,79400 |  | 1.794 | [23 empty] | VV | 7
|  | Odkaz na dem. hmot. položky pořadí 3 : 9,99000 |  | 9.99 | [23 empty] | VV | 7
|  | Odkaz na dem. hmot. položky pořadí 4 : 1,84000 |  | 1.84 | [23 empty] | VV | 7
SPU
83 | 979084212R00 | Vodorovná doprava vybouraných hmot po suchu s naložením a se složením na vzdálenost do 50 m | t | 19.214 |  | 0 |  | 0 |  | 0 | 21 | 0 | 0 | 0 | 0 | 0 | 822-1 | RTS 23/ II | RTS 23/ II | 0.858 | 16.49 |  | Práce | Běžná |  |  |  | POL1_
|  | Odkaz na dem. hmot. položky pořadí 46 : 5,59000 |  | 5.59 | [23 empty] | VV | 7
|  | Odkaz na dem. hmot. položky pořadí 1 : 1,79400 |  | 1.794 | [23 empty] | VV | 7
|  | Odkaz na dem. hmot. položky pořadí 3 : 9,99000 |  | 9.99 | [23 empty] | VV | 7
|  | Odkaz na dem. hmot. položky pořadí 4 : 1,84000 |  | 1.84 | [23 empty] | VV | 7
SPU
84 | 979084216R00 | Vodorovná doprava vybouraných hmot po suchu bez naložení, ale se složením na vzdálenost do 5 km | t | 5.59 |  | 0 |  | 0 |  | 0 | 21 | 0 | 0 | 0 | 0 | 0 | 822-1 | RTS 23/ II | RTS 23/ II | 0.688 | 3.85 |  | Práce | Běžná |  |  |  | POL1_
|  | Odkaz na dem. hmot. položky pořadí 46 : 5,59000 |  | 5.59 | [23 empty] | VV | 7
SPU
85 | 979084219R00 | Vodorovná doprava vybouraných hmot po suchu příplatek k ceně za každých dalších i započatých 5 km přes 5 km | t | 11.18 |  | 0 |  | 0 |  | 0 | 21 | 0 | 0 | 0 | 0 | 0 | 822-1 | RTS 23/ II | RTS 23/ II | 0 | 0 |  | Práce | Běžná |  |  |  | POL1_
|  | 5,59*2 |  | 11.18 | [23 empty] | VV | 0
SPU
86 | 979094111R00 | Nakládání nebo překládání vybouraných hmot | t | 13.624 |  | 0 |  | 0 |  | 0 | 21 | 0 | 0 | 0 | 0 | 0 |  | RTS 23/ II | RTS 23/ II | 2.612 | 35.59 |  | Práce | Běžná |  |  |  | POL1_
|  | Odkaz na dem. hmot. položky pořadí 3 : 9,99000 |  | 9.99 | [23 empty] | VV | 7
|  | Odkaz na dem. hmot. položky pořadí 4 : 1,84000 |  | 1.84 | [23 empty] | VV | 7
|  | Odkaz na dem. hmot. položky pořadí 1 : 1,79400 |  | 1.794 | [23 empty] | VV | 7
SPU
87 | 979990103R00 | Poplatek za skládku za uložení, betonu, , skupina 17 01 01 z Katalogu odpadů | t | 58.49 |  | 0 |  | 0 |  | 0 | 21 | 0 | 0 | 0 | 0 | 0 | 801-3 | RTS 23/ II | RTS 23/ II | 0 | 0 |  | Práce | Běžná |  |  |  | POL1_
|  | Odkaz na dem. hmot. položky pořadí 46 : 5,59000 |  | 5.59 | [23 empty] | VV | 7
|  | Odkaz na dem. hmot. položky pořadí 28 : 27,02500 |  | 27.025 | [23 empty] | VV | 7
|  | Odkaz na dem. hmot. položky pořadí 29 : 25,87500 |  | 25.875 | [23 empty] | VV | 7
SPU
88 | 979990112R00 | Poplatek za skládku za uložení, obalované kamenivo, asfalt, kusovost do 300 x 300 mm, , skupina 17 03 02 z Katalogu odpadů | t | 40.572 |  | 0 |  | 0 |  | 0 | 21 | 0 | 0 | 0 | 0 | 0 | 801-3 | RTS 23/ I | RTS 23/ I | 0 | 0 |  | Práce | Běžná |  |  |  | POL1_
|  | Odkaz na dem. hmot. položky pořadí 30 : 30,96800 |  | 30.968 | [23 empty] | VV | 7
|  | Odkaz na dem. hmot. položky pořadí 2 : 9,60400 |  | 9.604 | [23 empty] | VV | 7
SPU
Díl: | VN | Vedlejší náklady |  |  |  | 0 |  | 0 |  | 0 |  | 0 |  | 0 |  | 0 |  |  |  |  | 0 | [6 empty] | DIL
89 | 005111021R | Vytyčení inženýrských sítí | Soubor | 14 |  | 0 |  | 0 |  | 0 | 21 | 0 | 0 | 0 | 0 | 0 |  | RTS 23/ II | Indiv | 0 | 0 |  | VRN | Běžná |  |  |  | POL99_8
SPU
90 | 005121 R | Zařízení staveniště | Soubor | 1 |  | 0 |  | 0 |  | 0 | 21 | 0 | 0 | 0 | 0 | 0 |  | RTS 23/ II | Indiv | 0 | 0 |  | VRN | Běžná |  |  |  | POL99_0
|  | Veškeré náklady spojené s vybudováním, provozem a odstraněním zařízení staveniště. | [25 empty] | POP
SPU
91 | 005122 R | Provozní vlivy | Soubor | 1 |  | 0 |  | 0 |  | 0 | 21 | 0 | 0 | 0 | 0 | 0 |  | RTS 23/ II | Indiv | 0 | 0 |  | VRN | Běžná |  |  |  | POL99_0
|  | Provozní vlivy: : 1 |  | 1 | [23 empty] | VV | 0
|  | provoz investora, třetích osob : | [25 empty] | VV | 0
|  | silniční provoz : | [25 empty] | VV | 0
|  | ztížení pohyb vozidel v centech měst : | [25 empty] | VV | 0
|  | ostatní provozní vlivy : | [25 empty] | VV | 0
SPU
92 | 005123 R | Územní vlivy | Soubor | 1 |  | 0 |  | 0 |  | 0 | 21 | 0 | 0 | 0 | 0 | 0 |  | RTS 23/ II | Indiv | 0 | 0 |  | VRN | Běžná |  |  |  | POL99_0
|  | Náklady na ztížené podmínky provádění tam, kde se vyskytují omezující vlivy konkrétního prostředí, které mají prokazatelný vliv na provádění stavebních prací, Jedná se zejména o náklady související s extrémními podmínkami místa provádění. | [25 empty] | POP |  | Náklady na ztížené podmínky provádění tam, kde se vyskytují omezující vlivy konkrétního prostředí, které mají prokazatelný vliv na provádění stavebních prací, Jedná se zejména o náklady související s extrémními podmínkami místa provádění.
|  | Ztížené dopravní podmínky : 1 : 1 |  | 1 | [23 empty] | VV | 0
SPU
[26 empty] | 15 | 21 | DPH
| Celkem |  |  |  |  | 0 | [19 empty] | 0 | 0 | SUM
END
Note on S6: Jedná se o informaci, zda se jedná o položku, která je do rozpočtu zadána z cenové soustavy RTS, nebo vlastní.
Note on T6: Jedná se o název CÚ, která je zadána u položky rozpočtu