## Rekapitulace stavby
Export VZ |  | List obsahuje: |  |  |  |  | 1) Rekapitulace stavby |  |  | 2) Rekapitulace objektů stavby a soupisů prací | [16 empty] | 3.0 |  |  |  |  | False | False | {3f044625-9a56-4eab-824c-30a774f145b9}
[18 empty] | >> skryté sloupce << | [12 empty] | 0,01 | 21
[31 empty] | 0,01 | 15
|  | REKAPITULACE STAVBY | [16 empty] | v --- níže se nacházejí doplnkové a pomocné údaje k sestavám --- v | [11 empty] | 0,001
|  | Kód: |  |  |  |  | 17171 | [23 empty] | 0,01
|  | Stavba: |  |  |  |  | Oprava mostu ev. č. BM-569 Bernáčkova přes Svratku - AKTUALIZACE 2017 | [23 empty] | 0,1
|  | KSO: | [11 empty] | CC-CZ: | [16 empty] | 1
|  | Místo: | [11 empty] | Datum: |  | 30. 5. 2018 | [14 empty] | 10
100
|  | Zadavatel: | [11 empty] | IČ: |  | 60733098 | [14 empty] | 0,1
|  |  | Brněnské komunikace, a.s. | [10 empty] | DIČ: | [16 empty] | 0,1
0,1
|  | Uchazeč: | [11 empty] | IČ: | [16 empty] | 0,1
[14 empty] | DIČ: | [16 empty] | 0,1
False
|  | Projektant: | [11 empty] | IČ: |  | 46974806 | [14 empty] | False
|  |  | Projekční kancelář PRIS spol. s r. o. | [10 empty] | DIČ: | [16 empty] | True
0,01
|  | Poznámka: | [28 empty] | 0,01
|  |  | Soupis prací je sestaven s využitím Cenové soustavy ÚRS. Položky, které pochází z této cenové soustavy, jsou ve sloupci 'Cenová soustava' označeny popisem 'CS ÚRS' a úrovní příslušného kalendářního pololetí. Veškeré další informace vymezující popis a podmínky použití těchto položek z Cenové soustavy, které nejsou uvedeny přímo v soupisu prací, jsou neomezeně dálkově k dispozici na www.cs-urs.cz, sekce Cenové a technické podmínky. | [27 empty] | False
|  | Cena bez DPH | [11 empty] | 20261912.89
[8 empty] | Sazba daně |  | Základ daně |  |  |  | Výše daně
|  | DPH |  | základní |  |  |  | 21% |  | 20261912.89 |  |  |  | 4255001.71
|  |  |  | snížená |  |  |  | 15% |  | 0 |  |  |  | 0
|  |  |  | zákl. přenesená |  |  |  | 21% |  | 0 |  |  |  | 0
|  |  |  | sníž. přenesená |  |  |  | 15% |  | 0 |  |  |  | 0
|  |  |  | nulová |  |  |  | 0% |  | 0 |  |  |  | 0
|  | Cena s DPH | [6 empty] | v |  | CZK |  |  | 24516914.6
REKAPITULACE OBJEKTŮ STAVBY A SOUPISŮ PRACÍ
| Kód: | [6 empty] | 17171
| Stavba: | [6 empty] | Oprava mostu ev. č. BM-569 Bernáčkova přes Svratku - AKTUALIZACE 2017
| Místo: | [11 empty] | Datum: |  | 30. 5. 2018
| Zadavatel: | [6 empty] | Brněnské komunikace, a.s. |  |  |  |  | Projektant: |  | Projekční kancelář PRIS spol. s r. o. |  |  |  | Informatívní údaje z listů zakázek
Uchazeč:
| Kód |  |  |  | Objekt, Soupis prací | [6 empty] | Cena bez DPH [CZK] |  |  |  | Cena s DPH [CZK] | Typ |  | z toho Ostat. náklady [CZK] | DPH [CZK] | Normohodiny [h] | DPH základní [CZK] | DPH snížená [CZK] | DPH základní přenesená [CZK] | DPH snížená přenesená [CZK] | Základna DPH základní | Základna DPH snížená | Základna DPH zákl. přenesená | Základna DPH sníž. přenesená | Základna DPH nulová
| Náklady stavby celkem | [10 empty] | 20261912.89 |  |  |  | 24516914.6 |  |  | 0 | 4255001.71 | 23769.9575 | 4255001.71 | 0 | 0 | 0 | 20261912.89 | 0 | 0 | 0 | 0 | D | 0 | ###NOIMPORT### | IMPORT | {3f044625-9a56-4eab-824c-30a774f145b9} | {00000000-0000-0000-0000-000000000000}
/ |  | 000 |  |  |  | Nestavební náklady | [5 empty] | 671000 |  |  |  | 811910 | STA |  | 0 | 140910 | 0 | 140910 | 0 | 0 | 0 | 671000 | 0 | 0 | 0 | 0 |  | 1 |  | IMPORT | {3c67993f-727c-456d-90d2-6156e5c5f8eb} | {3f044625-9a56-4eab-824c-30a774f145b9} | 2
/ |  | SO 001 |  |  |  | Demolice mostu ev.č. BM-569 | [5 empty] | 4745154.74 |  |  |  | 5741637.24 | STA |  | 0 | 996482.5 | 11518.0799 | 996482.5 | 0 | 0 | 0 | 4745154.74 | 0 | 0 | 0 | 0 |  | 1 |  | IMPORT | {15efa9ee-390d-42c3-8022-3638d0472ab7} | {3f044625-9a56-4eab-824c-30a774f145b9} | 2
/ |  | SO 182 |  |  |  | Dopravně inženýrská opatření | [5 empty] | 1262304.4 |  |  |  | 1527388.32 | STA |  | 0 | 265083.92 | 8.164 | 265083.92 | 0 | 0 | 0 | 1262304.4 | 0 | 0 | 0 | 0 |  | 1 |  | IMPORT | {e7b8b4c5-8aa8-47a6-a7f2-9a77a579f824} | {3f044625-9a56-4eab-824c-30a774f145b9} | 2
/ |  | SO 201 |  |  |  | Most ev.č. BM-569 | [5 empty] | 12475227.31 |  |  |  | 15095025.05 | STA |  | 0 | 2619797.74 | 11974.5548 | 2619797.74 | 0 | 0 | 0 | 12475227.31 | 0 | 0 | 0 | 0 |  | 1 |  | IMPORT | {ff58504a-6e84-4b66-bb5f-913d7f7052db} | {3f044625-9a56-4eab-824c-30a774f145b9} | 2
/ |  | SO 401.1 |  |  |  | Dočasná přeložka kabelů VN | [5 empty] | 200000 |  |  |  | 242000 | STA |  | 0 | 42000 | 0 | 42000 | 0 | 0 | 0 | 200000 | 0 | 0 | 0 | 0 |  | 1 |  | IMPORT | {b1348103-52cd-415c-abf5-24c6fc46eb48} | {3f044625-9a56-4eab-824c-30a774f145b9} | 2
/ |  | SO 401.2 |  |  |  | Definitivní přeložka kabelů VN | [5 empty] | 200000 |  |  |  | 242000 | STA |  | 0 | 42000 | 0 | 42000 | 0 | 0 | 0 | 200000 | 0 | 0 | 0 | 0 |  | 1 |  | IMPORT | {8e90290f-e03d-40fa-9836-998b17c6d5f4} | {3f044625-9a56-4eab-824c-30a774f145b9} | 2
/ |  | SO 402.1 |  |  |  | Dočasná přeložka sdělovacího vedení Faster CZ | [5 empty] | 67527.01 |  |  |  | 81707.68 | STA |  | 0 | 14180.67 | 96.9807 | 14180.67 | 0 | 0 | 0 | 67527.01 | 0 | 0 | 0 | 0 |  | 1 |  | IMPORT | {ad84b31d-b9b7-4c8b-9e1e-bf8fc137446f} | {3f044625-9a56-4eab-824c-30a774f145b9} | 2
/ |  | SO 402.2 |  |  |  | Definitivní přeložka sdělovacího vedení Faster CZ | [5 empty] | 53445.52 |  |  |  | 64669.08 | STA |  | 0 | 11223.56 | 59.1966 | 11223.56 | 0 | 0 | 0 | 53445.52 | 0 | 0 | 0 | 0 |  | 1 |  | IMPORT | {16fa87a4-7588-46c8-bf17-b3e1517255b0} | {3f044625-9a56-4eab-824c-30a774f145b9} | 2
/ |  | SO 403 |  |  |  | Osvětlení mostu | [5 empty] | 342934.2 |  |  |  | 414950.38 | STA |  | 0 | 72016.18 | 51.7774 | 72016.18 | 0 | 0 | 0 | 342934.2 | 0 | 0 | 0 | 0 |  | 1 |  | IMPORT | {1c933928-2c27-43ce-ae40-c2c3c121cdf4} | {3f044625-9a56-4eab-824c-30a774f145b9} | 2
/ |  | SO 404 |  |  |  | Osvětlení provizorní lávky | [5 empty] | 244319.71 |  |  |  | 295626.85 | STA |  | 0 | 51307.14 | 61.204 | 51307.14 | 0 | 0 | 0 | 244319.71 | 0 | 0 | 0 | 0 |  | 1 |  | IMPORT | {aad58631-8c3e-4579-ba70-ef86dc408203} | {3f044625-9a56-4eab-824c-30a774f145b9} | 2

## 000 - Nestavební náklady
| List obsahuje: |  | 1) Krycí list soupisu | 2) Rekapitulace |  |  | 3) Soupis prací | Zpět na list: | Rekapitulace stavby
[9 empty] | >> skryté sloupce << | [9 empty] | {3c67993f-727c-456d-90d2-6156e5c5f8eb}
2
| KRYCÍ LIST SOUPISU | [8 empty] | v --- níže se nacházejí doplnkové a pomocné údaje k sestavám --- v | [8 empty] | False
Stavba:
Oprava mostu ev. č. BM-569 Bernáčkova přes Svratku - AKTUALIZACE 2017
Objekt:
000 - Nestavební náklady
| KSO: |  |  |  |  | CC-CZ:
| Místo: |  |  |  |  | Datum: | 30. 5. 2018
| Zadavatel: |  |  |  |  | IČ: | 60733098
|  | Brněnské komunikace, a.s. |  |  |  | DIČ:
| Uchazeč: |  |  |  |  | IČ:
DIČ:
| Projektant: |  |  |  |  | IČ: | 46974806
|  | Projekční kancelář PRIS spol. s r. o. |  |  |  | DIČ:
Poznámka:
| Cena bez DPH | [5 empty] | 671000
|  |  | Základ daně |  |  | Sazba daně | Výše daně
| DPH | základní | 671000 |  |  | 21% | 140910
|  | snížená | 0 |  |  | 15% | 0
|  | zákl. přenesená | 0 |  |  | 21% | 0
|  | sníž. přenesená | 0 |  |  | 15% | 0
|  | nulová | 0 |  |  | 0% | 0
| Cena s DPH |  |  | v | CZK |  | 811910
REKAPITULACE ČLENĚNÍ SOUPISU PRACÍ
Stavba:
Oprava mostu ev. č. BM-569 Bernáčkova přes Svratku - AKTUALIZACE 2017
Objekt:
000 - Nestavební náklady
Místo: | [5 empty] | Datum: | 30. 5. 2018
Zadavatel: |  |  | Brněnské komunikace, a.s. |  |  | Projektant: | Projekční kancelář PRIS spol. s r. o.
Uchazeč:
Kód dílu - Popis | [6 empty] | Cena celkem [CZK]
Náklady soupisu celkem | [6 empty] | 671000 | [12 empty] | -1
| VRN - Vedlejší rozpočtové náklady | [5 empty] | 671000
| VRN1 - Průzkumné, geodetické a projektové práce | [5 empty] | 241000
| VRN3 - Zařízení staveniště | [5 empty] | 230000
| VRN4 - Inženýrská činnost | [5 empty] | 150000
| VRN5 - Finanční náklady | [5 empty] | 30000
| VRN7 - Provozní vlivy | [5 empty] | 20000
SOUPIS PRACÍ
Stavba:
Oprava mostu ev. č. BM-569 Bernáčkova přes Svratku - AKTUALIZACE 2017
Objekt:
000 - Nestavební náklady
Místo: | [5 empty] | Datum: | 30. 5. 2018
Zadavatel: |  |  | Brněnské komunikace, a.s. |  |  | Projektant: | Projekční kancelář PRIS spol. s r. o.
Uchazeč:
PČ | Typ | Kód | Popis | MJ | Množství | J.cena [CZK] | Cena celkem [CZK] | Cenová soustava |  | Poznámka | DPH | J. Nh [h] | Nh celkem [h] | J. hmotnost [t] | Hmotnost celkem [t] | J. suť [t] | Suť Celkem [t]
Náklady soupisu celkem | [6 empty] | 671000 | [5 empty] | 0 |  | 0 |  | 0 |  | D | -1 | [7 empty] | 671000
| D | VRN | Vedlejší rozpočtové náklady |  |  |  | 671000 | [5 empty] | 0 |  | 0 |  | 0 | 5 | D | 0 | ROZPOCET | [6 empty] | 671000
| D | VRN1 | Průzkumné, geodetické a projektové práce |  |  |  | 241000 | [5 empty] | 0 |  | 0 |  | 0 | 5 | D | 1 | ROZPOCET | [6 empty] | 241000
3 | K | 012002000 | Geodetické práce | Soubor | 1 | 100000 | 100000 | CS ÚRS 2014 01 |  |  | základní | 0 | 0 | 0 | 0 | 0 | 0 | 1024 | K | 2 | ROZPOCET | 100000 | 0 | 0 | 0 | 0 | 1 | 100000 | 1024 | -1364725672
| PP |  | Hlavní tituly průvodních činností a nákladů průzkumné geodetické a projektové práce geodetické práce | [15 empty] | PP | 2
| P |  | Poznámka k položce: zahrnuje i: - provedení vytyčení obvodu staveniště a pevných vytyčovacích bodů, geodetické měření tzv. kritických míst - veškeré geodetické práce během stavby - zaměření skutečného stavu provedení stavby - geometrické plány stavby včetně geometrických plánů pro vložení věcných břemen - zaměření skutečného průběhu inženýrských sítí a předání jejich správcům | [15 empty] | P | 2
4 | K | 012103000 | Geodetické práce před výstavbou | Soubor | 1 | 40000 | 40000 |  |  |  | základní | 0 | 0 | 0 | 0 | 0 | 0 | 1024 | K | 2 | ROZPOCET | 40000 | 0 | 0 | 0 | 0 | 1 | 40000 | 1024 | -1145400252
| PP |  | Průzkumné, geodetické a projektové práce geodetické práce před výstavbou | [15 empty] | PP | 2
| P |  | Poznámka k položce: Zaměření a vytýčení stávajících inženýrských sítí v místě stavby z hlediska jejich ochrany při provádění stavby | [15 empty] | P | 2
5 | K | 013203000 | Dokumentace stavby | Soubor | 1 | 1000 | 1000 |  |  |  | základní | 0 | 0 | 0 | 0 | 0 | 0 | 1024 | K | 2 | ROZPOCET | 1000 | 0 | 0 | 0 | 0 | 1 | 1000 | 1024 | -24706493
| PP |  | Průzkumné, geodetické a projektové práce projektové práce dokumentace stavby (výkresová a textová) bez rozlišení | [15 empty] | PP | 2
| P |  | Poznámka k položce: fotodokumentace stavby - týdenní | [15 empty] | P | 2
6 | K | 013254000 | Dokumentace skutečného provedení stavby | Soubor | 1 | 100000 | 100000 | CS ÚRS 2013 01 |  |  | základní | 0 | 0 | 0 | 0 | 0 | 0 | 8192 | K | 2 | ROZPOCET | 100000 | 0 | 0 | 0 | 0 | 1 | 100000 | 8192 | 596171330
| PP |  | Průzkumné, geodetické a projektové práce projektové práce dokumentace stavby (výkresová a textová) skutečného provedení stavby | [15 empty] | PP | 2
| P |  | Poznámka k položce: Náklady na vyhotovení dokumentace skutečného provedení stavby a její předání objednateli v požadované formě a požadovaném počtu, včetně nákladů na autorský dozor. | [15 empty] | P | 2
| D | VRN3 | Zařízení staveniště |  |  |  | 230000 | [5 empty] | 0 |  | 0 |  | 0 | 5 | D | 1 | ROZPOCET | [6 empty] | 230000
7 | K | 030001000 | Zařízení staveniště | Soubor | 1 | 200000 | 200000 | CS ÚRS 2014 01 |  |  | základní | 0 | 0 | 0 | 0 | 0 | 0 | 1024 | K | 2 | ROZPOCET | 200000 | 0 | 0 | 0 | 0 | 1 | 200000 | 1024 | -1348754222
| PP |  | Základní rozdělení průvodních činností a nákladů zařízení staveniště | [15 empty] | PP | 2
| P |  | Poznámka k položce: Veškeré náklady spojené s vybudováním, provozem a odstraněním zařízení staveniště včetně nákladů na ochranu staveniště před vstupem nepovolaných osob, včetně příslušného značení, náklady na osvětlení staveniště, náklady na vypracování potřebné dokumentace pro provoz staveniště z hlediska požární ochrany (požární řád a poplachová směrnice) a z hlediska provozu staveniště (provozně dopravní řád). | [15 empty] | P | 2
2 | K | 034503000 | Informační tabule na staveništi | Soubor | 1 | 30000 | 30000 | CS ÚRS 2018 01 |  |  | základní | 0 | 0 | 0 | 0 | 0 | 0 | 1024 | K | 2 | ROZPOCET | 30000 | 0 | 0 | 0 | 0 | 1 | 30000 | 1024 | -764960375
| PP |  | Informační tabule na staveništi | [15 empty] | PP | 2
| P |  | Poznámka k položce: Zahrnuje zejména: - informační tabule plastová umístěná u vstupu na staveniště - velkoplošný reklamní panel - název akce, investor a zhotovitel - pamětní cedule bronzová umístěná na vhodném místě na objektu - stálá vysvětlující tabulka osazená v místě realizace díla. Pamětní deska musí být umístěna v místě přístupném široké veřejnosti. Obsah pamětní desky podléhá schválení ze strany objednatele. | [15 empty] | P | 2
| D | VRN4 | Inženýrská činnost |  |  |  | 150000 | [5 empty] | 0 |  | 0 |  | 0 | 5 | D | 1 | ROZPOCET | [6 empty] | 150000
1 | K | 043002000 | Zkoušky a ostatní měření | Prl. | 1 | 100000 | 100000 | CS ÚRS 2014 01 |  |  | základní | 0 | 0 | 0 | 0 | 0 | 0 | 1024 | K | 2 | ROZPOCET | 100000 | 0 | 0 | 0 | 0 | 1 | 100000 | 1024 | 686392289
| PP |  | Hlavní tituly průvodních činností a nákladů inženýrská činnost zkoušky a ostatní měření | [15 empty] | PP | 2
| P |  | Poznámka k položce: Náklady zhotovitele, související s prováděním zkoušek a revizí předepsaných objednatelem: Zkoušení materiálů, konstrukcí a prací nezávislou zkušebnou a nad rámec KZP Preliminář: 100 000,- Kč Způsob placení položky: na základě potvrzených faktur TDI stavby a rozpočtovým oddělením střediska 1100, společnosti BKOM, a.s. | [15 empty] | P | 2
8 | K | 049103000 | Náklady vzniklé v souvislosti s realizací stavby | Prl. | 1 | 50000 | 50000 |  |  |  | základní | 0 | 0 | 0 | 0 | 0 | 0 | 1024 | K | 2 | ROZPOCET | 50000 | 0 | 0 | 0 | 0 | 1 | 50000 | 1024 | -1854277145
| PP |  | Náklady vzniklé v souvislosti s realizací stavby | [15 empty] | PP | 2
| P |  | Poznámka k položce: zajištění povolení a poplatků vzniklých na základě HMG zhotovitele v souladu s POV (zvláštní užívání silnice, zajištění nájmů a plateb pozemků dočasných záborů a manipulačních ploch nad rámec smluvních vztahů zajištěných objednatelem, poplatky za využívání veřejného prostranství, škody na plodinách apod.), včetně regulace dopravy Preliminář: 50.000,- Kč Způsob placení položky 049103000 SO 000 Nestavební náklady: na základě potvrzených faktur TDI stavby a rozpočtovým oddělením střediska 1100, společnosti BKOM, a.s. | [15 empty] | P | 2
| D | VRN5 | Finanční náklady |  |  |  | 30000 | [5 empty] | 0 |  | 0 |  | 0 | 5 | D | 1 | ROZPOCET | [6 empty] | 30000
9 | K | 050001000 | Finanční náklady | Prl. | 1 | 30000 | 30000 | CS ÚRS 2014 01 |  |  | základní | 0 | 0 | 0 | 0 | 0 | 0 | 1024 | K | 2 | ROZPOCET | 30000 | 0 | 0 | 0 | 0 | 1 | 30000 | 1024 | -1733242720
| PP |  | Základní rozdělení průvodních činností a nákladů finanční náklady | [15 empty] | PP | 2
| P |  | Poznámka k položce: Náklady zhotovitele, které vznikají v souvislosti se zajištěním požadavků objednatele na: - mostní list; - plán kontrol a údržby mostu; - první hlavní prohlídka mostu; Preliminář: 30.000,- Kč Způsob placení položky 050001000 SO 000 Nestavební náklady: na základě potvrzených faktur TDI stavby a rozpočtovým oddělením střediska 1100, společnosti BKOM, a.s. | [15 empty] | P | 2
| D | VRN7 | Provozní vlivy |  |  |  | 20000 | [5 empty] | 0 |  | 0 |  | 0 | 5 | D | 1 | ROZPOCET | [6 empty] | 20000
10 | K | 075002000 | Ochranná pásma | Kč | 1 | 20000 | 20000 | CS ÚRS 2013 01 |  |  | základní | 0 | 0 | 0 | 0 | 0 | 0 | 1024 | K | 2 | ROZPOCET | 20000 | 0 | 0 | 0 | 0 | 1 | 20000 | 1024 | -294157902
| PP |  | Hlavní tituly průvodních činností a nákladů provozní vlivy ochranná pásma | [15 empty] | PP | 2
| P |  | Poznámka k položce: Náklady na přezkoumání podkladů objednatele o stavu inženýrských sítí probíhajících staveništěm nebo dotčenými stavbou i mimo území staveniště včetně nákladů na případné kopané sondy pro ověření průběhu IS, kontrola vytýčení jejich skutečné trasy a provedení ochranných opatření pro zabezpečení stávajících inženýrských sítí. | [15 empty] | P | 2

## SO 001 - Demolice mostu e...
| List obsahuje: |  | 1) Krycí list soupisu | 2) Rekapitulace |  |  | 3) Soupis prací | Zpět na list: | Rekapitulace stavby
[9 empty] | >> skryté sloupce << | [9 empty] | {15efa9ee-390d-42c3-8022-3638d0472ab7}
2
| KRYCÍ LIST SOUPISU | [8 empty] | v --- níže se nacházejí doplnkové a pomocné údaje k sestavám --- v | [8 empty] | False
Stavba:
Oprava mostu ev. č. BM-569 Bernáčkova přes Svratku - AKTUALIZACE 2017
Objekt:
SO 001 - Demolice mostu ev.č. BM-569
| KSO: |  |  |  |  | CC-CZ:
| Místo: |  |  |  |  | Datum: | 30. 5. 2018
| Zadavatel: |  |  |  |  | IČ: | 60733098
|  | Brněnské komunikace, a.s. |  |  |  | DIČ:
| Uchazeč: |  |  |  |  | IČ:
DIČ:
| Projektant: |  |  |  |  | IČ: | 46974806
|  | Projekční kancelář PRIS spol. s r. o. |  |  |  | DIČ:
Poznámka:
| Cena bez DPH | [5 empty] | 4745154.74
|  |  | Základ daně |  |  | Sazba daně | Výše daně
| DPH | základní | 4745154.74 |  |  | 21% | 996482.5
|  | snížená | 0 |  |  | 15% | 0
|  | zákl. přenesená | 0 |  |  | 21% | 0
|  | sníž. přenesená | 0 |  |  | 15% | 0
|  | nulová | 0 |  |  | 0% | 0
| Cena s DPH |  |  | v | CZK |  | 5741637.24
REKAPITULACE ČLENĚNÍ SOUPISU PRACÍ
Stavba:
Oprava mostu ev. č. BM-569 Bernáčkova přes Svratku - AKTUALIZACE 2017
Objekt:
SO 001 - Demolice mostu ev.č. BM-569
Místo: | [5 empty] | Datum: | 30. 5. 2018
Zadavatel: |  |  | Brněnské komunikace, a.s. |  |  | Projektant: | Projekční kancelář PRIS spol. s r. o.
Uchazeč:
Kód dílu - Popis | [6 empty] | Cena celkem [CZK]
Náklady soupisu celkem | [6 empty] | 4745154.74 | [12 empty] | -1
| PSV - Práce a dodávky PSV | [5 empty] | 0
| HSV - Práce a dodávky HSV | [5 empty] | 4745154.74
| 1 - Zemní práce | [5 empty] | 146052.98
| 4 - Vodorovné konstrukce | [5 empty] | 300836.7
| 9 - Ostatní konstrukce a práce-bourání | [5 empty] | 3722253.01
| 711 - Izolace proti vodě, vlhkosti a plynům | [5 empty] | 2689.83
| 997 - Přesun sutě | [5 empty] | 564130
| 998 - Přesun hmot | [5 empty] | 11882.05
SOUPIS PRACÍ
Stavba:
Oprava mostu ev. č. BM-569 Bernáčkova přes Svratku - AKTUALIZACE 2017
Objekt:
SO 001 - Demolice mostu ev.č. BM-569
Místo: | [5 empty] | Datum: | 30. 5. 2018
Zadavatel: |  |  | Brněnské komunikace, a.s. |  |  | Projektant: | Projekční kancelář PRIS spol. s r. o.
Uchazeč:
PČ | Typ | Kód | Popis | MJ | Množství | J.cena [CZK] | Cena celkem [CZK] | Cenová soustava |  | Poznámka | DPH | J. Nh [h] | Nh celkem [h] | J. hmotnost [t] | Hmotnost celkem [t] | J. suť [t] | Suť Celkem [t]
Náklady soupisu celkem | [6 empty] | 4745154.74 | [5 empty] | 11518.0799 |  | 36.6732 |  | 2039.8489 |  | D | -1 | [10 empty] | 4745154.74
| D | PSV | Práce a dodávky PSV |  |  |  | 0 | [5 empty] | 0 |  | 0 |  | 0 | 2 | D | 0 |  |  |  | ROZPOCET | [6 empty] | 0
| D | HSV | Práce a dodávky HSV |  |  |  | 4745154.74 | [5 empty] | 11518.0799 |  | 36.6732 |  | 2039.8489 | 1 | D | 0 |  |  |  | ROZPOCET | [6 empty] | 4745154.74
| D | 1 | Zemní práce |  |  |  | 146052.98 | [5 empty] | 155.9687 |  | 0.083795 |  | 395.0858 | 1 | D | 1 |  |  |  | ROZPOCET | [6 empty] | 146052.98
1 | K | 112101101 | Odstranění stromů listnatých průměru kmene do 300 mm | kus | 1 | 140 | 140 | CS ÚRS 2018 01 |  |  | základní | 0.49 | 0.49 | 0 | 0 | 0 | 0 | 4 | K | 2 |  |  |  | ROZPOCET | 140 | 0 | 0 | 0 | 0 | 1 | 140 | 4 | 1132509715
| PP |  | Odstranění stromů s odřezáním kmene a s odvětvením listnatých, průměru kmene přes 100 do 300 mm | [15 empty] | PP | 2
| PSC |  | Poznámka k souboru cen: 1. Ceny jsou určeny pro odstranění stromů v rámci přípravy staveniště. 2. Ceny lze použít i pro odstranění stromů ze sesuté zeminy, vývratů a polomů. 3. V ceně jsou započteny i náklady na případné nutné odklizení kmene a větví odděleně na vzdálenost do 50 m nebo s naložením na dopravní prostředek. 4. Průměr pařezu se měří v místě řezu kmene na základě dvojího na sebe kolmého měření a následného zprůměrování naměřených hodnot nejčastěji ve výšce 0,15 m. V případě přítomnosti výrazných kořenových náběhů je měření prováděno nad nimi, nejčastěji v rozmezí 0,15-0,45 m nad povrchem stávajícího terénu. 5. Ceny nelze užít v případě, kdy je nutné odstraňování stromu po částech; tyto práce lze oceňovat příslušnými cenami katalogu 823-1 Plochy a úprava území. | [15 empty] | PSC | 2
| P |  | Poznámka k položce: ořešák průměru 0.15 m na pravém břehu, včetně odvozu nebo spálení (příloha B2 - Koordinační situace) | [15 empty] | P | 2
2 | K | 112201101 | Odstranění pařezů D do 300 mm | kus | 1 | 284 | 284 | CS ÚRS 2018 01 |  |  | základní | 0.659 | 0.659 | 5e-05 | 5e-05 | 0 | 0 | 4 | K | 2 |  |  |  | ROZPOCET | 284 | 0 | 0 | 0 | 0 | 1 | 284 | 4 | 290312871
| PP |  | Odstranění pařezů s jejich vykopáním, vytrháním nebo odstřelením, s přesekáním kořenů průměru přes 100 do 300 mm | [15 empty] | PP | 2
| PSC |  | Poznámka k souboru cen: 1. Ceny lze použít i pro odstranění pařezů ze sesuté zeminy, vývratů a polomů. 2. V ceně jsou započteny i náklady na případné nutné odklizení pařezů na hromady na vzdálenost do 50 m nebo naložení na dopravní prostředek. 3. Mají-li se odstraňovat pařezy z pokáceného souvislého lesního porostu, lze počet pařezů stanovit s přihlédnutím k tabulce v příloze č. 1. 4. Zásyp jam po pařezech se oceňuje cenami souboru cen 174 20-12 této části katalogu. 5. Průměr pařezu se měří v místě řezu kmene na základě dvojího na sebe kolmého měření a následného zprůměrování naměřených hodnot. | [15 empty] | PSC | 2
| P |  | Poznámka k položce: ořešák průměru 0.15 m na pravém břehu, včetně odvozu nebo spálení (příloha B2 - Koordinační situace) | [15 empty] | P | 2
3 | K | 113106123 | Rozebrání dlažeb ze zámkových dlaždic komunikací pro pěší ručně | m2 | 9.1 | 68.9 | 626.99 | CS ÚRS 2018 01 |  |  | základní | 0.272 | 2.4752 | 0 | 0 | 0.26 | 2.366 | 4 | K | 2 |  |  |  | ROZPOCET | 626.99 | 0 | 0 | 0 | 0 | 1 | 626.99 | 4 | -814037867
| PP |  | Rozebrání dlažeb komunikací pro pěší s přemístěním hmot na skládku na vzdálenost do 3 m nebo s naložením na dopravní prostředek s ložem z kameniva nebo živice a s jakoukoliv výplní spár ručně ze zámkové dlažby | [15 empty] | PP | 2
| PSC |  | Poznámka k souboru cen: 1. Ceny jsou určeny pro rozebrání dlažeb včetně odstranění lože. 2. Ceny nelze použít pro rozebrání dlažeb uložených do betonového lože nebo do cementové malty, které se oceňují cenami pro odstranění podkladů nebo krytů z betonu prostého souboru cen 113 10-7. Pro volbu těchto cen je rozhodující tloušťka bourané dlažby včetně lože nebo podkladu. 3. V cenách nejsou započteny náklady na popř. nutné očištění: a) dlažebních nebo mozaikových kostek, které se oceňuje cenami souboru cen 979 07-11 Očištění vybouraných dlažebních kostek části C01, b) betonových, kameninových nebo kamenných desek nebo dlaždic, které se oceňuje cenami souboru cen 979 0 . - . . Očištění vybouraných obrubníků, krajníků, desek nebo dílců části C01. 4. Přemístění vybourané dlažby včetně materiálu z lože a spár na vzdálenost přes 3 m se oceňuje cenami souborů cen 997 22-1 Vodorovná doprava suti a vybouraných hmot. | [15 empty] | PSC | 2
| P |  | Poznámka k položce: chodník před mostem u reklamní tabule (příloha B2 - Koordinační situace) | [15 empty] | P | 2
4 | K | 113107122 | Odstranění podkladu z kameniva drceného tl 200 mm ručně | m2 | 9.1 | 268 | 2438.8 | CS ÚRS 2018 01 |  |  | základní | 0.695 | 6.3245 | 0 | 0 | 0.29 | 2.639 | 4 | K | 2 |  |  |  | ROZPOCET | 2438.8 | 0 | 0 | 0 | 0 | 1 | 2438.8 | 4 | 1169574241
| PP |  | Odstranění podkladů nebo krytů ručně s přemístěním hmot na skládku na vzdálenost do 3 m nebo s naložením na dopravní prostředek z kameniva hrubého drceného, o tl. vrstvy přes 100 do 200 mm | [15 empty] | PP | 2
| PSC |  | Poznámka k souboru cen: 1. Pro volbu cen z hlediska množství se uvažuje každá souvisle odstraňovaná plocha krytu nebo podkladu stejného druhu samostatně. Odstraňuje-li se několik vrstev vozovky najednou, jednotlivé vrstvy se oceňují každá samostatně. 2. Ceny a) –7111 až –7113, –7151 až -7153, -7211 až -7213 a -7311 až -7313 lze použít i pro odstranění podkladů nebo krytů ze štěrkopísku, škváry, strusky nebo z mechanicky zpevněných zemin, b) –7121 až 7125, –7161 až -7165, -7221 až -7225 a -7321 až -7325 lze použít i pro odstranění podkladů nebo krytů ze zemin stabilizovaných vápnem, c) –7130 až -7134, –7170 až -7174, –7230 až -7234 a -7330 až -7334 lze použít i pro odstranění dlažeb uložených do betonového lože a dlažeb z mozaiky uložených do cementové malty nebo podkladu ze zemin stabilizovaných cementem. 3. Ceny lze použít i pro odstranění podkladů nebo krytů opatřených živičnými postřiky nebo nátěry. 4. Ceny odlišené podle tloušťky (např. do 100 mm, do 200 mm) jsou určeny vždy pro celou tloušťku jednotlivých konstrukcí. 5. V cenách nejsou započteny náklady na zarovnání styčných ploch betonových nebo živičných podkladů nebo krytů, které se oceňuje cenami souboru cen 919 73- Zarovnání styčné plochy části C 01 tohoto ceníku. Množství suti získané ze zarovnání styčných ploch podkladů nebo krytů se zvlášť nevykazuje. 6. Přemístění vybouraného materiálu větší vzdálenost, než je uvedeno, se oceňuje cenami souborů cen 997 22-1 Vodorovná doprava suti. 7. Ceny -714 . , -718 . , –724 . a -734 . nelze použít pro odstranění podkladu nebo krytu frézováním. | [15 empty] | PSC | 2
| P |  | Poznámka k položce: podkl. vrstva chodníku před mostem u reklamní tabule v tl. cca 150 mm (příloha B2 - Koordinační situace) | [15 empty] | P | 2
5 | K | 113107164 | Odstranění podkladu z kameniva drceného tl 400 mm strojně pl přes 50 do 200 m2 | m2 | 175 | 88.3 | 15452.5 | CS ÚRS 2018 01 |  |  | základní | 0.201 | 35.175 | 0 | 0 | 0.58 | 101.5 | 4 | K | 2 |  |  |  | ROZPOCET | 15452.5 | 0 | 0 | 0 | 0 | 1 | 15452.5 | 4 | -1375547627
| PP |  | Odstranění podkladů nebo krytů strojně plochy jednotlivě přes 50 m2 do 200 m2 s přemístěním hmot na skládku na vzdálenost do 20 m nebo s naložením na dopravní prostředek z kameniva hrubého drceného, o tl. vrstvy přes 300 do 400 mm | [15 empty] | PP | 2
| PSC |  | Poznámka k souboru cen: 1. Pro volbu cen z hlediska množství se uvažuje každá souvisle odstraňovaná plocha krytu nebo podkladu stejného druhu samostatně. Odstraňuje-li se několik vrstev vozovky najednou, jednotlivé vrstvy se oceňují každá samostatně. 2. Ceny a) –7111 až –7113, –7151 až -7153, -7211 až -7213 a -7311 až -7313 lze použít i pro odstranění podkladů nebo krytů ze štěrkopísku, škváry, strusky nebo z mechanicky zpevněných zemin, b) –7121 až 7125, –7161 až -7165, -7221 až -7225 a -7321 až -7325 lze použít i pro odstranění podkladů nebo krytů ze zemin stabilizovaných vápnem, c) –7130 až -7134, –7170 až -7174, –7230 až -7234 a -7330 až -7334 lze použít i pro odstranění dlažeb uložených do betonového lože a dlažeb z mozaiky uložených do cementové malty nebo podkladu ze zemin stabilizovaných cementem. 3. Ceny lze použít i pro odstranění podkladů nebo krytů opatřených živičnými postřiky nebo nátěry. 4. Ceny odlišené podle tloušťky (např. do 100 mm, do 200 mm) jsou určeny vždy pro celou tloušťku jednotlivých konstrukcí. 5. V cenách nejsou započteny náklady na zarovnání styčných ploch betonových nebo živičných podkladů nebo krytů, které se oceňuje cenami souboru cen 919 73- Zarovnání styčné plochy části C 01 tohoto ceníku. Množství suti získané ze zarovnání styčných ploch podkladů nebo krytů se zvlášť nevykazuje. 6. Přemístění vybouraného materiálu větší vzdálenost, než je uvedeno, se oceňuje cenami souborů cen 997 22-1 Vodorovná doprava suti. 7. Ceny -714 . , -718 . , –724 . a -734 . nelze použít pro odstranění podkladu nebo krytu frézováním. | [15 empty] | PSC | 2
| P |  | Poznámka k položce: podkl. vrstvy vozovky v předpolích mostu v tl. cca 0,35 m (příloha B2 - Koordinační situace) | [15 empty] | P | 2
| VV |  | "před mostem" 70,75 |  | 70.75 | [13 empty] | VV | 2 | 2 | True | 0 | ROZPOCET
| VV |  | "za mostem" 76,50 |  | 76.5 | [13 empty] | VV | 2 | 2 | True | 0 | ROZPOCET
| VV |  | "napojení cyklostezky" 27,75 |  | 27.75 | [13 empty] | VV | 2 | 2 | True | 0 | ROZPOCET
| VV |  | Součet |  | 175 | [13 empty] | VV | 2 | 4 | True | 1 | ROZPOCET
6 | K | 113107170 | Odstranění podkladu z betonu prostého tl 100 mm strojně pl přes 50 do 200 m2 | m2 | 226.65 | 123 | 27877.95 | CS ÚRS 2018 01 |  |  | základní | 0.2 | 45.33 | 0 | 0 | 0.24 | 54.396 | 4 | K | 2 |  |  |  | ROZPOCET | 27877.95 | 0 | 0 | 0 | 0 | 1 | 27877.95 | 4 | -1462200277
| PP |  | Odstranění podkladů nebo krytů strojně plochy jednotlivě přes 50 m2 do 200 m2 s přemístěním hmot na skládku na vzdálenost do 20 m nebo s naložením na dopravní prostředek z betonu prostého, o tl. vrstvy do 100 mm | [15 empty] | PP | 2
| PSC |  | Poznámka k souboru cen: 1. Pro volbu cen z hlediska množství se uvažuje každá souvisle odstraňovaná plocha krytu nebo podkladu stejného druhu samostatně. Odstraňuje-li se několik vrstev vozovky najednou, jednotlivé vrstvy se oceňují každá samostatně. 2. Ceny a) –7111 až –7113, –7151 až -7153, -7211 až -7213 a -7311 až -7313 lze použít i pro odstranění podkladů nebo krytů ze štěrkopísku, škváry, strusky nebo z mechanicky zpevněných zemin, b) –7121 až 7125, –7161 až -7165, -7221 až -7225 a -7321 až -7325 lze použít i pro odstranění podkladů nebo krytů ze zemin stabilizovaných vápnem, c) –7130 až -7134, –7170 až -7174, –7230 až -7234 a -7330 až -7334 lze použít i pro odstranění dlažeb uložených do betonového lože a dlažeb z mozaiky uložených do cementové malty nebo podkladu ze zemin stabilizovaných cementem. 3. Ceny lze použít i pro odstranění podkladů nebo krytů opatřených živičnými postřiky nebo nátěry. 4. Ceny odlišené podle tloušťky (např. do 100 mm, do 200 mm) jsou určeny vždy pro celou tloušťku jednotlivých konstrukcí. 5. V cenách nejsou započteny náklady na zarovnání styčných ploch betonových nebo živičných podkladů nebo krytů, které se oceňuje cenami souboru cen 919 73- Zarovnání styčné plochy části C 01 tohoto ceníku. Množství suti získané ze zarovnání styčných ploch podkladů nebo krytů se zvlášť nevykazuje. 6. Přemístění vybouraného materiálu větší vzdálenost, než je uvedeno, se oceňuje cenami souborů cen 997 22-1 Vodorovná doprava suti. 7. Ceny -714 . , -718 . , –724 . a -734 . nelze použít pro odstranění podkladu nebo krytu frézováním. | [15 empty] | PSC | 2
| P |  | Poznámka k položce: ochraná malta na mostě v tl. cca 0,015 m (příloha SO 001 - Demolice mostu ev.č. BM-569) | [15 empty] | P | 2
| VV |  | "na mostě" 45,33*5,0 |  | 226.65 | [13 empty] | VV | 2 | 2 | True | 1 | ROZPOCET
7 | K | 113107183 | Odstranění podkladu živičného tl 150 mm strojně pl přes 50 do 200 m2 | m2 | 175 | 85.4 | 14945 | CS ÚRS 2018 01 |  |  | základní | 0.182 | 31.85 | 0 | 0 | 0.316 | 55.3 | 4 | K | 2 |  |  |  | ROZPOCET | 14945 | 0 | 0 | 0 | 0 | 1 | 14945 | 4 | -626609063
| PP |  | Odstranění podkladů nebo krytů strojně plochy jednotlivě přes 50 m2 do 200 m2 s přemístěním hmot na skládku na vzdálenost do 20 m nebo s naložením na dopravní prostředek živičných, o tl. vrstvy přes 100 do 150 mm | [15 empty] | PP | 2
| PSC |  | Poznámka k souboru cen: 1. Pro volbu cen z hlediska množství se uvažuje každá souvisle odstraňovaná plocha krytu nebo podkladu stejného druhu samostatně. Odstraňuje-li se několik vrstev vozovky najednou, jednotlivé vrstvy se oceňují každá samostatně. 2. Ceny a) –7111 až –7113, –7151 až -7153, -7211 až -7213 a -7311 až -7313 lze použít i pro odstranění podkladů nebo krytů ze štěrkopísku, škváry, strusky nebo z mechanicky zpevněných zemin, b) –7121 až 7125, –7161 až -7165, -7221 až -7225 a -7321 až -7325 lze použít i pro odstranění podkladů nebo krytů ze zemin stabilizovaných vápnem, c) –7130 až -7134, –7170 až -7174, –7230 až -7234 a -7330 až -7334 lze použít i pro odstranění dlažeb uložených do betonového lože a dlažeb z mozaiky uložených do cementové malty nebo podkladu ze zemin stabilizovaných cementem. 3. Ceny lze použít i pro odstranění podkladů nebo krytů opatřených živičnými postřiky nebo nátěry. 4. Ceny odlišené podle tloušťky (např. do 100 mm, do 200 mm) jsou určeny vždy pro celou tloušťku jednotlivých konstrukcí. 5. V cenách nejsou započteny náklady na zarovnání styčných ploch betonových nebo živičných podkladů nebo krytů, které se oceňuje cenami souboru cen 919 73- Zarovnání styčné plochy části C 01 tohoto ceníku. Množství suti získané ze zarovnání styčných ploch podkladů nebo krytů se zvlášť nevykazuje. 6. Přemístění vybouraného materiálu větší vzdálenost, než je uvedeno, se oceňuje cenami souborů cen 997 22-1 Vodorovná doprava suti. 7. Ceny -714 . , -718 . , –724 . a -734 . nelze použít pro odstranění podkladu nebo krytu frézováním. | [15 empty] | PSC | 2
| P |  | Poznámka k položce: podkl. vrstvy vozovky v předpolích mostu v tl. cca 0,15 m (příloha B2 - Koordinační situace) | [15 empty] | P | 2
| VV |  | "před mostem" 70,75 |  | 70.75 | [13 empty] | VV | 2 | 2 | True | 0 | ROZPOCET
| VV |  | "za mostem" 76,50 |  | 76.5 | [13 empty] | VV | 2 | 2 | True | 0 | ROZPOCET
| VV |  | "napojení cyklostezky" 27,75 |  | 27.75 | [13 empty] | VV | 2 | 2 | True | 0 | ROZPOCET
| VV |  | Součet |  | 175 | [13 empty] | VV | 2 | 4 | True | 1 | ROZPOCET
8 | K | 113154124 | Frézování živičného krytu tl 100 mm pruh š 1 m pl do 500 m2 bez překážek v trase | m2 | 175 | 120 | 21000 | CS ÚRS 2018 01 |  |  | základní | 0.034 | 5.95 | 9e-05 | 0.01575 | 0.256 | 44.8 | 4 | K | 2 |  |  |  | ROZPOCET | 21000 | 0 | 0 | 0 | 0 | 1 | 21000 | 4 | -1810679272
| PP |  | Frézování živičného podkladu nebo krytu s naložením na dopravní prostředek plochy do 500 m2 bez překážek v trase pruhu šířky přes 0,5 m do 1 m, tloušťky vrstvy 100 mm | [15 empty] | PP | 2
| PSC |  | Poznámka k souboru cen: 1. V cenách jsou započteny i náklady na: a) vodu pro chlazení zubů frézy, b) opotřebování frézovacích nástrojů, c) naložení odfrézovaného materiálu na dopravní prostředek. 2. V cenách nejsou započteny náklady na: a) nutné ruční odstranění (vybourání) živičného krytu kolem překážek, které se oceňují cenami souboru cen 113 10-7 Odstranění podkladů nebo krytů této části katalogu, b) očištění povrchu odfrézované plochy, které se oceňují cenami souboru cen 938 90-9 Odstranění bláta, prachu z povrchu podkladu nebo krytu části C01 tohoto katalogu. 3. Množství měrných jednotek pro rozpočet určí projekt. Drobné překážky, např. vpusti, uzávěry, sloupy (plochy do 2 m2) se z celkové frézované plochy neodečítají. 4. Tloušťku frézované vrstvy určí projekt a měří se tloušťka jednotlivých záběrů v mm. 5. Cena s překážkami je určena v případech, kdy: a) na 200 m2 frézované plochy se vyskytne v průměru více než jedna vpusť nebo vstup inženýrských sítí, popř. stožár, vstupní ostrůvek apod., b) jsou-li podél frézované plochy osazeny obrubníky s výškovým rozdílem horní plochy obrubníku od frézované plochy větší než 250 mm. 6. Překážkami se rozumějí obrubníky nebo krajníky, pokud výškový rozdíl horní plochy obrubníku od frézované plochy je větší než 250 mm, vpusti nebo vstupy inženýrských sítí, stožáry, nástupní a ochranné ostrůvky apod. | [15 empty] | PSC | 2
| P |  | Poznámka k položce: v tl. cca 100 mm (příloha B2 - Koordinační situace) | [15 empty] | P | 2
| VV |  | "před mostem" 70,75 |  | 70.75 | [13 empty] | VV | 2 | 2 | True | 0 | ROZPOCET
| VV |  | "za mostem" 76,50 |  | 76.5 | [13 empty] | VV | 2 | 2 | True | 0 | ROZPOCET
| VV |  | "napojení cyklostezky" 27,75 |  | 27.75 | [13 empty] | VV | 2 | 2 | True | 0 | ROZPOCET
| VV |  | Součet |  | 175 | [13 empty] | VV | 2 | 4 | True | 1 | ROZPOCET
9 | K | 113154265 | Frézování živičného krytu tl 200 mm pruh š 2 m pl do 1000 m2 s překážkami v trase | m2 | 226.65 | 152 | 34450.8 | CS ÚRS 2018 01 |  |  | základní | 0.026 | 5.8929 | 0.0003 | 0.067995 | 0.512 | 116.0448 | 4 | K | 2 |  |  |  | ROZPOCET | 34450.8 | 0 | 0 | 0 | 0 | 1 | 34450.8 | 4 | -1289137593
| PP |  | Frézování živičného podkladu nebo krytu s naložením na dopravní prostředek plochy přes 500 do 1 000 m2 s překážkami v trase pruhu šířky přes 1 m do 2 m, tloušťky vrstvy 200 mm | [15 empty] | PP | 2
| PSC |  | Poznámka k souboru cen: 1. V cenách jsou započteny i náklady na: a) vodu pro chlazení zubů frézy, b) opotřebování frézovacích nástrojů, c) naložení odfrézovaného materiálu na dopravní prostředek. 2. V cenách nejsou započteny náklady na: a) nutné ruční odstranění (vybourání) živičného krytu kolem překážek, které se oceňují cenami souboru cen 113 10-7 Odstranění podkladů nebo krytů této části katalogu, b) očištění povrchu odfrézované plochy, které se oceňují cenami souboru cen 938 90-9 Odstranění bláta, prachu z povrchu podkladu nebo krytu části C01 tohoto katalogu. 3. Množství měrných jednotek pro rozpočet určí projekt. Drobné překážky, např. vpusti, uzávěry, sloupy (plochy do 2 m2) se z celkové frézované plochy neodečítají. 4. Tloušťku frézované vrstvy určí projekt a měří se tloušťka jednotlivých záběrů v mm. 5. Cena s překážkami je určena v případech, kdy: a) na 200 m2 frézované plochy se vyskytne v průměru více než jedna vpusť nebo vstup inženýrských sítí, popř. stožár, vstupní ostrůvek apod., b) jsou-li podél frézované plochy osazeny obrubníky s výškovým rozdílem horní plochy obrubníku od frézované plochy větší než 250 mm. 6. Překážkami se rozumějí obrubníky nebo krajníky, pokud výškový rozdíl horní plochy obrubníku od frézované plochy je větší než 250 mm, vpusti nebo vstupy inženýrských sítí, stožáry, nástupní a ochranné ostrůvky apod. | [15 empty] | PSC | 2
| P |  | Poznámka k položce: v tl. cca 180 mm (příloha SO 001 - Demolice mostu ev.č. BM-569) | [15 empty] | P | 2
| VV |  | "na mostě" 45,33*5,0 |  | 226.65 | [13 empty] | VV | 2 | 2 | True | 1 | ROZPOCET
10 | K | 113202111 | Vytrhání obrub krajníků obrubníků stojatých | m | 88 | 51.4 | 4523.2 | CS ÚRS 2018 01 |  |  | základní | 0.133 | 11.704 | 0 | 0 | 0.205 | 18.04 | 4 | K | 2 |  |  |  | ROZPOCET | 4523.2 | 0 | 0 | 0 | 0 | 1 | 4523.2 | 4 | -1640422778
| PP |  | Vytrhání obrub s vybouráním lože, s přemístěním hmot na skládku na vzdálenost do 3 m nebo s naložením na dopravní prostředek z krajníků nebo obrubníků stojatých | [15 empty] | PP | 2
| PSC |  | Poznámka k souboru cen: 1. Ceny jsou určeny: a) pro vytrhání obrub, obrubníků nebo krajníků jakéhokoliv druhu a velikosti uložených v jakémkoliv loži popř. i s opěrami a vyspárovaných jakýmkoliv materiálem, b) pro obruby z dlažebních kostek uložených v jedné řadě. 2. V cenách nejsou započteny náklady na popř. nutné očištění: a) vytrhaných obrubníků nebo krajníků, které se oceňuje cenami souboru cen 979 0 . - . . Očištění vybouraných obrubníků, krajníků, desek nebo dílců části C 01 tohoto ceníku, b) vytrhaných dlažebních kostek, které se oceňují cenami souboru cen 979 07-11 Očištění vybouraných dlažebních kostek části C 01 tohoto ceníku. 3. Vytrhání obrub ze dvou řad kostek se oceňuje jako dvojnásobné množství vytrhání obrub z jedné řady kostek. 4. Přemístění vybouraných obrub, krajníků nebo dlažebních kostek včetně materiálu z lože a spár na vzdálenost přes 3 m se oceňuje cenami souborů cen 997 22-1 Vodorovná doprava suti a vybouraných hmot. | [15 empty] | PSC | 2
| P |  | Poznámka k položce: stávající obruby (příloha B2 - Koordinační situace) | [15 empty] | P | 2
| VV |  | "vlevo před mostem" 12,5 |  | 12.5 | [13 empty] | VV | 2 | 2 | True | 0 | ROZPOCET
| VV |  | "vpravo před mostem" 5,0 |  | 5 | [13 empty] | VV | 2 | 2 | True | 0 | ROZPOCET
| VV |  | "napojení cyklostezky" 9,0+15,0 |  | 24 | [13 empty] | VV | 2 | 2 | True | 0 | ROZPOCET
| VV |  | "chodník u reklamní tabule" 4,5+4,5 |  | 9 | [13 empty] | VV | 2 | 2 | True | 0 | ROZPOCET
| VV |  | "vlevo za mostem" 12,0 |  | 12 | [13 empty] | VV | 2 | 2 | True | 0 | ROZPOCET
| VV |  | "vpravo za mostem" 13,0 |  | 13 | [13 empty] | VV | 2 | 2 | True | 0 | ROZPOCET
| VV |  | "u odpočinkové plochy" 12,5 |  | 12.5 | [13 empty] | VV | 2 | 2 | True | 0 | ROZPOCET
| VV |  | Součet |  | 88 | [13 empty] | VV | 2 | 4 | True | 1 | ROZPOCET
11 | K | 162701101 | Vodorovné přemístění do 6000 m výkopku/sypaniny z horniny tř. 1 až 4 | m3 | 151.017 | 161 | 24313.74 | CS ÚRS 2018 01 |  |  | základní | 0.067 | 10.1181 | 0 | 0 | 0 | 0 | 4 | K | 2 |  |  |  | ROZPOCET | 24313.74 | 0 | 0 | 0 | 0 | 1 | 24313.74 | 4 | 800905690
| PP |  | Vodorovné přemístění výkopku nebo sypaniny po suchu na obvyklém dopravním prostředku, bez naložení výkopku, avšak se složením bez rozhrnutí z horniny tř. 1 až 4 na vzdálenost přes 5 000 do 6 000 m | [15 empty] | PP | 2
| PSC |  | Poznámka k souboru cen: 1. Ceny nelze použít, předepisuje-li projekt přemístit výkopek na místo nepřístupné obvyklým dopravním prostředkům; toto přemístění se oceňuje individuálně. 2. V cenách jsou započteny i náhrady za jízdu loženého vozidla v terénu ve výkopišti nebo na násypišti. 3. V cenách nejsou započteny náklady na rozhrnutí výkopku na násypišti; toto rozhrnutí se oceňuje cenami souboru cen 171 . 0- . . Uložení sypaniny do násypů a 171 20-1201 Uložení sypaniny na skládky. 4. Je-li na dopravní dráze pro vodorovné přemístění nějaká překážka, pro kterou je nutno překládat výkopek z jednoho obvyklého dopravního prostředku na jiný obvyklý dopravní prostředek, oceňuje se toto lomené vodorovné přemístění výkopku v každém úseku samostatně příslušnou cenou tohoto souboru cen a překládání výkopku cenami souboru cen 167 10-3 . Nakládání neulehlého výkopku z hromad s ohledem na ustanovení pozn. číslo 5. 5. Přemísťuje-li se výkopek z dočasných skládek vzdálených do 50 m, neoceňuje se nakládání výkopku, i když se provádí. Toto ustanovení neplatí, vylučuje-li projekt použití dozeru. 6. V cenách vodorovného přemístění sypaniny nejsou započteny náklady na dodávku materiálu, tyto se oceňují ve specifikaci. | [15 empty] | PSC | 2
| P |  | Poznámka k položce: odvoz na skládku | [15 empty] | P | 2
| VV |  | "položka 113106123" 9,1*0,05 |  | 0.455 | [13 empty] | VV | 2 | 2 | True | 0 | ROZPOCET
| VV |  | "položka 113107122" 9,1*0,15 |  | 1.365 | [13 empty] | VV | 2 | 2 | True | 0 | ROZPOCET
| VV |  | "položka 113107164" 175,0*0,35 |  | 61.25 | [13 empty] | VV | 2 | 2 | True | 0 | ROZPOCET
| VV |  | "položka 113107170" 226,65*0,015 |  | 3.4 | [13 empty] | VV | 2 | 2 | True | 0 | ROZPOCET
| VV |  | "položka 113107183" 175,0*0,15 |  | 26.25 | [13 empty] | VV | 2 | 2 | True | 0 | ROZPOCET
| VV |  | "položka 113154124" 175,0*0,10 |  | 17.5 | [13 empty] | VV | 2 | 2 | True | 0 | ROZPOCET
| VV |  | "položka 113154265" 226,65*0,18 |  | 40.797 | [13 empty] | VV | 2 | 2 | True | 0 | ROZPOCET
| VV |  | Součet |  | 151.017 | [13 empty] | VV | 2 | 4 | True | 1 | ROZPOCET
| D | 4 | Vodorovné konstrukce |  |  |  | 300836.7 | [5 empty] | 541.5061 |  | 6.2921 |  | 0 | 1 | D | 1 |  |  |  | ROZPOCET | [6 empty] | 300836.7
12 | K | 421955114 | Pracovní podlaha z fošen na mostní skruži - zřízení | m2 | 299.34 | 563 | 168528.42 | CS ÚRS 2018 01 |  |  | základní | 1.124 | 336.4582 | 0.02102 | 6.2921 | 0 | 0 | 4 | K | 2 |  |  |  | ROZPOCET | 168528.42 | 0 | 0 | 0 | 0 | 1 | 168528.42 | 4 | 875893263
| PP |  | Bednění na mostní skruži zřízení pracovní podlahy z fošen | [15 empty] | PP | 2
| PSC |  | Poznámka k souboru cen: 1. Jedná se o vytvoření dřevěné konstrukce roznášecího roštu z hranolů na mostní skruži pro pohledové bednění z překližek nebo palubek spodního podhledu nosné konstrukce deskové, trámové nebo komorové. Konstrukce je doplněna únosnou pracovní podlahou z fošen na sraz na celou plochu skruže a ohrazením bezpečnostním dřevěným zábradlím. 2. V cenách -5112 a -5113 jsou započteny i náklady na: a) bednění, obsahuje výběr bednění, rozměření a osazení bednících dílů včetně roznášecího roštu bednění, vyklínování pro zajištění sklonu a případně oblouku podlahy na skruži, nástřik bednění odformovacím přípravkem, odbednění při rozebírání skruže, očištění bednění pro další užití, spotřebu pohledového bednění podle užití na jeden betonážní postup, vnitrostaveništní přesun v pracovním okruhu. b) dodání distančních podložek výztuže, vlastní ukládka podložek je započtena v ceně výztuže. 3. V ceně -5114 jsou započteny i náklady na zřízení únosné pracovní podlahy na skruži z fošen na sraz včetně roznášecích roštů pro založení podpěr bednění stropů trámové konstrukce a založení podpěr bednění konzol bednění desky vyložení mostovky společně se zhotovením ochranného dřevěného zábradlí pracovní podlahy, odstranění podlahy a zábradlí společně s odstraněním bednění a skruže pod mostem, očištění a rozebrání. 4. V ceně -5114 jsou započteny i náklady na zřízení pracovní lávky z prken bez zábradlí na konzolových podpěrách horní desky mostovky podél říms, odstranění pracovní lávky probíhá společně s odstraněním konzolových podpěr. | [15 empty] | PSC | 2
| P |  | Poznámka k položce: podvěšené lešení při demolici k zamezení padání materiálu do řeky (příloha SO 001 - Demolice mostu ev.č. BM-569) | [15 empty] | P | 2
| VV |  | "pole 1" 9,0*8,17 |  | 73.53 | [13 empty] | VV | 2 | 2 | True | 0 | ROZPOCET
| VV |  | "pole 2" 9,0*8,43 |  | 75.87 | [13 empty] | VV | 2 | 2 | True | 0 | ROZPOCET
| VV |  | "pole 3" 9,0*8,43 |  | 75.87 | [13 empty] | VV | 2 | 2 | True | 0 | ROZPOCET
| VV |  | "pole 4" 9,0*8,23 |  | 74.07 | [13 empty] | VV | 2 | 2 | True | 0 | ROZPOCET
| VV |  | Součet |  | 299.34 | [13 empty] | VV | 2 | 4 | True | 1 | ROZPOCET
13 | K | 421955214 | Pracovní podlaha z fošen na mostní skruži - odstranění | m2 | 299.34 | 442 | 132308.28 | CS ÚRS 2018 01 |  |  | základní | 0.685 | 205.0479 | 0 | 0 | 0 | 0 | 4 | K | 2 |  |  |  | ROZPOCET | 132308.28 | 0 | 0 | 0 | 0 | 1 | 132308.28 | 4 | -995820786
| PP |  | Bednění na mostní skruži odstranění pracovní podlahy z fošen | [15 empty] | PP | 2
| PSC |  | Poznámka k souboru cen: 1. Jedná se o vytvoření dřevěné konstrukce roznášecího roštu z hranolů na mostní skruži pro pohledové bednění z překližek nebo palubek spodního podhledu nosné konstrukce deskové, trámové nebo komorové. Konstrukce je doplněna únosnou pracovní podlahou z fošen na sraz na celou plochu skruže a ohrazením bezpečnostním dřevěným zábradlím. 2. V cenách -5112 a -5113 jsou započteny i náklady na: a) bednění, obsahuje výběr bednění, rozměření a osazení bednících dílů včetně roznášecího roštu bednění, vyklínování pro zajištění sklonu a případně oblouku podlahy na skruži, nástřik bednění odformovacím přípravkem, odbednění při rozebírání skruže, očištění bednění pro další užití, spotřebu pohledového bednění podle užití na jeden betonážní postup, vnitrostaveništní přesun v pracovním okruhu. b) dodání distančních podložek výztuže, vlastní ukládka podložek je započtena v ceně výztuže. 3. V ceně -5114 jsou započteny i náklady na zřízení únosné pracovní podlahy na skruži z fošen na sraz včetně roznášecích roštů pro založení podpěr bednění stropů trámové konstrukce a založení podpěr bednění konzol bednění desky vyložení mostovky společně se zhotovením ochranného dřevěného zábradlí pracovní podlahy, odstranění podlahy a zábradlí společně s odstraněním bednění a skruže pod mostem, očištění a rozebrání. 4. V ceně -5114 jsou započteny i náklady na zřízení pracovní lávky z prken bez zábradlí na konzolových podpěrách horní desky mostovky podél říms, odstranění pracovní lávky probíhá společně s odstraněním konzolových podpěr. | [15 empty] | PSC | 2
| P |  | Poznámka k položce: podvěšené lešení při demolici k zamezení padání materiálu do řeky (příloha SO 001 - Demolice mostu ev.č. BM-569) | [15 empty] | P | 2
| VV |  | "pole 1" 9,0*8,17 |  | 73.53 | [13 empty] | VV | 2 | 2 | True | 0 | ROZPOCET
| VV |  | "pole 2" 9,0*8,43 |  | 75.87 | [13 empty] | VV | 2 | 2 | True | 0 | ROZPOCET
| VV |  | "pole 3" 9,0*8,43 |  | 75.87 | [13 empty] | VV | 2 | 2 | True | 0 | ROZPOCET
| VV |  | "pole 4" 9,0*8,23 |  | 74.07 | [13 empty] | VV | 2 | 2 | True | 0 | ROZPOCET
| VV |  | Součet |  | 299.34 | [13 empty] | VV | 2 | 4 | True | 1 | ROZPOCET
| D | 9 | Ostatní konstrukce a práce-bourání |  |  |  | 3722253.01 | [5 empty] | 10739.1608 |  | 30.2973 |  | 1644.7631 | 1 | D | 1 |  |  |  | ROZPOCET | [6 empty] | 3722253.01
14 | K | 931942111 | Odstranění dilatačního zařízení š 60 mm | m | 13.8 | 4090 | 56442 | CS ÚRS 2018 01 |  |  | základní | 12.497 | 172.4586 | 0 | 0 | 1.098 | 15.1524 | 4 | K | 2 |  |  |  | ROZPOCET | 56442 | 0 | 0 | 0 | 0 | 1 | 56442 | 4 | -1299402261
| PP |  | Odstranění dilatačního zařízení šířky dilatace do 60 mm | [15 empty] | PP | 2
| PSC |  | Poznámka k souboru cen: 1. Ceny neobsahují odstranění krytu vozovky, izolace a vyrovnávacího betonu; tyto práce se oceňují cenami částí B a C katalogů 822-1 - Komunikace pozemní a letiště a 800-711 - Izolace proti vodě a povlakové krytiny. 2. V cenách jsou započteny i náklady na: a) případně nutné odbourání betonové konstrukce, b) přerušení kotevních želez odpálením. | [15 empty] | PSC | 2
| P |  | Poznámka k položce: včetně odvozu | [15 empty] | P | 2
| VV |  | 6,9+6,9 |  | 13.8 | [13 empty] | VV | 2 | 2 | True | 1 | ROZPOCET
15 | K | 962051111b | Bourání mostních zdí a pilířů z ŽB | m3 | 9.486 | 6780 | 64315.08 | CS ÚRS 2018 01 |  |  | základní | 16.374 | 155.3238 | 0.12171 | 1.1545 | 2.4 | 22.7664 | 4 | K | 2 |  |  |  | ROZPOCET | 64315.08 | 0 | 0 | 0 | 0 | 1 | 64315.08 | 4 | 1375967096
| PP |  | Bourání mostních konstrukcí zdiva a pilířů ze železového betonu | [15 empty] | PP | 2
| P |  | Poznámka k položce: přechodové desky (pokud byly provedeny) - čerpáno se souhlasem investora (příloha SO 001 - Demolice mostu ev.č. BM-569) | [15 empty] | P | 2
| VV |  | "opěra 1" 5,1*4,65*0,2 |  | 4.743 | [13 empty] | VV | 2 | 2 | True | 0 | ROZPOCET
| VV |  | "opěra 2" 5,1*4,65*0,2 |  | 4.743 | [13 empty] | VV | 2 | 2 | True | 0 | ROZPOCET
| VV |  | Součet |  | 9.486 | [13 empty] | VV | 2 | 4 | True | 1 | ROZPOCET
16 | K | 962051111a | Bourání mostních zdí a pilířů z ŽB | m3 | 177.091 | 6780 | 1200676.98 | CS ÚRS 2018 01 |  |  | základní | 16.374 | 2899.688 | 0.12171 | 21.5537 | 2.4 | 425.0184 | 4 | K | 2 |  |  |  | ROZPOCET | 1200676.98 | 0 | 0 | 0 | 0 | 1 | 1200676.98 | 4 | -588324976
| PP |  | Bourání mostních konstrukcí zdiva a pilířů ze železového betonu | [15 empty] | PP | 2
| P |  | Poznámka k položce: demolice spodní stavby 0.5 m pod upravený terén, tloušťka dříků opěr, závěrných zídek a křídel odhadnuta. Stávající pilíře v korytě řeky Svratky (včetně základů, případně pilot) budou ubourány pod úroveň dna toku! - nutnost těžké mechanizace (demoliční tank apod.) (příloha SO 001 - Demolice mostu ev.č. BM-569) | [15 empty] | P | 2
| VV |  | "opěra 1-dřík" 1,2*6,6*3,5 |  | 27.72 | [13 empty] | VV | 2 | 2 | True | 0 | ROZPOCET
| VV |  | "opěra 1-závěrná zídka" 0,4*6,6*0,7 |  | 1.848 | [13 empty] | VV | 2 | 2 | True | 0 | ROZPOCET
| VV |  | "opěra 1-křídlo 1L" 0,85*4,75*3,5 |  | 14.131 | [13 empty] | VV | 2 | 2 | True | 0 | ROZPOCET
| VV |  | "opěra 1-křídlo 1P" 0,85*4,75*3,5 |  | 14.131 | [13 empty] | VV | 2 | 2 | True | 0 | ROZPOCET
| VV |  | "podpěra 2 (včetně základu)" 0,58*6,6*5,85 |  | 22.394 | [13 empty] | VV | 2 | 2 | True | 0 | ROZPOCET
| VV |  | "podpěra 3 (včetně základu)" 0,58*6,6*6,1 |  | 23.351 | [13 empty] | VV | 2 | 2 | True | 0 | ROZPOCET
| VV |  | "podpěra 4 (včetně základu)" 0,58*6,6*5,7 |  | 21.82 | [13 empty] | VV | 2 | 2 | True | 0 | ROZPOCET
| VV |  | "opěra 5-dřík" 1,2*6,6*3,15 |  | 24.948 | [13 empty] | VV | 2 | 2 | True | 0 | ROZPOCET
| VV |  | "opěra 5-závěrná zídka" 0,4*6,6*0,7 |  | 1.848 | [13 empty] | VV | 2 | 2 | True | 0 | ROZPOCET
| VV |  | "opěra 5-křídlo 5L" 0,85*4,65*3,15 |  | 12.45 | [13 empty] | VV | 2 | 2 | True | 0 | ROZPOCET
| VV |  | "opěra 5-křídlo 5P" 0,85*4,65*3,15 |  | 12.45 | [13 empty] | VV | 2 | 2 | True | 0 | ROZPOCET
| VV |  | Součet |  | 177.091 | [13 empty] | VV | 2 | 4 | True | 1 | ROZPOCET
17 | K | 962071711 | Bourání kovových, litinových nebo nýtovaných sloupů s patkou a hlavicí | t | 996 | 1510 | 1503960 | CS ÚRS 2018 01 |  |  | základní | 5.162 | 5141.352 | 0 | 0 | 1 | 996 | 4 | K | 2 |  |  |  | ROZPOCET | 1503960 | 0 | 0 | 0 | 0 | 1 | 1503960 | 4 | 893340569
| PP |  | Vybourání kovových sloupů s patkou a hlavicí včetně snesení bez podchycení nosné konstrukce a bez odvozu sloupů litinových nebo nýtovaných | [15 empty] | PP | 2
| P |  | Poznámka k položce: demontáž stávajících osvětlovacích stožárů IKEA s přesunem na místo určené vlastníkem lamp | [15 empty] | P | 2
| VV |  | 4*6,0*41,5 |  | 996 | [13 empty] | VV | 2 | 2 | True | 1 | ROZPOCET
18 | K | 963041211 | Bourání mostní nosné konstrukce z betonu prostého | m3 | 7.3 | 2590 | 18907 | CS ÚRS 2018 01 |  |  | základní | 5.236 | 38.2228 | 0.12 | 0.876 | 2.2 | 16.06 | 4 | K | 2 |  |  |  | ROZPOCET | 18907 | 0 | 0 | 0 | 0 | 1 | 18907 | 4 | -1521309085
| PP |  | Bourání mostních konstrukcí nosných konstrukcí z prostého betonu | [15 empty] | PP | 2
| PSC |  | Poznámka k souboru cen: 1. Cena 05-1111 lze použít i pro bourání konstrukcí z předpjatého betonu. 2. Ceny 06-5413 a 06-5423 lze použít i pro rozebrání dřevěných truhlíků nebo žlabů uložených na dřevěné konstrukci mostu. 3. Ceny nelze použít: a) pro bourání základových konstrukcí prováděné ve spojitosti se zemními pracemi; toto bourání se oceňuje cenami 122 90-1 - Bourání konstrukcí, části A 01 katalogu 800-1 Zemní práce; b) ceny nelze použít pro bourání konstrukcí pod vodou; tyto práce se oceňují podle ustanovení úvodního katalogu. 4. Ceny 04-1211 až 05-1111 nelze použít pro ocenění demontáže (vyjmutí) prefabrikovaných dílců nebo nosných konstrukcí v celku; tyto práce se oceňují podle ustanovení úvodního katalogu. 5. Ceny 06-5111 a 06-5112, 06-5611 a 06-5612 nelze použít pro vytažení pilot, bárek na pilotách a ledolamů; vytažení pilot se oceňuje příslušnými cenami katalogu 800-2 - Zvláštní zakládání objektů. 6. Množství měrných jednotek se určuje: a) u cen 02-1112 až 05-1111 v m3 objemu konstrukce nebo její části před bouráním, b) u cen 06-5111 až 06-5612 v m3 objemu dřeva v konstrukci nebo její části před bouráním. | [15 empty] | PSC | 2
| P |  | Poznámka k položce: vyrovnávací beton tl. 40 mm (příloha SO 001 - Demolice mostu ev.č. BM-569) | [15 empty] | P | 2
| VV |  | 5,0*36,5*0,04 |  | 7.3 | [13 empty] | VV | 2 | 2 | True | 1 | ROZPOCET
19 | K | 963051111 | Bourání mostní nosné konstrukce z ŽB | m3 | 55.115 | 6780 | 373679.7 | CS ÚRS 2018 01 |  |  | základní | 16.374 | 902.453 | 0.12171 | 6.708 | 2.4 | 132.276 | 4 | K | 2 |  |  |  | ROZPOCET | 373679.7 | 0 | 0 | 0 | 0 | 1 | 373679.7 | 4 | 1327766520
| PP |  | Bourání mostních konstrukcí nosných konstrukcí ze železového betonu | [15 empty] | PP | 2
| PSC |  | Poznámka k souboru cen: 1. Cena 05-1111 lze použít i pro bourání konstrukcí z předpjatého betonu. 2. Ceny 06-5413 a 06-5423 lze použít i pro rozebrání dřevěných truhlíků nebo žlabů uložených na dřevěné konstrukci mostu. 3. Ceny nelze použít: a) pro bourání základových konstrukcí prováděné ve spojitosti se zemními pracemi; toto bourání se oceňuje cenami 122 90-1 - Bourání konstrukcí, části A 01 katalogu 800-1 Zemní práce; b) ceny nelze použít pro bourání konstrukcí pod vodou; tyto práce se oceňují podle ustanovení úvodního katalogu. 4. Ceny 04-1211 až 05-1111 nelze použít pro ocenění demontáže (vyjmutí) prefabrikovaných dílců nebo nosných konstrukcí v celku; tyto práce se oceňují podle ustanovení úvodního katalogu. 5. Ceny 06-5111 a 06-5112, 06-5611 a 06-5612 nelze použít pro vytažení pilot, bárek na pilotách a ledolamů; vytažení pilot se oceňuje příslušnými cenami katalogu 800-2 - Zvláštní zakládání objektů. 6. Množství měrných jednotek se určuje: a) u cen 02-1112 až 05-1111 v m3 objemu konstrukce nebo její části před bouráním, b) u cen 06-5111 až 06-5612 v m3 objemu dřeva v konstrukci nebo její části před bouráním. | [15 empty] | PSC | 2
| P |  | Poznámka k položce: ŽB mostovka s římsami (příloha SO 001 - Demolice mostu ev.č. BM-569) | [15 empty] | P | 2
| VV |  | 1,51*36,5 |  | 55.115 | [13 empty] | VV | 2 | 2 | True | 1 | ROZPOCET
20 | K | 963071112 | Demontáž ocelových prvků mostů šroubovaných nebo svařovaných přes 100 kg | kg | 26980.8 | 15.4 | 415504.32 | CS ÚRS 2018 01 |  |  | základní | 0.045 | 1214.136 | 0 | 0 | 0.001 | 26.9808 | 4 | K | 2 |  |  |  | ROZPOCET | 415504.32 | 0 | 0 | 0 | 0 | 1 | 415504.32 | 4 | -935859422
| PP |  | Demontáž ocelových prvků mostních konstrukcí ztužidel, sedel pro centrické uložení mostnic, stoliček, diagonál, svislic, styčníkových plechů, chodníkových konzol, podlahových nosníků, kabelových žlabů a ostatních drobných prvků šroubovaných nebo svařovaných, hmotnosti přes 100 kg | [15 empty] | PP | 2
| P |  | Poznámka k položce: nosná konstrukce z válcovaných profilů I400 včetně konzol pro sítě a úložných plechů, vč. odvozu ke druhotnému zpracování | [15 empty] | P | 2
| VV |  | 8*36,5*92,4 |  | 26980.8 | [13 empty] | VV | 2 | 2 | True | 1 | ROZPOCET
21 | K | 966005211 | Rozebrání a odstranění silničního zábradlí se sloupky osazenými do říms nebo krycích desek | m | 90.2 | 697 | 62869.4 | CS ÚRS 2018 01 |  |  | základní | 1.69 | 152.438 | 0 | 0 | 0.025 | 2.255 | 4 | K | 2 |  |  |  | ROZPOCET | 62869.4 | 0 | 0 | 0 | 0 | 1 | 62869.4 | 4 | 552129611
| PP |  | Rozebrání a odstranění silničního zábradlí a ocelových svodidel s přemístěním hmot na skládku na vzdálenost do 10 m nebo s naložením na dopravní prostředek, se zásypem jam po odstraněných sloupcích a s jeho zhutněním silničního zábradlí se sloupky osazenými do říms nebo krycích desek | [15 empty] | PP | 2
| PSC |  | Poznámka k souboru cen: 1. Ceny -5111 a -5311 jsou určeny pro odstranění sloupků zábradlí nebo svodidel upevněných záhozem zeminou, uklínovaných kamenem nebo obetonovaných, popř. zaberaněných. 2. Ceny -5111 a -5211 jsou určeny pro odstranění zábradlí jakéhokoliv druhu se sloupky z jakéhokoliv materiálu a při jakékoliv vzdálenosti sloupků. 3. Cena -5311 je určena pro odstranění svodidla jakéhokoliv druhu při jakékoliv vzdálenosti sloupků. 4. Přemístění vybouraného silničního zábradlí a svodidel na vzdálenost přes 10 m se oceňuje cenami souborů cen 997 22-1 Vodorovná doprava vybouraných hmot. | [15 empty] | PSC | 2
| P |  | Poznámka k položce: stávající mostní zábradlí, včetně odvozu na místo určené investorem stavby (příloha SO 001 - Demolice mostu ev.č. BM-569) | [15 empty] | P | 2
| VV |  | 45,1+45,1 |  | 90.2 | [13 empty] | VV | 2 | 2 | True | 1 | ROZPOCET
22 | K | 966006251 | Odstranění zábrany parkovací zabetonovaného sloupku v do 800 mm | kus | 3 | 196 | 588 | CS ÚRS 2018 01 |  |  | základní | 0.25 | 0.75 | 0 | 0 | 0.108 | 0.324 | 4 | K | 2 |  |  |  | ROZPOCET | 588 | 0 | 0 | 0 | 0 | 1 | 588 | 4 | -1054624479
| PP |  | Odstranění parkovací zábrany s odklizením materiálu na vzdálenost do 20 m nebo s naložením na dopravní prostředek sloupku zabetonovaného | [15 empty] | PP | 2
| PSC |  | Poznámka k souboru cen: 1. V ceně nejsou započteny náklady na zásyp jam po sloupku. 2. Přemístění demontované parkovací zábrany na vzdálenost přes 20 m se oceňuje cenami souborů cen 997 22-41 Vodorovné přemístění vybouraných hmot. | [15 empty] | PSC | 2
| P |  | Poznámka k položce: stávající zábrany před mostem, včetně odvozu na místo určené investorem stavby, případně do sběru. (příloha SO 001 - Demolice mostu ev.č. BM-569) | [15 empty] | P | 2
23 | K | 966077111 | Odstranění různých doplňkových ocelových konstrukcí hmotnosti do 20 kg | kus | 1 | 80.7 | 80.7 | CS ÚRS 2018 01 |  |  | základní | 0.222 | 0.222 | 0 | 0 | 0.08 | 0.08 | 4 | K | 2 |  |  |  | ROZPOCET | 80.7 | 0 | 0 | 0 | 0 | 1 | 80.7 | 4 | -1494287312
| PP |  | Odstranění různých konstrukcí na mostech doplňkových ocelových konstrukcí hmotnosti jednotlivě do 20 kg | [15 empty] | PP | 2
| P |  | Poznámka k položce: odstranění vodoměrné lati, včetně odvozu | [15 empty] | P | 2
24 | K | 966077141 | Odstranění různých doplňkových ocelových konstrukcí hmotnosti do 500 kg | kus | 4 | 1060 | 4240 | CS ÚRS 2018 01 |  |  | základní | 2.374 | 9.496 | 0.00087 | 0.00348 | 0.818 | 3.272 | 4 | K | 2 |  |  |  | ROZPOCET | 4240 | 0 | 0 | 0 | 0 | 1 | 4240 | 4 | -2096505975
| PP |  | Odstranění různých konstrukcí na mostech doplňkových ocelových konstrukcí hmotnosti jednotlivě přes 100 do 500 kg | [15 empty] | PP | 2
| P |  | Poznámka k položce: demontáž stávajících lamp, vč. odpojení od zdroje a odvozu na místo určené správcem (příloha SO 001 - Demolice mostu ev.č. BM-569) | [15 empty] | P | 2
25 | K | 966077151 | Odstranění různých doplňkových ocelových konstrukcí hmotnosti do 1000 kg | kus | 1 | 2140 | 2140 | CS ÚRS 2018 01 |  |  | základní | 5.022 | 5.022 | 0.00145 | 0.00145 | 2 | 2 | 4 | K | 2 |  |  |  | ROZPOCET | 2140 | 0 | 0 | 0 | 0 | 1 | 2140 | 4 | -1716873946
| PP |  | Odstranění různých konstrukcí na mostech doplňkových ocelových konstrukcí hmotnosti jednotlivě přes 500 do 1000 kg | [15 empty] | PP | 2
| P |  | Poznámka k položce: demontáž ocelové chráničky VN pod pravou římsou, včetně odvozu na místo určené investorem stavby (příloha SO 001 - Demolice mostu ev.č. BM-569) | [15 empty] | P | 2
26 | K | 976092321 | Vybourání odvodňovačů s odpadním potrubím rigolových | kus | 16 | 1010 | 16160 | CS ÚRS 2018 01 |  |  | základní | 2.44 | 39.04 | 0 | 0 | 0.1 | 1.6 | 4 | K | 2 |  |  |  | ROZPOCET | 16160 | 0 | 0 | 0 | 0 | 1 | 16160 | 4 | 5812966
| PP |  | Vybourání drobných zařízení odvodňovačů, na kamenných a betonových mostech, s prozatímním zakrytím otvorů po nich s odpadním potrubím rigolových | [15 empty] | PP | 2
| P |  | Poznámka k položce: včetně odvozu (příloha SO 001 - Demolice mostu ev.č. BM-569) | [15 empty] | P | 2
| VV |  | 8+8 |  | 16 | [13 empty] | VV | 2 | 2 | True | 1 | ROZPOCET
| D | 711 | Izolace proti vodě, vlhkosti a plynům |  |  |  | 2689.83 | [5 empty] | 8.5586 |  | 0 |  | 0.97812 | 2 | D | 2 |  |  |  | ROZPOCET | [6 empty] | 2689.83
27 | K | 711131811 | Odstranění izolace proti zemní vlhkosti vodorovné | m2 | 244.53 | 11 | 2689.83 | CS ÚRS 2018 01 |  |  | základní | 0.035 | 8.5586 | 0 | 0 | 0.004 | 0.97812 | 16 | K | 3 |  |  |  | ROZPOCET | 2689.83 | 0 | 0 | 0 | 0 | 1 | 2689.83 | 16 | -129419833
| PP |  | Odstranění izolace proti zemní vlhkosti na ploše vodorovné V | [15 empty] | PP | 3
| PSC |  | Poznámka k souboru cen: 1. Ceny se používají pro odstranění hydroizolačních pásů a folií bez rozlišení tloušťky a počtu vrstev. | [15 empty] | PSC | 3
| P |  | Poznámka k položce: původní izolace tl. 10 mm, včetně odvozu | [15 empty] | P | 3
| VV |  | "na NK" 5,4*36,5 |  | 197.1 | [13 empty] | VV | 3 | 2 | True | 0 | ROZPOCET
| VV |  | "na přechodových deskách (pokud byly provedeny)" 5,1*9,3 |  | 47.43 | [13 empty] | VV | 3 | 2 | True | 0 | ROZPOCET
| VV |  | Součet |  | 244.53 | [13 empty] | VV | 3 | 4 | True | 1 | ROZPOCET
| D | 997 | Přesun sutě |  |  |  | 564130 | [5 empty] | 64.7948 |  | 0 |  | 0 | 1 | D | 1 |  |  |  | ROZPOCET | [6 empty] | 564130
28 | K | 997006512 | Vodorovné doprava suti s naložením a složením na skládku do 1 km | t | 611.272 | 134 | 81910.45 | CS ÚRS 2018 01 |  |  | základní | 0.091 | 55.6258 | 0 | 0 | 0 | 0 | 4 | K | 2 |  |  |  | ROZPOCET | 81910.45 | 0 | 0 | 0 | 0 | 1 | 81910.45 | 4 | -2083344053
| PP |  | Vodorovná doprava suti na skládku s naložením na dopravní prostředek a složením přes 100 m do 1 km | [15 empty] | PP | 2
| PSC |  | Poznámka k souboru cen: 1. Pro volbu ceny je rozhodující dopravní vzdálenost těžiště skládky a půdorysné plochy objektu. | [15 empty] | PSC | 2
| P |  | Poznámka k položce: odvoz na skládku | [15 empty] | P | 2
| VV |  | "dle položky 931942111" 15,152 |  | 15.152 | [13 empty] | VV | 2 | 2 | True | 0 | ROZPOCET
| VV |  | "dle položky 962051111" 22,766+425,018 |  | 447.784 | [13 empty] | VV | 2 | 2 | True | 0 | ROZPOCET
| VV |  | "dle položky 963041211" 16,06 |  | 16.06 | [13 empty] | VV | 2 | 2 | True | 0 | ROZPOCET
| VV |  | "dle položky 963051111" 132,276 |  | 132.276 | [13 empty] | VV | 2 | 2 | True | 0 | ROZPOCET
| VV |  | Součet |  | 611.272 | [13 empty] | VV | 2 | 4 | True | 1 | ROZPOCET
29 | K | 997006519 | Příplatek k vodorovnému přemístění suti na skládku ZKD 1 km přes 1 km | t | 3056.36 | 11.3 | 34536.87 | CS ÚRS 2018 01 |  |  | základní | 0.003 | 9.1691 | 0 | 0 | 0 | 0 | 4 | K | 2 |  |  |  | ROZPOCET | 34536.87 | 0 | 0 | 0 | 0 | 1 | 34536.87 | 4 | 557407281
| PP |  | Vodorovná doprava suti na skládku s naložením na dopravní prostředek a složením Příplatek k ceně za každý další i započatý 1 km | [15 empty] | PP | 2
| PSC |  | Poznámka k souboru cen: 1. Pro volbu ceny je rozhodující dopravní vzdálenost těžiště skládky a půdorysné plochy objektu. | [15 empty] | PSC | 2
| P |  | Poznámka k položce: odvoz na skládku | [15 empty] | P | 2
| VV |  | "dle položky 931942111" 5*15,152 |  | 75.76 | [13 empty] | VV | 2 | 2 | True | 0 | ROZPOCET
| VV |  | "dle položky 962051111" 5*(22,766+425,018) |  | 2238.92 | [13 empty] | VV | 2 | 2 | True | 0 | ROZPOCET
| VV |  | "dle položky 963041211" 5*16,06 |  | 80.3 | [13 empty] | VV | 2 | 2 | True | 0 | ROZPOCET
| VV |  | "dle položky 963051111" 5*132,276 |  | 661.38 | [13 empty] | VV | 2 | 2 | True | 0 | ROZPOCET
| VV |  | Součet |  | 3056.36 | [13 empty] | VV | 2 | 4 | True | 1 | ROZPOCET
30 | K | 997013801 | Poplatek za uložení na skládce (skládkovné) stavebního odpadu betonového kód odpadu 170 101 | t | 93.548 | 125 | 11693.5 | CS ÚRS 2018 01 |  |  | základní | 0 | 0 | 0 | 0 | 0 | 0 | 4 | K | 2 |  |  |  | ROZPOCET | 11693.5 | 0 | 0 | 0 | 0 | 1 | 11693.5 | 4 | -1329735250
| PP |  | Poplatek za uložení stavebního odpadu na skládce (skládkovné) z prostého betonu zatříděného do Katalogu odpadů pod kódem 170 101 | [15 empty] | PP | 2
| PSC |  | Poznámka k souboru cen: 1. Ceny uvedenév souboru cen je doporučeno upravit podle aktuálních cen místně příslušné skládky odpadů. 2. Uložení odpadů neuvedených v souboru cen se oceňuje individuálně. 3. V cenách je započítán poplatek za ukládaní odpadu dle zákona 185/2001 Sb. 4. Případné drcení stavebního odpadu lze ocenit souborem cen 997 00-60 Drcení stavebního odpadu z katalogu 800-6 Demolice objektů. | [15 empty] | PSC | 2
| VV |  | "dle položky 113106123" 2,366 |  | 2.366 | [13 empty] | VV | 2 | 2 | True | 0 | ROZPOCET
| VV |  | "dle položky 113107170" 41,93 |  | 41.93 | [13 empty] | VV | 2 | 2 | True | 0 | ROZPOCET
| VV |  | "dle položky 113202111" 18,04 |  | 18.04 | [13 empty] | VV | 2 | 2 | True | 0 | ROZPOCET
| VV |  | "dle položky 931942111" 15,152 |  | 15.152 | [13 empty] | VV | 2 | 2 | True | 0 | ROZPOCET
| VV |  | "dle položky 963041211" 16,06 |  | 16.06 | [13 empty] | VV | 2 | 2 | True | 0 | ROZPOCET
| VV |  | Součet |  | 93.548 | [13 empty] | VV | 2 | 4 | True | 1 | ROZPOCET
31 | K | 997013802 | Poplatek za uložení na skládce (skládkovné) stavebního odpadu železobetonového kód odpadu 170 101 | t | 580.06 | 650 | 377039 | CS ÚRS 2018 01 |  |  | základní | 0 | 0 | 0 | 0 | 0 | 0 | 4 | K | 2 |  |  |  | ROZPOCET | 377039 | 0 | 0 | 0 | 0 | 1 | 377039 | 4 | -1127032897
| PP |  | Poplatek za uložení stavebního odpadu na skládce (skládkovné) z armovaného betonu zatříděného do Katalogu odpadů pod kódem 170 101 | [15 empty] | PP | 2
| PSC |  | Poznámka k souboru cen: 1. Ceny uvedenév souboru cen je doporučeno upravit podle aktuálních cen místně příslušné skládky odpadů. 2. Uložení odpadů neuvedených v souboru cen se oceňuje individuálně. 3. V cenách je započítán poplatek za ukládaní odpadu dle zákona 185/2001 Sb. 4. Případné drcení stavebního odpadu lze ocenit souborem cen 997 00-60 Drcení stavebního odpadu z katalogu 800-6 Demolice objektů. | [15 empty] | PSC | 2
| VV |  | "dle položky 962051111" (22,766+425,018) |  | 447.784 | [13 empty] | VV | 2 | 2 | True | 0 | ROZPOCET
| VV |  | "dle položky 963051111" 132,276 |  | 132.276 | [13 empty] | VV | 2 | 2 | True | 0 | ROZPOCET
| VV |  | Součet |  | 580.06 | [13 empty] | VV | 2 | 4 | True | 1 | ROZPOCET
32 | K | 997013814 | Poplatek za uložení na skládce (skládkovné) stavebního odpadu izolací kód odpadu 170 604 | t | 0.978 | 1740 | 1701.72 | CS ÚRS 2018 01 |  |  | základní | 0 | 0 | 0 | 0 | 0 | 0 | 4 | K | 2 |  |  |  | ROZPOCET | 1701.72 | 0 | 0 | 0 | 0 | 1 | 1701.72 | 4 | -1441558231
| PP |  | Poplatek za uložení stavebního odpadu na skládce (skládkovné) z izolačních materiálů zatříděného do Katalogu odpadů pod kódem 170 604 | [15 empty] | PP | 2
| PSC |  | Poznámka k souboru cen: 1. Ceny uvedenév souboru cen je doporučeno upravit podle aktuálních cen místně příslušné skládky odpadů. 2. Uložení odpadů neuvedených v souboru cen se oceňuje individuálně. 3. V cenách je započítán poplatek za ukládaní odpadu dle zákona 185/2001 Sb. 4. Případné drcení stavebního odpadu lze ocenit souborem cen 997 00-60 Drcení stavebního odpadu z katalogu 800-6 Demolice objektů. | [15 empty] | PSC | 2
| VV |  | "dle položky 711131811" 0,978 |  | 0.978 | [13 empty] | VV | 2 | 2 | True | 1 | ROZPOCET
33 | K | 997221845 | Poplatek za uložení na skládce (skládkovné) odpadu asfaltového bez dehtu kód odpadu 170 302 | t | 216.145 | 200 | 43229 | CS ÚRS 2018 01 |  |  | základní | 0 | 0 | 0 | 0 | 0 | 0 | 4 | K | 2 |  |  |  | ROZPOCET | 43229 | 0 | 0 | 0 | 0 | 1 | 43229 | 4 | -2039605959
| PP |  | Poplatek za uložení stavebního odpadu na skládce (skládkovné) asfaltového bez obsahu dehtu zatříděného do Katalogu odpadů pod kódem 170 302 | [15 empty] | PP | 2
| PSC |  | Poznámka k souboru cen: 1. Ceny uvedenév souboru cen je doporučeno upravit podle aktuálních cen místně příslušné skládky odpadů. 2. Uložení odpadů neuvedených v souboru cen se oceňuje individuálně. 3. V cenách je započítán poplatek za ukládání odpadu dle zákona 185/2001 Sb. 4. Případné drcení stavebního odpadu lze ocenit cenami souboru cen 997 00-60 Drcení stavebního odpadu z katalogu 800-6 Demolice objektů. | [15 empty] | PSC | 2
| VV |  | "dle položky 113107183" 55,3 |  | 55.3 | [13 empty] | VV | 2 | 2 | True | 0 | ROZPOCET
| VV |  | "dle položky 113154124" 44,8 |  | 44.8 | [13 empty] | VV | 2 | 2 | True | 0 | ROZPOCET
| VV |  | "dle položky 113154265" 116,045 |  | 116.045 | [13 empty] | VV | 2 | 2 | True | 0 | ROZPOCET
| VV |  | Součet |  | 216.145 | [13 empty] | VV | 2 | 4 | True | 1 | ROZPOCET
34 | K | 997221855 | Poplatek za uložení na skládce (skládkovné) zeminy a kameniva kód odpadu 170 504 | t | 100.139 | 140 | 14019.46 | CS ÚRS 2018 01 |  |  | základní | 0 | 0 | 0 | 0 | 0 | 0 | 4 | K | 2 |  |  |  | ROZPOCET | 14019.46 | 0 | 0 | 0 | 0 | 1 | 14019.46 | 4 | 425277746
| PP |  | Poplatek za uložení stavebního odpadu na skládce (skládkovné) zeminy a kameniva zatříděného do Katalogu odpadů pod kódem 170 504 | [15 empty] | PP | 2
| PSC |  | Poznámka k souboru cen: 1. Ceny uvedenév souboru cen je doporučeno upravit podle aktuálních cen místně příslušné skládky odpadů. 2. Uložení odpadů neuvedených v souboru cen se oceňuje individuálně. 3. V cenách je započítán poplatek za ukládání odpadu dle zákona 185/2001 Sb. 4. Případné drcení stavebního odpadu lze ocenit cenami souboru cen 997 00-60 Drcení stavebního odpadu z katalogu 800-6 Demolice objektů. | [15 empty] | PSC | 2
| VV |  | "dle položky 113107122" 2,139 |  | 2.139 | [13 empty] | VV | 2 | 2 | True | 0 | ROZPOCET
| VV |  | "dle položky 113107164" 98,0 |  | 98 | [13 empty] | VV | 2 | 2 | True | 0 | ROZPOCET
| VV |  | Součet |  | 100.139 | [13 empty] | VV | 2 | 4 | True | 1 | ROZPOCET
| D | 998 | Přesun hmot |  |  |  | 11882.05 | [5 empty] | 16.6495 |  | 0 |  | 0 | 1 | D | 1 |  |  |  | ROZPOCET | [6 empty] | 11882.05
35 | K | 998212111 | Přesun hmot pro mosty zděné, monolitické betonové nebo ocelové v do 20 m | t | 36.673 | 324 | 11882.05 | CS ÚRS 2018 01 |  |  | základní | 0.454 | 16.6495 | 0 | 0 | 0 | 0 | 4 | K | 2 |  |  |  | ROZPOCET | 11882.05 | 0 | 0 | 0 | 0 | 1 | 11882.05 | 4 | -1304976477
| PP |  | Přesun hmot pro mosty zděné, betonové monolitické, spřažené ocelobetonové nebo kovové vodorovná dopravní vzdálenost do 100 m výška mostu do 20 m | [15 empty] | PP | 2
| PSC |  | Poznámka k souboru cen: 1. Ceny nelze použít pro oceňování přesunu hmot ocelových mostních konstrukcí oceňovaných cenami katalogů montážních prací; tento přesun se oceňuje individuálně. 2. Přesun betonu do mostní konstrukce je zahrnut v cenách betonáže, které obsahují i ukládku betonu do konstrukce (čerpadlem betonu nebo jeřábem s kontejnerem). U betonů je proto uvedena nulová hmotnost, tzn. že hmotnost betonů nevstupuje do výpočtu přesunu hmot. | [15 empty] | PSC | 2

## SO 182 - Dopravně inženýr...
| List obsahuje: |  | 1) Krycí list soupisu | 2) Rekapitulace |  |  | 3) Soupis prací | Zpět na list: | Rekapitulace stavby
[9 empty] | >> skryté sloupce << | [9 empty] | {e7b8b4c5-8aa8-47a6-a7f2-9a77a579f824}
2
| KRYCÍ LIST SOUPISU | [8 empty] | v --- níže se nacházejí doplnkové a pomocné údaje k sestavám --- v | [8 empty] | False
Stavba:
Oprava mostu ev. č. BM-569 Bernáčkova přes Svratku - AKTUALIZACE 2017
Objekt:
SO 182 - Dopravně inženýrská opatření
| KSO: |  |  |  |  | CC-CZ:
| Místo: |  |  |  |  | Datum: | 30. 5. 2018
| Zadavatel: |  |  |  |  | IČ: | 60733098
|  | Brněnské komunikace, a.s. |  |  |  | DIČ:
| Uchazeč: |  |  |  |  | IČ:
DIČ:
| Projektant: |  |  |  |  | IČ: | 46974806
|  | Projekční kancelář PRIS spol. s r. o. |  |  |  | DIČ:
Poznámka:
| Cena bez DPH | [5 empty] | 1262304.4
|  |  | Základ daně |  |  | Sazba daně | Výše daně
| DPH | základní | 1262304.4 |  |  | 21% | 265083.92
|  | snížená | 0 |  |  | 15% | 0
|  | zákl. přenesená | 0 |  |  | 21% | 0
|  | sníž. přenesená | 0 |  |  | 15% | 0
|  | nulová | 0 |  |  | 0% | 0
| Cena s DPH |  |  | v | CZK |  | 1527388.32
REKAPITULACE ČLENĚNÍ SOUPISU PRACÍ
Stavba:
Oprava mostu ev. č. BM-569 Bernáčkova přes Svratku - AKTUALIZACE 2017
Objekt:
SO 182 - Dopravně inženýrská opatření
Místo: | [5 empty] | Datum: | 30. 5. 2018
Zadavatel: |  |  | Brněnské komunikace, a.s. |  |  | Projektant: | Projekční kancelář PRIS spol. s r. o.
Uchazeč:
Kód dílu - Popis | [6 empty] | Cena celkem [CZK]
Náklady soupisu celkem | [6 empty] | 1262304.4 | [12 empty] | -1
| HSV - Práce a dodávky HSV | [5 empty] | 45504.4
| 9 - Ostatní konstrukce a práce-bourání | [5 empty] | 45504.4
| VRN - Vedlejší rozpočtové náklady | [5 empty] | 1216800
| VRN3 - Zařízení staveniště | [5 empty] | 1216800
SOUPIS PRACÍ
Stavba:
Oprava mostu ev. č. BM-569 Bernáčkova přes Svratku - AKTUALIZACE 2017
Objekt:
SO 182 - Dopravně inženýrská opatření
Místo: | [5 empty] | Datum: | 30. 5. 2018
Zadavatel: |  |  | Brněnské komunikace, a.s. |  |  | Projektant: | Projekční kancelář PRIS spol. s r. o.
Uchazeč:
PČ | Typ | Kód | Popis | MJ | Množství | J.cena [CZK] | Cena celkem [CZK] | Cenová soustava |  | Poznámka | DPH | J. Nh [h] | Nh celkem [h] | J. hmotnost [t] | Hmotnost celkem [t] | J. suť [t] | Suť Celkem [t]
Náklady soupisu celkem | [6 empty] | 1262304.4 | [5 empty] | 8.164 |  | 0.32963 |  | 0.328 |  | D | -1 | [10 empty] | 1262304.4
| D | HSV | Práce a dodávky HSV |  |  |  | 45504.4 | [5 empty] | 8.164 |  | 0.32963 |  | 0.328 | 1 | D | 0 |  |  |  | ROZPOCET | [6 empty] | 45504.4
| D | 9 | Ostatní konstrukce a práce-bourání |  |  |  | 45504.4 | [5 empty] | 8.164 |  | 0.32963 |  | 0.328 | 1 | D | 1 |  |  |  | ROZPOCET | [6 empty] | 45504.4
1 | K | 913121111 | Montáž a demontáž dočasné dopravní značky kompletní základní | kus | 8 | 44.1 | 352.8 | CS ÚRS 2018 01 |  |  | základní | 0.174 | 1.392 | 0 | 0 | 0 | 0 | 4 | K | 2 |  |  |  | ROZPOCET | 352.8 | 0 | 0 | 0 | 0 | 1 | 352.8 | 4 | -101186322
| PP |  | Montáž a demontáž dočasných dopravních značek kompletních značek vč. podstavce a sloupku základních | [15 empty] | PP | 2
| PSC |  | Poznámka k souboru cen: 1. V cenách jsou započteny náklady na montáž i demontáž dočasné značky, nebo podstavce. | [15 empty] | PSC | 2
| P |  | Poznámka k položce: přechodné dopravní značení | [15 empty] | P | 2
| VV |  | "B30" 3 "(příloha SO 182: Situace-provizorní stav)" |  | 3 | [13 empty] | VV | 2 | 2 | True | 0 | ROZPOCET
| VV |  | "C14a" 2 "(příloha SO 182: Situace-provizorní stav)" |  | 2 | [13 empty] | VV | 2 | 2 | True | 0 | ROZPOCET
| VV |  | "B1" 2 "(příloha SO 182: Situace-provizorní stav+Situace-montáž OK)" |  | 2 | [13 empty] | VV | 2 | 2 | True | 0 | ROZPOCET
| VV |  | "B30" 1 "(příloha SO 182: Situace-provizorní stav+Situace-montáž OK)" |  | 1 | [13 empty] | VV | 2 | 2 | True | 0 | ROZPOCET
| VV |  | Součet |  | 8 | [13 empty] | VV | 2 | 4 | True | 1 | ROZPOCET
2 | K | 913121111 | Montáž a demontáž dočasné dopravní značky kompletní základní | kus | 4 | 44.1 | 176.4 | CS ÚRS 2018 01 |  |  | základní | 0.174 | 0.696 | 0 | 0 | 0 | 0 | 4 | K | 2 |  |  |  | ROZPOCET | 176.4 | 0 | 0 | 0 | 0 | 1 | 176.4 | 4 | 1056060072
| PP |  | Montáž a demontáž dočasných dopravních značek kompletních značek vč. podstavce a sloupku základních | [15 empty] | PP | 2
| PSC |  | Poznámka k souboru cen: 1. V cenách jsou započteny náklady na montáž i demontáž dočasné značky, nebo podstavce. | [15 empty] | PSC | 2
| P |  | Poznámka k položce: přesun stávajícího dopravního značení | [15 empty] | P | 2
| VV |  | "C7a" 2 "(příloha SO 182: Situace-provizorní stav+Situace-montáž OK+Situace-nový stav)" |  | 2 | [13 empty] | VV | 2 | 2 | True | 0 | ROZPOCET
| VV |  | "C7b" 2 "(příloha SO 182: Situace-provizorní stav+Situace-montáž OK+Situace-nový stav)" |  | 2 | [13 empty] | VV | 2 | 2 | True | 0 | ROZPOCET
| VV |  | Součet |  | 4 | [13 empty] | VV | 2 | 4 | True | 1 | ROZPOCET
3 | K | 913121211 | Příplatek k dočasné dopravní značce kompletní základní za první a ZKD den použití | kus | 1029 | 14.4 | 14817.6 | CS ÚRS 2018 01 |  |  | základní | 0 | 0 | 0 | 0 | 0 | 0 | 4 | K | 2 |  |  |  | ROZPOCET | 14817.6 | 0 | 0 | 0 | 0 | 1 | 14817.6 | 4 | 552988340
| PP |  | Montáž a demontáž dočasných dopravních značek Příplatek za první a každý další den použití dočasných dopravních značek k ceně 12-1111 | [15 empty] | PP | 2
| PSC |  | Poznámka k souboru cen: 1. V cenách jsou započteny náklady na montáž i demontáž dočasné značky, nebo podstavce. | [15 empty] | PSC | 2
| VV |  | "B1 - 4 týdny pronájem" 4*7*2 |  | 56 | [13 empty] | VV | 2 | 2 | True | 0 | ROZPOCET
| VV |  | "B30 - 3x27+1x4 týdny pronájem" 27*7*3+4*7*1 |  | 595 | [13 empty] | VV | 2 | 2 | True | 0 | ROZPOCET
| VV |  | "C14a - 27 týdnů pronájem" 27*7*2 |  | 378 | [13 empty] | VV | 2 | 2 | True | 0 | ROZPOCET
| VV |  | Součet |  | 1029 | [13 empty] | VV | 2 | 4 | True | 1 | ROZPOCET
4 | K | 913211112 | Montáž a demontáž dočasné dopravní zábrany reflexní šířky 2,5 m | kus | 8 | 69.7 | 557.6 | CS ÚRS 2018 01 |  |  | základní | 0.275 | 2.2 | 0 | 0 | 0 | 0 | 4 | K | 2 |  |  |  | ROZPOCET | 557.6 | 0 | 0 | 0 | 0 | 1 | 557.6 | 4 | 1209533751
| PP |  | Montáž a demontáž dočasných dopravních zábran reflexních, šířky 2,5 m | [15 empty] | PP | 2
| PSC |  | Poznámka k souboru cen: 1. V cenách jsou započteny náklady na montáž i demontáž dočasné zábrany. 2. V cenách světelných dočasných dopravních zábran 913 22-11 nejsou započteny náklady na akumulátor, které se oceňují cenami souboru cen 913 91-1. | [15 empty] | PSC | 2
| P |  | Poznámka k položce: přechodné dopravní značení | [15 empty] | P | 2
| VV |  | 8 "(příloha SO 182: Situace-provizorní stav)" |  | 8 | [13 empty] | VV | 2 | 2 | True | 1 | ROZPOCET
5 | K | 913211212 | Příplatek k dočasné dopravní zábraně reflexní 2,5 m za první a ZKD den použití | kus | 1512 | 18 | 27216 | CS ÚRS 2018 01 |  |  | základní | 0 | 0 | 0 | 0 | 0 | 0 | 4 | K | 2 |  |  |  | ROZPOCET | 27216 | 0 | 0 | 0 | 0 | 1 | 27216 | 4 | 1315887284
| PP |  | Montáž a demontáž dočasných dopravních zábran Příplatek za první a každý další den použití dočasných dopravních zábran k ceně 21-1112 | [15 empty] | PP | 2
| PSC |  | Poznámka k souboru cen: 1. V cenách jsou započteny náklady na montáž i demontáž dočasné zábrany. 2. V cenách světelných dočasných dopravních zábran 913 22-11 nejsou započteny náklady na akumulátor, které se oceňují cenami souboru cen 913 91-1. | [15 empty] | PSC | 2
| VV |  | "27 týdnů pronájem" 27*7*8 |  | 1512 | [13 empty] | VV | 2 | 2 | True | 1 | ROZPOCET
6 | K | 914111111 | Montáž svislé dopravní značky do velikosti 1 m2 objímkami na sloupek nebo konzolu | kus | 2 | 180 | 360 | CS ÚRS 2018 01 |  |  | základní | 0.2 | 0.4 | 0.0007 | 0.0014 | 0 | 0 | 4 | K | 2 |  |  |  | ROZPOCET | 360 | 0 | 0 | 0 | 0 | 1 | 360 | 4 | -168327878
| PP |  | Montáž svislé dopravní značky základní velikosti do 1 m2 objímkami na sloupky nebo konzoly | [15 empty] | PP | 2
| PSC |  | Poznámka k souboru cen: 1. V cenách jsou započteny i náklady na montáž značek včetně upevňovacího materiálu na předem připravenou nosnou konstrukci (sloupek, konzolu, sloup). 2. V cenách nejsou započteny náklady na: a) dodání značek, tyto se oceňují ve specifikaci, b) na montáž a dodávku ocelových nosných konstrukcí – sloupků, konzol, tyto se oceňují cenami souboru cen 914 51 Montáž sloupku a 914 53 Montáž konzol a nástavců, c) nátěry, tyto se oceňují jako práce PSV příslušnými cenami katalogu 800-783 Nátěry, d) naložení a odklizení výkopku, tyto se oceňují cenami části A 01 katalogu 800-1 Zemní práce. 3. Ceny nelze použít pro osazení a montáž svislých dopravních značek: a) světelných, tyto se oceňují cenami katalogu 800-741 Elektroinstalace - silnoproud, b) upevněných na lanech nebo speciálních konstrukcích nesoucích více značek, tyto se oceňují individuálně. | [15 empty] | PSC | 2
| P |  | Poznámka k položce: zpětné osazení stávajícího dopravního značení | [15 empty] | P | 2
| VV |  | "B11" 1 "(příloha SO 182: Situace-nový stav)" |  | 1 | [13 empty] | VV | 2 | 2 | True | 0 | ROZPOCET
| VV |  | "E13" 1 "(příloha SO 182: Situace-nový stav)" |  | 1 | [13 empty] | VV | 2 | 2 | True | 0 | ROZPOCET
| VV |  | Součet |  | 2 | [13 empty] | VV | 2 | 4 | True | 1 | ROZPOCET
7 | K | 914511111 | Montáž sloupku dopravních značek délky do 3,5 m s betonovým základem | kus | 3 | 236 | 708 | CS ÚRS 2018 01 |  |  | základní | 0.416 | 1.248 | 0.10941 | 0.32823 | 0 | 0 | 4 | K | 2 |  |  |  | ROZPOCET | 708 | 0 | 0 | 0 | 0 | 1 | 708 | 4 | -1335124971
| PP |  | Montáž sloupku dopravních značek délky do 3,5 m do betonového základu | [15 empty] | PP | 2
| PSC |  | Poznámka k souboru cen: 1. V cenách jsou započteny i náklady na: a) vykopání jamek s odhozem výkopku na vzdálenost do 3 m, b) osazení sloupku včetně montáže a dodávky plastového víčka, 2. V cenách -1111 jsou započteny i náklady na betonový základ. 3. V cenách -1112 jsou započteny i náklady na hliníkovou patku s betonovým základem. 4. V cenách nejsou započteny náklady na: a) dodání sloupku, tyto se oceňují ve specifikaci b) naložení a odklizení výkopku, tyto se oceňují cenami části A01 katalogu 800-1 Zemní práce. | [15 empty] | PSC | 2
| P |  | Poznámka k položce: zpětné osazení stávajícího dopravního značení do betonové patky | [15 empty] | P | 2
| VV |  | "B11+E13" 1 "(příloha SO 182: Situace-nový stav)" |  | 1 | [13 empty] | VV | 2 | 2 | True | 0 | ROZPOCET
| VV |  | "C7a" 1 "(příloha SO 182: Situace-nový stav)" |  | 1 | [13 empty] | VV | 2 | 2 | True | 0 | ROZPOCET
| VV |  | "C7b" 1 "(příloha SO 182: Situace-nový stav)" |  | 1 | [13 empty] | VV | 2 | 2 | True | 0 | ROZPOCET
| VV |  | Součet |  | 3 | [13 empty] | VV | 2 | 4 | True | 1 | ROZPOCET
8 | K | 966006132 | Odstranění značek dopravních nebo orientačních se sloupky s betonovými patkami | kus | 4 | 329 | 1316 | CS ÚRS 2018 01 |  |  | základní | 0.557 | 2.228 | 0 | 0 | 0.082 | 0.328 | 4 | K | 2 |  |  |  | ROZPOCET | 1316 | 0 | 0 | 0 | 0 | 1 | 1316 | 4 | -697432891
| PP |  | Odstranění dopravních nebo orientačních značek se sloupkem s uložením hmot na vzdálenost do 20 m nebo s naložením na dopravní prostředek, se zásypem jam a jeho zhutněním s betonovou patkou | [15 empty] | PP | 2
| PSC |  | Poznámka k souboru cen: 1. Ceny jsou určeny pro odstranění značek z jakéhokoliv materiálu. 2. V cenách -6131 a -6132 nejsou započteny náklady na demontáž tabulí (značek) od sloupků, tyto se oceňují cenou 966 00-6211 Odstranění svislých dopravních značek. 3. Přemístění vybouraných značek na vzdálenost přes 20 m se oceňuje cenami souboru cen 997 22-1 Vodorovná doprava vybouraných hmot. | [15 empty] | PSC | 2
| P |  | Poznámka k položce: odstranění stávajícího dopravního značení, včetně přesunu na dočasnou skládku, dopravní značky B13+E5 včetně odvozu na místo určené investorem stavby | [15 empty] | P | 2
| VV |  | "B11" 1 "(příloha SO 182: Situace-provizorní stav)" |  | 1 | [13 empty] | VV | 2 | 2 | True | 0 | ROZPOCET
| VV |  | "B13" 1 "(příloha SO 182: Situace-provizorní stav)" |  | 1 | [13 empty] | VV | 2 | 2 | True | 0 | ROZPOCET
| VV |  | "E5" 1 "(příloha SO 182: Situace-provizorní stav)" |  | 1 | [13 empty] | VV | 2 | 2 | True | 0 | ROZPOCET
| VV |  | "E13" 1 "(příloha SO 182: Situace-provizorní stav)" |  | 1 | [13 empty] | VV | 2 | 2 | True | 0 | ROZPOCET
| VV |  | Součet |  | 4 | [13 empty] | VV | 2 | 4 | True | 1 | ROZPOCET
| D | VRN | Vedlejší rozpočtové náklady |  |  |  | 1216800 | [5 empty] | 0 |  | 0 |  | 0 | 5 | D | 0 |  |  |  | ROZPOCET | [6 empty] | 1216800
| D | VRN3 | Zařízení staveniště |  |  |  | 1216800 | [5 empty] | 0 |  | 0 |  | 0 | 5 | D | 1 |  |  |  | ROZPOCET | [6 empty] | 1216800
9 | K | 032403000 | Provizorní komunikace | m2 | 104 | 11700 | 1216800 | CS ÚRS 2014 01 |  |  | základní | 0 | 0 | 0 | 0 | 0 | 0 | 1024 | K | 2 |  |  |  | ROZPOCET | 1216800 | 0 | 0 | 0 | 0 | 1 | 1216800 | 1024 | -2085314318
| PP |  | Zařízení staveniště vybavení staveniště provizorní komunikace | [15 empty] | PP | 2
| P |  | Poznámka k položce: Zřízení provizorní lávky pro pěší. Délka lávky cca. 52.0 m, průchozí prostor šířky min. 2,0 m, výška nade dnem Svratky cca 6,6 m, předpokládaná doba instalace 27 týdnů. Včetně případných terénních úprav, založení (betonové silniční panely na polštáři ze štěrkodrti), krajních a vnitřních podpěr (vnitřní v korytě řeky), zábradlí a úprav nutných pro napojení na zpevněné plochy. Cena za komplet - zřízení, údržba, odstranění. (příloha SO 182: Provizorní lávka) | [15 empty] | P | 2
| VV |  | 52,0*2,0 |  | 104 | [13 empty] | VV | 2 | 2 | True | 1 | ROZPOCET

## SO 201 - Most ev.č. BM-569
| List obsahuje: |  | 1) Krycí list soupisu | 2) Rekapitulace |  |  | 3) Soupis prací | Zpět na list: | Rekapitulace stavby
[9 empty] | >> skryté sloupce << | [9 empty] | {ff58504a-6e84-4b66-bb5f-913d7f7052db}
2
| KRYCÍ LIST SOUPISU | [8 empty] | v --- níže se nacházejí doplnkové a pomocné údaje k sestavám --- v | [8 empty] | False
Stavba:
Oprava mostu ev. č. BM-569 Bernáčkova přes Svratku - AKTUALIZACE 2017
Objekt:
SO 201 - Most ev.č. BM-569
| KSO: |  |  |  |  | CC-CZ:
| Místo: |  |  |  |  | Datum: | 30. 5. 2018
| Zadavatel: |  |  |  |  | IČ: | 60733098
|  | Brněnské komunikace, a.s. |  |  |  | DIČ:
| Uchazeč: |  |  |  |  | IČ:
DIČ:
| Projektant: |  |  |  |  | IČ: | 46974806
|  | Projekční kancelář PRIS spol. s r. o. |  |  |  | DIČ:
Poznámka:
| Cena bez DPH | [5 empty] | 12475227.31
|  |  | Základ daně |  |  | Sazba daně | Výše daně
| DPH | základní | 12475227.31 |  |  | 21% | 2619797.74
|  | snížená | 0 |  |  | 15% | 0
|  | zákl. přenesená | 0 |  |  | 21% | 0
|  | sníž. přenesená | 0 |  |  | 15% | 0
|  | nulová | 0 |  |  | 0% | 0
| Cena s DPH |  |  | v | CZK |  | 15095025.05
REKAPITULACE ČLENĚNÍ SOUPISU PRACÍ
Stavba:
Oprava mostu ev. č. BM-569 Bernáčkova přes Svratku - AKTUALIZACE 2017
Objekt:
SO 201 - Most ev.č. BM-569
Místo: | [5 empty] | Datum: | 30. 5. 2018
Zadavatel: |  |  | Brněnské komunikace, a.s. |  |  | Projektant: | Projekční kancelář PRIS spol. s r. o.
Uchazeč:
Kód dílu - Popis | [6 empty] | Cena celkem [CZK]
Náklady soupisu celkem | [6 empty] | 12475227.31 | [12 empty] | -1
| HSV - Práce a dodávky HSV | [5 empty] | 12455227.31
| 1 - Zemní práce | [5 empty] | 387146.12
| 2 - Zakládání | [5 empty] | 976647.61
| 3 - Svislé a kompletní konstrukce | [5 empty] | 395350.95
| 4 - Vodorovné konstrukce | [5 empty] | 8346296.32
| 43 - Vodorovné konstrukce - schodiště | [5 empty] | 44988.2
| 5 - Komunikace | [5 empty] | 238934.78
| 6 - Úpravy povrchů, podlahy a osazování výplní | [5 empty] | 533401.28
| 9 - Ostatní konstrukce a práce-bourání | [5 empty] | 1320810.82
| 711 - Izolace proti vodě, vlhkosti a plynům | [5 empty] | 36945.07
| 998 - Přesun hmot | [5 empty] | 256639.43
| VRN - Vedlejší rozpočtové náklady | [5 empty] | 20000
| VRN4 - Inženýrská činnost | [5 empty] | 20000
SOUPIS PRACÍ
Stavba:
Oprava mostu ev. č. BM-569 Bernáčkova přes Svratku - AKTUALIZACE 2017
Objekt:
SO 201 - Most ev.č. BM-569
Místo: | [5 empty] | Datum: | 30. 5. 2018
Zadavatel: |  |  | Brněnské komunikace, a.s. |  |  | Projektant: | Projekční kancelář PRIS spol. s r. o.
Uchazeč:
PČ | Typ | Kód | Popis | MJ | Množství | J.cena [CZK] | Cena celkem [CZK] | Cenová soustava |  | Poznámka | DPH | J. Nh [h] | Nh celkem [h] | J. hmotnost [t] | Hmotnost celkem [t] | J. suť [t] | Suť Celkem [t]
Náklady soupisu celkem | [6 empty] | 12475227.31 | [5 empty] | 11974.5548 |  | 792.5216 |  | 12.006 |  | D | -1 | [10 empty] | 12475227.31
| D | HSV | Práce a dodávky HSV |  |  |  | 12455227.31 | [5 empty] | 11974.5548 |  | 792.5216 |  | 12.006 | 1 | D | 0 |  |  |  | ROZPOCET | [6 empty] | 12455227.31
| D | 1 | Zemní práce |  |  |  | 387146.12 | [5 empty] | 750.3916 |  | 58.7426 |  | 7.68 | 1 | D | 1 |  |  |  | ROZPOCET | [6 empty] | 387146.12
1 | K | 113152111 | Odstranění podkladů zpevněných ploch z kameniva těženého | m3 | 4.8 | 223 | 1070.4 | CS ÚRS 2018 01 |  |  | základní | 0.38 | 1.824 | 0 | 0 | 1.6 | 7.68 | 4 | K | 2 |  |  |  | ROZPOCET | 1070.4 | 0 | 0 | 0 | 0 | 1 | 1070.4 | 4 | 1344724904
| PP |  | Odstranění podkladů zpevněných ploch s přemístěním na skládku na vzdálenost do 20 m nebo s naložením na dopravní prostředek z kameniva těženého | [15 empty] | PP | 2
| PSC |  | Poznámka k souboru cen: 1. Množství měrných jednotek se určuje v m3 objemu podkladu každé vrstvy samostatně. | [15 empty] | PSC | 2
| P |  | Poznámka k položce: odstranění oblázků tl. 200 mm při zkrácení odpočinkové plochy vpravo za mostem s uložením na meziskládku (příloha SO 201 - Půdorys) | [15 empty] | P | 2
| VV |  | 3,0*8,0*0,2 |  | 4.8 | [13 empty] | VV | 2 | 2 | True | 1 | ROZPOCET
2 | K | 115101201 | Čerpání vody na dopravní výšku do 10 m průměrný přítok do 500 l/min | hod | 120 | 61.2 | 7344 | CS ÚRS 2018 01 |  |  | základní | 0.2 | 24 | 0 | 0 | 0 | 0 | 4 | K | 2 |  |  |  | ROZPOCET | 7344 | 0 | 0 | 0 | 0 | 1 | 7344 | 4 | 71930084
| PP |  | Čerpání vody na dopravní výšku do 10 m s uvažovaným průměrným přítokem do 500 l/min | [15 empty] | PP | 2
| PSC |  | Poznámka k souboru cen: 1. Ceny jsou určeny pro čerpání ve dne, v noci, v pracovní dny i ve dnech pracovního klidu 2. Ceny nelze použít pro čerpání vody při snižování hladiny podzemní vody soustavou čerpacích jehel; toto snižování hladiny vody se oceňuje cenami souborů cen: a) 115 20-12 Čerpací jehla, b) 115 20-13 Montáž a demontáž zařízení čerpací a odsávací stanice, c) 115 20-14 Montáž, opotřebení a demontáž sběrného potrubí, d) 115 20-15 Montáž a demontáž odpadního potrubí, e) 115 20-16 Odsávání a čerpání vody sběrným potrubím. 3. V cenách jsou započteny i náklady na odpadní potrubí v délce do 20 m, na lešení pod čerpadla a pod odpadní potrubí. Pro převedení vody na vzdálenost větší než 20 m se použijí položky souboru cen 115 00-11 Převedení vody potrubím tohoto katalogu. 4. V cenách nejsou započteny náklady na zřízení čerpacích jímek nebo projektovaných studní: a) kopaných; tyto se oceňují příslušnými cenami části A 02 Zemní práce pro objekty oborů 821 až 828, b) vrtaných; tyto se oceňují příslušnými cenami katalogu 800-2 Zvláštní zakládání objektů. 5. Doba, po kterou nejsou čerpadla v činnosti, se neoceňuje. Výjimkou je přerušení čerpání vody na dobu do 15 minut jednotlivě; toto přerušení se od doby čerpání neodečítá. 6. Dopravní výškou vody se rozumí svislá vzdálenost mezi hladinou vody v jímce sníženou čerpáním a vodorovnou rovinou proloženou osou nejvyššího bodu výtlačného potrubí. 7. Množství jednotek se určuje v hodinách doby, po kterou je jednotlivé čerpadlo, popř. celý soubor čerpadel v činnosti. 8. Počet měrných jednotek se určí samostatně za každé čerpací místo (jámu, studnu, šachtu) | [15 empty] | PSC | 2
| P |  | Poznámka k položce: čerpání vody pro provedení betonových prahů a zpevnění na břehu řeky pod lávkou | [15 empty] | P | 2
3 | K | 121101102 | Sejmutí ornice s přemístěním na vzdálenost do 100 m | m3 | 57.3 | 34.1 | 1953.93 | CS ÚRS 2018 01 |  |  | základní | 0.021 | 1.2033 | 0 | 0 | 0 | 0 | 4 | K | 2 |  |  |  | ROZPOCET | 1953.93 | 0 | 0 | 0 | 0 | 1 | 1953.93 | 4 | 1547143590
| PP |  | Sejmutí ornice nebo lesní půdy s vodorovným přemístěním na hromady v místě upotřebení nebo na dočasné či trvalé skládky se složením, na vzdálenost přes 50 do 100 m | [15 empty] | PP | 2
| PSC |  | Poznámka k souboru cen: 1. V cenách jsou započteny i náklady na příp. nutné naložení sejmuté ornice na dopravní prostředek. 2. V cenách nejsou započteny náklady na odstranění nevhodných přimísenin (kamenů, kořenů apod.); tyto práce se ocení individuálně. 3. Množství ornice odebírané ze skládek se do objemu vykopávek pro volbu cen podle množství nezapočítává. Ceny souboru cen 122 . 0-11 Odkopávky a prokopávky nezapažené, se volí pro ornici odebíranou z projektovaných dočasných skládek; a) na staveništi podle součtu objemu ze všech skládek, b) mimo staveniště podle objemu každé skládky zvlášť. 4. Uložení ornice na skládky se oceňuje podle ustanovení v poznámkách č. 1 a 2 k ceně 171 20-1201 Uložení sypaniny na skládky. Složení ornice na hromady v místě upotřebení se neoceňuje. 5. Odebírá-li se ornice z projektované dočasné skládky, oceňuje se její naložení a přemístění podle čl. 3172 Všeobecných podmínek tohoto katalogu. 6. Přemísťuje-li se ornice na vzdálenost větší něž 250 m, vzdálenost 50 m se pro určení vzdálenosti vodorovného přemístění neodečítá a ocení se sejmutí a přemístění bez ohledu na ustanovení pozn. č. 1 takto: a) sejmutí ornice na vzdálenost 50m cenou 121 10-1101; b) naložení příslušnou cenou souboru cen 167 10- . . c) vodorovné přemístění cenami souboru cen 162 . 0- . . Vodorovné přemístění výkopku. 7. Sejmutí podorničí se oceňuje cenami odkopávek s přihlédnutím k ustanovení čl. 3112 Všeobecných podmínek tohoto katalogu. | [15 empty] | PSC | 2
| P |  | Poznámka k položce: v tl. 300 mm s uložením na meziskládku (příloha SO 201 - Půdorys) | [15 empty] | P | 2
| VV |  | "u opěry 1 vlevo" 0,3*5,0*15,0 |  | 22.5 | [13 empty] | VV | 2 | 2 | True | 0 | ROZPOCET
| VV |  | "u opěry 1 vpravo" 0,3*5,0*9,6 |  | 14.4 | [13 empty] | VV | 2 | 2 | True | 0 | ROZPOCET
| VV |  | "u opěry 2 vlevo" 0,3*4,0*9,0 |  | 10.8 | [13 empty] | VV | 2 | 2 | True | 0 | ROZPOCET
| VV |  | "u opěry 2 vpravo" 0,3*4,0*8,0 |  | 9.6 | [13 empty] | VV | 2 | 2 | True | 0 | ROZPOCET
| VV |  | Součet |  | 57.3 | [13 empty] | VV | 2 | 4 | True | 1 | ROZPOCET
4 | K | 122101401 | Vykopávky v zemníku na suchu v hornině tř. 1 a 2 objem do 100 m3 | m3 | 112.048 | 67.4 | 7552.04 | CS ÚRS 2018 01 |  |  | základní | 0.203 | 22.7457 | 0 | 0 | 0 | 0 | 4 | K | 2 |  |  |  | ROZPOCET | 7552.04 | 0 | 0 | 0 | 0 | 1 | 7552.04 | 4 | -2044533261
| PP |  | Vykopávky v zemnících na suchu s přehozením výkopku na vzdálenost do 3 m nebo s naložením na dopravní prostředek v horninách tř. 1 a 2 do 100 m3 | [15 empty] | PP | 2
| PSC |  | Poznámka k souboru cen: 1. Ceny lze použít i pro těžbu haldoviny a pro skrývky s výjimkou skrývek nad povrchový- mi důlními díly. Ceny pro těžbu haldoviny nelze použít, uplatňují-li se v místě těžby báňské předpisy nebo odůvodněné požadavky správce haldy (odvalu), které prokazatelně vyvolávají zvýšení nákladů dodavatele stavebních prací. V těchto případech se vykopávka haldy (odvalu) ocení příslušnými cenami katalogu 823-2 Rekultivace. 2. Ceny lze použít jen pro vykopávky v zemnících nezapažených. Jsou-li zemníky nebo jejich části zapažené, oceňuje se vykopávka v nich podle čl. 3116 Všeobecných podmínek tohoto katalogu. | [15 empty] | PSC | 2
| P |  | Poznámka k položce: výkop z meziskládky pro zpětné zásypy a ohumusování | [15 empty] | P | 2
| VV |  | "dle položky 174101101" 54,798 |  | 54.798 | [13 empty] | VV | 2 | 2 | True | 0 | ROZPOCET
| VV |  | "dle položky 181301103" 286,25*0,2 |  | 57.25 | [13 empty] | VV | 2 | 2 | True | 0 | ROZPOCET
| VV |  | Součet |  | 112.048 | [13 empty] | VV | 2 | 4 | True | 1 | ROZPOCET
5 | K | 127101401 | Hloubení rýh pod vodou objem do 1000 m3 v hornině tř. 1 a 2 | m3 | 8.256 | 260 | 2146.56 | CS ÚRS 2018 01 |  |  | základní | 0.687 | 5.6719 | 0 | 0 | 0 | 0 | 4 | K | 2 |  |  |  | ROZPOCET | 2146.56 | 0 | 0 | 0 | 0 | 1 | 2146.56 | 4 | -405758588
| PP |  | Hloubení rýh pod vodou v hloubce do 5 m pod projektem stanovenou pracovní hladinou vody, pro nábřežní zdi, patky, záhozy, prahy, podélné a příčné zpevnění atd. pod obrysem výkopu množství do 1 000 m3 horniny tř. 1 a 2 | [15 empty] | PP | 2
| PSC |  | Poznámka k souboru cen: 1. Ceny lze použít pro hloubení rýh při průměrné rychlosti vody do 1,5 m/sec, měřeno v proudnici toku. 2. Ceny nelze použít pro hloubení rýh pod vodou ve vodotečích projektované šířky dna do 5 m a hloubky vody do 300 mm v nejhlubším místě původního dna v daném profilu v době projektování; toto hloubení se oceňuje jako hloubení rýh, jam nebo šachet. 3. V cenách jsou započteny i náklady na svislé přemístěním výkopku nad hladinu a odhození výkopku do vzdálenosti do 5 m nebo naložení na dopravní prostředek. 4. V ceně nejsou započteny náklady na rozpojení hornin tř. 5 až 7; tyto stavební práce se oceňují individuálně. | [15 empty] | PSC | 2
| P |  | Poznámka k položce: pro ukončující betonové prahy zpevnění v patě svahu (koryta) (přílohy SO 201 - Přehledné výkresy) | [15 empty] | P | 2
| VV |  | "u opěry 1" 0,6*0,8*8,6 |  | 4.128 | [13 empty] | VV | 2 | 2 | True | 0 | ROZPOCET
| VV |  | "u opěry 2" 0,6*0,8*8,6 |  | 4.128 | [13 empty] | VV | 2 | 2 | True | 0 | ROZPOCET
| VV |  | Součet |  | 8.256 | [13 empty] | VV | 2 | 4 | True | 1 | ROZPOCET
6 | K | 129103201 | Čištění otevřených koryt vodotečí š dna přes 5 m hl do 5 m v hornině tř. 1 a 2 | m3 | 236 | 138 | 32568 | CS ÚRS 2018 01 |  |  | základní | 0.403 | 95.108 | 0 | 0 | 0 | 0 | 4 | K | 2 |  |  |  | ROZPOCET | 32568 | 0 | 0 | 0 | 0 | 1 | 32568 | 4 | -219212901
| PP |  | Čištění otevřených koryt vodotečí s přehozením rozpojeného nánosu do 3 m nebo s naložením na dopravní prostředek při šířce původního dna přes 5 m a hloubce koryta do 5 m v horninách tř. 1 a 2 | [15 empty] | PP | 2
| PSC |  | Poznámka k souboru cen: 1. Ceny jsou určeny pro čištění vodních koryt upravených i neupravených na suchu nebo při hloubce vody do 300 mm nad původním dnem. 2. Ceny nelze použít pro: a) čištění vodních koryt, které nejsou omezeny po obou stranách zdmi při průměrné tloušťce nánosu přes 500 mm; tyto práce se oceňují podle své povahy cenami souborů cen 124 . 0-31 Vykopávky pro koryta vodotečí nebo 127 . 0-32 Vykopávky pod vodou zářezů pro shybky a jiná podzemní vedení části A 01; b) čištění vodních koryt při hloubce vody přes 300 mm; tyto práce se oceňují cenami souboru cen 127 . 0-32 Vykopávky pod vodou zářezů pro shybky a jiná podzemní vedení části A 01 tohoto katalogu; c) čištění uzavřených koryt vodotečí; tyto zemní práce se oceňují individuálně; d) shrabání organických naplavenin na břehových plochách po velké vodě; tyto práce se oceňují cenami souboru cen 185 80-31 Shrabání pokoseného porostu a organických naplavenin a spálení po zaschnutí. 3. Čištění otevřených koryt vodotečí při šířce dna do 5 m a hloubce koryta přes 2,5 m a při šířce dna přes 5 m a hloubce koryta přes 5 m se oceňuje tak, že k cenám tohoto souboru cen se vždy připočítává za každých dalších i započatých 1,5 m hloubky jedno přehození výkopku příslušnou cenou souboru cen 166 10-11 Přehození neulehlého výkopku části A 01 tohoto katalogu. 4. V cenách jsou započteny i náklady na svislé přehození výkopku. 5. Množství jednotek se určuje v m3 nánosu z anorganických nebo organických hmot. | [15 empty] | PSC | 2
| P |  | Poznámka k položce: odstranění naplavenin v korytě řeky (přílohy SO 201 - Přehledné výkresy) | [15 empty] | P | 2
| VV |  | 29,5*20*0,4 |  | 236 | [13 empty] | VV | 2 | 2 | True | 1 | ROZPOCET
7 | K | 131101101 | Hloubení jam nezapažených v hornině tř. 1 a 2 objemu do 100 m3 | m3 | 54.798 | 138 | 7562.12 | CS ÚRS 2018 01 |  |  | základní | 0.433 | 23.7275 | 0 | 0 | 0 | 0 | 4 | K | 2 |  |  |  | ROZPOCET | 7562.12 | 0 | 0 | 0 | 0 | 1 | 7562.12 | 4 | -146054850
| PP |  | Hloubení nezapažených jam a zářezů s urovnáním dna do předepsaného profilu a spádu v horninách tř. 1 a 2 do 100 m3 | [15 empty] | PP | 2
| PSC |  | Poznámka k souboru cen: 1. Hloubení jam ve stržích a jam pro základy pro příčná a podélná zpevnění dna a břehů pod obrysem výkopu pro koryta vodotečí při lesnicko-technických melioracích (LTM) zejména vykopávky pro konstrukce těles, stupňů, boků, předprahů, prahů, podháněk, výhonů a pro základy zdí, dlažeb, rovnanin, plůtků a hatí se oceňují cenami příslušnými pro objem výkopů do 100 m3, i když skutečný objem výkopu je větší. 2. Ceny lze použít i pro hloubení nezapažených jam a zářezů pro podzemní vedení, jsou-li tyto práce prováděny z povrchu území. 3. Předepisuje-li projekt hloubit jámy popsané v pozn. č. 1 v hornině 5 až 7 bez použití trhavin, oceňuje se toto hloubení a) v suchu nebo v mokru cenami 138 40-1101, 138 50-1101 a 138 60-1101 Dolamování zapažených nebo nezapažených hloubených vykopávek; b) v tekoucí vodě při jakékoliv její rychlosti individuálně. 4. Hloubení nezapažených jam hloubky přes 16 m se oceňuje individuálně. 5. V cenách jsou započteny i náklady na případné nutné přemístění výkopku ve výkopišti a na přehození výkopku na přilehlém terénu na vzdálenost do 3 m od okraje jámy nebo naložení na dopravní prostředek. 6. Náklady na svislé přemístění výkopku nad 1 m hloubky se určí dle ustanovení článku č. 3161 všeobecných podmínek katalogu. | [15 empty] | PSC | 2
| P |  | Poznámka k položce: výkopy pro demolici spodní stavby a provedení nových opěr a opěrných zdí - s uložením na meziskládku | [15 empty] | P | 2
| VV |  | "pro zpětné zásypy-položka 174101101" 54,798 |  | 54.798 | [13 empty] | VV | 2 | 2 | True | 1 | ROZPOCET
8 | K | 131101102 | Hloubení jam nezapažených v hornině tř. 1 a 2 objemu do 1000 m3 | m3 | 514.522 | 91.4 | 47027.31 | CS ÚRS 2018 01 |  |  | základní | 0.221 | 113.7094 | 0 | 0 | 0 | 0 | 4 | K | 2 |  |  |  | ROZPOCET | 47027.31 | 0 | 0 | 0 | 0 | 1 | 47027.31 | 4 | 498277742
| PP |  | Hloubení nezapažených jam a zářezů s urovnáním dna do předepsaného profilu a spádu v horninách tř. 1 a 2 přes 100 do 1 000 m3 | [15 empty] | PP | 2
| PSC |  | Poznámka k souboru cen: 1. Hloubení jam ve stržích a jam pro základy pro příčná a podélná zpevnění dna a břehů pod obrysem výkopu pro koryta vodotečí při lesnicko-technických melioracích (LTM) zejména vykopávky pro konstrukce těles, stupňů, boků, předprahů, prahů, podháněk, výhonů a pro základy zdí, dlažeb, rovnanin, plůtků a hatí se oceňují cenami příslušnými pro objem výkopů do 100 m3, i když skutečný objem výkopu je větší. 2. Ceny lze použít i pro hloubení nezapažených jam a zářezů pro podzemní vedení, jsou-li tyto práce prováděny z povrchu území. 3. Předepisuje-li projekt hloubit jámy popsané v pozn. č. 1 v hornině 5 až 7 bez použití trhavin, oceňuje se toto hloubení a) v suchu nebo v mokru cenami 138 40-1101, 138 50-1101 a 138 60-1101 Dolamování zapažených nebo nezapažených hloubených vykopávek; b) v tekoucí vodě při jakékoliv její rychlosti individuálně. 4. Hloubení nezapažených jam hloubky přes 16 m se oceňuje individuálně. 5. V cenách jsou započteny i náklady na případné nutné přemístění výkopku ve výkopišti a na přehození výkopku na přilehlém terénu na vzdálenost do 3 m od okraje jámy nebo naložení na dopravní prostředek. 6. Náklady na svislé přemístění výkopku nad 1 m hloubky se určí dle ustanovení článku č. 3161 všeobecných podmínek katalogu. | [15 empty] | PSC | 2
| P |  | Poznámka k položce: výkopy pro demolici spodní stavby a provedení nových opěr a opěrných zdí - pro odvoz na skládku (přílohy SO 201 - Přehledné výkresy) | [15 empty] | P | 2
| VV |  | "celý výkop pro opěru 1" 30,4*12,0 |  | 364.8 | [13 empty] | VV | 2 | 2 | True | 0 | ROZPOCET
| VV |  | "mínus dřík st. opěry 1" -1,2*6,6*0,5 |  | -3.96 | [13 empty] | VV | 2 | 2 | True | 0 | ROZPOCET
| VV |  | "mínus st. křídlo 1L" -0,85*4,75*1,75 |  | -7.066 | [13 empty] | VV | 2 | 2 | True | 0 | ROZPOCET
| VV |  | "mínus st. křídlo 1P" -0,85*4,75*1,75 |  | -7.066 | [13 empty] | VV | 2 | 2 | True | 0 | ROZPOCET
| VV |  | "celý výkop pro opěru 5" 20,1*12,0 |  | 241.2 | [13 empty] | VV | 2 | 2 | True | 0 | ROZPOCET
| VV |  | "mínus dřík st. opěry 5" -1,2*6,6*0,75 |  | -5.94 | [13 empty] | VV | 2 | 2 | True | 0 | ROZPOCET
| VV |  | "mínus st. křídlo 5L" -0,85*4,65*1,6 |  | -6.324 | [13 empty] | VV | 2 | 2 | True | 0 | ROZPOCET
| VV |  | "mínus st. křídlo 5P" -0,85*4,65*1,6 |  | -6.324 | [13 empty] | VV | 2 | 2 | True | 0 | ROZPOCET
| VV |  | "mínus zpětné zásypy-položka 174101101" -54,798 |  | -54.798 | [13 empty] | VV | 2 | 2 | True | 0 | ROZPOCET
| VV |  | Součet |  | 514.522 | [13 empty] | VV | 2 | 4 | True | 1 | ROZPOCET
9 | K | 153112121 | Zaberanění ocelových štětovnic na dl do 4 m ve standardních podmínkách z terénu | m2 | 19.5 | 1090 | 21255 | CS ÚRS 2018 01 |  |  | základní | 1.299 | 25.3305 | 0 | 0 | 0 | 0 | 4 | K | 2 |  |  |  | ROZPOCET | 21255 | 0 | 0 | 0 | 0 | 1 | 21255 | 4 | 850977747
| PP |  | Zřízení beraněných stěn z ocelových štětovnic z terénu zaberanění štětovnic ve standardních podmínkách, délky do 4 m | [15 empty] | PP | 2
| PSC |  | Poznámka k souboru cen: 1. V cenách -2111 a -2112 jsou započteny i náklady na případné zdvojování štětovnic. 2. V cenách nejsou započteny náklady na: a) dodání nebo opotřebení štětovnic. - dodání štětovnic trvale zabudovaných se oceňuje ve specifikaci. - opotřebení štětovnic dočasně zabudovaných se oceňuje ve specifikaci jako 0,5 násobek pořizovací ceny materiálu. b) úpravu štětovnic pro manipulaci, řezání nebo sváření, tyto úpravy se oceňují cenami 153 11-1. . . Úprava ocelových štětovnic | [15 empty] | PSC | 2
| P |  | Poznámka k položce: včetně štětovnic (příloha SO 201 - Výkopový plán) | [15 empty] | P | 2
| VV |  | 6,5*3,0 |  | 19.5 | [13 empty] | VV | 2 | 2 | True | 1 | ROZPOCET
10 | K | 153113111 | Vytažení ocelových štětovnic dl do 12 m zaberaněných do hl 4 m z terénu ve standardnich podmínkách | m2 | 19.5 | 733 | 14293.5 | CS ÚRS 2018 01 |  |  | základní | 0.936 | 18.252 | 0 | 0 | 0 | 0 | 4 | K | 2 |  |  |  | ROZPOCET | 14293.5 | 0 | 0 | 0 | 0 | 1 | 14293.5 | 4 | -319751442
| PP |  | Vytažení stěn z ocelových štětovnic zaberaněných z terénu délky do 12 m ve standardních podmínkách, zaberaněných na hloubku do 4 m | [15 empty] | PP | 2
| PSC |  | Poznámka k souboru cen: 1. V cenách nejsou započteny náklady na úpravu štětovnic pro manipulaci, řezání nebo sváření tyto úpravy se oceňují cenami 153 11-1. . . Úprava ocelových štětovnic 2. Množství měrných jednotek se určuje v m2 plochy zaberaněné části stěny. | [15 empty] | PSC | 2
| P |  | Poznámka k položce: (příloha SO 201 - Výkopový plán) | [15 empty] | P | 2
| VV |  | 6,5*3,0 |  | 19.5 | [13 empty] | VV | 2 | 2 | True | 1 | ROZPOCET
11 | K | 153191121 | Zřízení těsnění hradicích stěn ze zhutněné sypaniny | m3 | 58.5 | 629 | 36796.5 | CS ÚRS 2018 01 |  |  | základní | 2.211 | 129.3435 | 0 | 0 | 0 | 0 | 4 | K | 2 |  |  |  | ROZPOCET | 36796.5 | 0 | 0 | 0 | 0 | 1 | 36796.5 | 4 | -354938598
| PP |  | Těsnění hradicích stěn nepropustnou hrázkou ze zhutněné sypaniny při stěně nebo nepropustnou výplní ze zhutněné sypaniny mezi stěnami zřízení | [15 empty] | PP | 2
| PSC |  | Poznámka k souboru cen: 1. Dodání sypaniny se oceňuje ve specifikaci. 2. V cenách -1121 a -1131 jsou započteny i náklady na potřebné přemístění sypaniny až do vzdálenosti 40 m. 3. Množství měrných jednotek se určuje v m3 zřizovaného těsnění, míru hutnění předepíše projekt. 4. Cenu lze použít pro jakoukoliv míru zhutnění. | [15 empty] | PSC | 2
| P |  | Poznámka k položce: hrázky pro usměrnění vody pro provedení zpevnění břehů koryta | [15 empty] | P | 2
| VV |  | "levý břeh" 1,5*13,0*1,5 |  | 29.25 | [13 empty] | VV | 2 | 2 | True | 0 | ROZPOCET
| VV |  | "pravý břeh" 1,5*13,0*1,5 |  | 29.25 | [13 empty] | VV | 2 | 2 | True | 0 | ROZPOCET
| VV |  | Součet |  | 58.5 | [13 empty] | VV | 2 | 4 | True | 1 | ROZPOCET
12 | M | 583312000 | vhodná zemina - zásypový materiál | t | 58.5 | 200 | 11700 | CS ÚRS 2018 01 |  |  | základní | 0 | 0 | 1 | 58.5 | 0 | 0 | 8 | M | 2 |  |  |  | ROZPOCET | 11700 | 0 | 0 | 0 | 0 | 1 | 11700 | 4 | -1676760964
| PP |  | kamenivo přírodní těžené pro stavební účely PTK (drobné, hrubé, štěrkopísky) kamenivo mimo normu zásypový materiál | [15 empty] | PP | 2
| P |  | Poznámka k položce: hrázky pro usměrnění vody pro provedení zpevnění břehů koryta | [15 empty] | P | 2
13 | K | 153191131 | Odstranění těsnění hradicích stěn ze zhutněné sypaniny | m3 | 58.5 | 375 | 21937.5 | CS ÚRS 2018 01 |  |  | základní | 1.479 | 86.5215 | 0 | 0 | 0 | 0 | 4 | K | 2 |  |  |  | ROZPOCET | 21937.5 | 0 | 0 | 0 | 0 | 1 | 21937.5 | 4 | -1515009595
| PP |  | Těsnění hradicích stěn nepropustnou hrázkou ze zhutněné sypaniny při stěně nebo nepropustnou výplní ze zhutněné sypaniny mezi stěnami odstranění | [15 empty] | PP | 2
| PSC |  | Poznámka k souboru cen: 1. Dodání sypaniny se oceňuje ve specifikaci. 2. V cenách -1121 a -1131 jsou započteny i náklady na potřebné přemístění sypaniny až do vzdálenosti 40 m. 3. Množství měrných jednotek se určuje v m3 zřizovaného těsnění, míru hutnění předepíše projekt. 4. Cenu lze použít pro jakoukoliv míru zhutnění. | [15 empty] | PSC | 2
| P |  | Poznámka k položce: hrázky pro usměrnění vody pro provedení zpevnění břehů koryta | [15 empty] | P | 2
| VV |  | "levý břeh" 1,5*13,0*1,5 |  | 29.25 | [13 empty] | VV | 2 | 2 | True | 0 | ROZPOCET
| VV |  | "pravý břeh" 1,5*13,0*1,5 |  | 29.25 | [13 empty] | VV | 2 | 2 | True | 0 | ROZPOCET
| VV |  | Součet |  | 58.5 | [13 empty] | VV | 2 | 4 | True | 1 | ROZPOCET
14 | K | 162701101 | Vodorovné přemístění do 6000 m výkopku/sypaniny z horniny tř. 1 až 4 | m3 | 833.924 | 161 | 134261.76 | CS ÚRS 2018 01 |  |  | základní | 0.067 | 55.8729 | 0 | 0 | 0 | 0 | 4 | K | 2 |  |  |  | ROZPOCET | 134261.76 | 0 | 0 | 0 | 0 | 1 | 134261.76 | 4 | 1325021086
| PP |  | Vodorovné přemístění výkopku nebo sypaniny po suchu na obvyklém dopravním prostředku, bez naložení výkopku, avšak se složením bez rozhrnutí z horniny tř. 1 až 4 na vzdálenost přes 5 000 do 6 000 m | [15 empty] | PP | 2
| PSC |  | Poznámka k souboru cen: 1. Ceny nelze použít, předepisuje-li projekt přemístit výkopek na místo nepřístupné obvyklým dopravním prostředkům; toto přemístění se oceňuje individuálně. 2. V cenách jsou započteny i náhrady za jízdu loženého vozidla v terénu ve výkopišti nebo na násypišti. 3. V cenách nejsou započteny náklady na rozhrnutí výkopku na násypišti; toto rozhrnutí se oceňuje cenami souboru cen 171 . 0- . . Uložení sypaniny do násypů a 171 20-1201 Uložení sypaniny na skládky. 4. Je-li na dopravní dráze pro vodorovné přemístění nějaká překážka, pro kterou je nutno překládat výkopek z jednoho obvyklého dopravního prostředku na jiný obvyklý dopravní prostředek, oceňuje se toto lomené vodorovné přemístění výkopku v každém úseku samostatně příslušnou cenou tohoto souboru cen a překládání výkopku cenami souboru cen 167 10-3 . Nakládání neulehlého výkopku z hromad s ohledem na ustanovení pozn. číslo 5. 5. Přemísťuje-li se výkopek z dočasných skládek vzdálených do 50 m, neoceňuje se nakládání výkopku, i když se provádí. Toto ustanovení neplatí, vylučuje-li projekt použití dozeru. 6. V cenách vodorovného přemístění sypaniny nejsou započteny náklady na dodávku materiálu, tyto se oceňují ve specifikaci. | [15 empty] | PSC | 2
| P |  | Poznámka k položce: odvoz na skládku | [15 empty] | P | 2
| VV |  | "položka 127101401" 8,256 |  | 8.256 | [13 empty] | VV | 2 | 2 | True | 0 | ROZPOCET
| VV |  | "položka 129103201" 236,0 |  | 236 | [13 empty] | VV | 2 | 2 | True | 0 | ROZPOCET
| VV |  | "položka 131101102" 514,522 |  | 514.522 | [13 empty] | VV | 2 | 2 | True | 0 | ROZPOCET
| VV |  | "položka 153191131" 58,5 |  | 58.5 | [13 empty] | VV | 2 | 2 | True | 0 | ROZPOCET
| VV |  | "položka 226213315" 82,2*0,9*0,9/4 |  | 16.646 | [13 empty] | VV | 2 | 2 | True | 0 | ROZPOCET
| VV |  | Součet |  | 833.924 | [13 empty] | VV | 2 | 4 | True | 1 | ROZPOCET
15 | K | 171201211 | Poplatek za uložení stavebního odpadu - zeminy a kameniva na skládce | t | 1501.063 | 0 | 0 | CS ÚRS 2018 01 |  |  | základní | 0 | 0 | 0 | 0 | 0 | 0 | 4 | K | 2 |  |  |  | ROZPOCET | 0 | 0 | 0 | 0 | 0 | 1 | 0 | 4 | -1938453519
| PP |  | Poplatek za uložení stavebního odpadu na skládce (skládkovné) zeminy a kameniva zatříděného do Katalogu odpadů pod kódem 170 504 | [15 empty] | PP | 2
| PSC |  | Poznámka k souboru cen: 1. Ceny uvedené v souboru cen lze po dohodě upravit podle místních podmínek. | [15 empty] | PSC | 2
| VV |  | "dle položky 162701101" 833,924*1,8 |  | 1501.063 | [13 empty] | VV | 2 | 2 | True | 1 | ROZPOCET
16 | K | 174101101 | Zásyp jam, šachet rýh nebo kolem objektů sypaninou se zhutněním | m3 | 54.798 | 83.8 | 4592.07 | CS ÚRS 2018 01 |  |  | základní | 0.299 | 16.3846 | 0 | 0 | 0 | 0 | 4 | K | 2 |  |  |  | ROZPOCET | 4592.07 | 0 | 0 | 0 | 0 | 1 | 4592.07 | 4 | -2030566149
| PP |  | Zásyp sypaninou z jakékoliv horniny s uložením výkopku ve vrstvách se zhutněním jam, šachet, rýh nebo kolem objektů v těchto vykopávkách | [15 empty] | PP | 2
| PSC |  | Poznámka k souboru cen: 1. Ceny 174 10- . . jsou určeny pro zhutněné zásypy s mírou zhutnění: a) z hornin soudržných do 100 % PS, b) z hornin nesoudržných do I(d) 0,9, c) z hornin kamenitých pro jakoukoliv míru zhutnění. 2. Je-li projektem předepsáno vyšší zhutnění, podle bodu a) a b) poznámky č 1., ocení se zásyp individuálně. 3. Ceny nelze použít pro zásyp rýh pro drenážní trativody pro lesnicko-technické meliorace a zemědělské. Zásyp těchto rýh se oceňuje cenami souboru cen 174 20-3 . části A 03 Zemní práce pro objekty oborů 831 až 833. Nezhutněný zásyp odvodňovacích kanálů z betonových a železobetonových trub v polních a lučních tratích se oceňuje cenou -1101 Zásyp sypaninou rýh bez ohledu na šířku kanálu; cena obsahuje i náklady na ruční nezhutněný zásyp výšky do 200 mm nad vrchol potrubí. 4. V cenách 10-1101, 10-1103, 20-1101 a 20-1103 je započteno přemístění sypaniny ze vzdálenosti 10 m od kraje výkopu nebo zasypávaného prostoru, měřeno k těžišti skládky. 5. V ceně 10-1102 je započteno přemístění sypaniny ze vzdálenosti 15 m od hrany zasypávaného prostoru, měřeno k těžišti skládky. 6. Objem zásypu je rozdíl objemu výkopu a objemu do něho vestavěných konstrukcí nebo uložených vedení i s jejich obklady a podklady (tento objem se nazývá objemem horniny vytlačené konstrukcí). Objem potrubí do DN 180, příp. i s obalem, se od objemu zásypu neodečítá. Pro stanovení objemu zásypu se od objemu výkopu odečítá i objem obsypu potrubí oceňovaný cenami souboru cen 175 10-11 Obsyp potrubí, přichází-li v úvahu . 7. Odklizení zbylého výkopku po provedení zásypu zářezů se šikmými stěnami pro podzemní vedení nebo zásypu jam a rýh pro podzemní vedení se oceňuje, je-li objem zbylého výkopku: a) do 1 m3 na 1 m vedení a jedná se o výkopek neulehlý - cenami souboru cen 167 10-110 Nakládání výkopku nebo sypaniny a 162 . 0-1 . Vodorovné přemístění výkopku. V případě, že se jedná o výkopek ulehlý - rozpojení a naložení výkopku cenami souboru cen 122 . 0-1 . souboru cen 162 . 0-1 . Vodorovné přemístění výkopku; b) přes 1 m3 na 1 m vedení, jestliže projekt předepíše, že se zbylý výkopek bude odklízet zároveň s prováděním vykopávky, pouze přemístění výkopku cenami souboru cen 162 . 0-1 . Vodorovné přemístění výkopku. Při zmíněném objemu zbylého výkopku se neoceňuje ani naložení ani rozpojení výkopku. Jestliže se zbylý výkopek neodklízí, nýbrž rozprostírá podél výkopu a nad výkopem, platí poznámka č. 8. 8. Rozprostření zbylého výkopku podél výkopu a nad výkopem po provedení zásypů zářezů se šikmými stěnami pro podzemní vedení nebo zásypu jam a rýh pro podzemní vedení se oceňuje: a) cenou 171 20-1101 Uložení sypaniny do nezhutněných násypů, není-li projektem předepsáno zhutnění rozprostřeného zbylého výkopku, b) cenou 171 10-1111 Uložení sypaniny do násypů z hornin sypkých, je-li předepsáno zhutnění rozprostřeného zbylého výkopku, a to v objemu vypočteném podle poznámky č.6, příp. zmenšeném o objem výkopku, který byl již odklizen. 9. Míru zhutnění předepisuje projekt. | [15 empty] | PSC | 2
| P |  | Poznámka k položce: zásypy v líci opěr a opěrných zdí stávající zeminou, včetně dovozu z meziskládky (přílohy SO 201 - Přehledné výkresy) | [15 empty] | P | 2
| VV |  | "dřík opěry 1 v líci" 1,4*7,1 |  | 9.94 | [13 empty] | VV | 2 | 2 | True | 0 | ROZPOCET
| VV |  | "líc opěrné zdi 1L" 3,95*1,95 |  | 7.703 | [13 empty] | VV | 2 | 2 | True | 0 | ROZPOCET
| VV |  | "líc opěrné zdi 1P" 2,3*4,45 |  | 10.235 | [13 empty] | VV | 2 | 2 | True | 0 | ROZPOCET
| VV |  | "dřík opěry 2 v líci" 1,45*7,1 |  | 10.295 | [13 empty] | VV | 2 | 2 | True | 0 | ROZPOCET
| VV |  | "boky dříku opěry 2" 2*6,65*1,25 |  | 16.625 | [13 empty] | VV | 2 | 2 | True | 0 | ROZPOCET
| VV |  | Součet |  | 54.798 | [13 empty] | VV | 2 | 4 | True | 1 | ROZPOCET
17 | K | 181111112 | Plošná úprava terénu do 500 m2 zemina tř 1 až 4 nerovnosti do 100 mm ve svahu do 1:2 | m2 | 286.25 | 43.3 | 12394.63 | CS ÚRS 2018 01 |  |  | základní | 0.171 | 48.9488 | 0 | 0 | 0 | 0 | 4 | K | 2 |  |  |  | ROZPOCET | 12394.63 | 0 | 0 | 0 | 0 | 1 | 12394.63 | 4 | 1399124671
| PP |  | Plošná úprava terénu v zemině tř. 1 až 4 s urovnáním povrchu bez doplnění ornice souvislé plochy do 500 m2 při nerovnostech terénu přes 50 do 100 mm na svahu přes 1:5 do 1:2 | [15 empty] | PP | 2
| PSC |  | Poznámka k souboru cen: 1. Ceny jsou určeny pro vyrovnání nerovností neupraveného rostlého nebo ulehlého terénu. 2. Ceny lze použít pro vyrovnání terénu při zakládání trávníku. 3. V cenách nejsou započteny náklady na hutnění, tyto náklady se oceňují cenami souboru cen 215 90-1.. Zhutnění podloží pod násypy z rostlé horniny tř. 1 až 4 katalogu 800-1 Zemní práce. 4. V cenách o sklonu svahu přes 1:1 jsou uvažovány podmínky pro svahy běžně schůdné; bez použití lezeckých technik. V případě použití lezeckých technik se tyto náklady oceňují individuálně. | [15 empty] | PSC | 2
| P |  | Poznámka k položce: strovnání terénu v místě budoucího ohumusování a zatravnění (příloha SO 201 - Půdorys) | [15 empty] | P | 2
| VV |  | "u opěry 1 vlevo" 5,5*21,0 |  | 115.5 | [13 empty] | VV | 2 | 2 | True | 0 | ROZPOCET
| VV |  | "u opěry 1 vpravo" 6,0*11,0+3,5*2,5 |  | 74.75 | [13 empty] | VV | 2 | 2 | True | 0 | ROZPOCET
| VV |  | "u opěry 2 vlevo" 3,2*19,0 |  | 60.8 | [13 empty] | VV | 2 | 2 | True | 0 | ROZPOCET
| VV |  | "u opěry 2 vprav" 3,2*11,0 |  | 35.2 | [13 empty] | VV | 2 | 2 | True | 0 | ROZPOCET
| VV |  | Součet |  | 286.25 | [13 empty] | VV | 2 | 4 | True | 1 | ROZPOCET
18 | K | 181301105 | Rozprostření ornice tl vrstvy do 300 mm pl do 500 m2 v rovině nebo ve svahu do 1:5 | m2 | 191 | 94.8 | 18106.8 | CS ÚRS 2018 01 |  |  | základní | 0.416 | 79.456 | 0 | 0 | 0 | 0 | 4 | K | 2 |  |  |  | ROZPOCET | 18106.8 | 0 | 0 | 0 | 0 | 1 | 18106.8 | 4 | 1993535719
| PP |  | Rozprostření a urovnání ornice v rovině nebo ve svahu sklonu do 1:5 při souvislé ploše do 500 m2, tl. vrstvy přes 250 do 300 mm | [15 empty] | PP | 2
| PSC |  | Poznámka k souboru cen: 1. V ceně jsou započteny i náklady na případné nutné přemístění hromad nebo dočasných skládek na místo spotřeby ze vzdálenosti do 30 m. 2. V ceně nejsou započteny náklady na získání ornice; toto získání se oceňuje cenami souboru cen 121 10-11 Sejmutí ornice. 3. Případné nakládání ornice, v souvislosti s pozn. č. 2 se oceňuje cenami souboru cen 167 10-11 Nakládání, skládání a překládání neulehlého výkopku nebo sypaniny. 4. Jsou-li hromady nebo dočasné skládky ornice umístěny podle projektu ve vzdálenosti přes 30 m od místa spotřeby, oceňuje se její přemístění cenami souboru cen 162 . 0-1 . Vodorovné přemístění výkopku, přičemž se vzdálenost 30 m, uvedená v popisu cen, neodečítá. | [15 empty] | PSC | 2
| P |  | Poznámka k položce: v tl. 300 mm (příloha SO 201 - Půdorys) | [15 empty] | P | 2
| VV |  | "u opěry 1 vlevo" 5,0*15,0 |  | 75 | [13 empty] | VV | 2 | 2 | True | 0 | ROZPOCET
| VV |  | "u opěry 1 vpravo" 5,0*9,6 |  | 48 | [13 empty] | VV | 2 | 2 | True | 0 | ROZPOCET
| VV |  | "u opěry 2 vlevo" 4,0*9,0 |  | 36 | [13 empty] | VV | 2 | 2 | True | 0 | ROZPOCET
| VV |  | "u opěry 2 vpravo" 4,0*8,0 |  | 32 | [13 empty] | VV | 2 | 2 | True | 0 | ROZPOCET
| VV |  | Součet |  | 191 | [13 empty] | VV | 2 | 4 | True | 1 | ROZPOCET
19 | K | 183405211 | Výsev trávníku hydroosevem na ornici | m2 | 191 | 24 | 4584 | CS ÚRS 2018 01 |  |  | základní | 0.012 | 2.292 | 0.00127 | 0.24257 | 0 | 0 | 4 | K | 2 |  |  |  | ROZPOCET | 4584 | 0 | 0 | 0 | 0 | 1 | 4584 | 4 | 2021376582
| PP |  | Výsev trávníku hydroosevem na ornici | [15 empty] | PP | 2
| PSC |  | Poznámka k souboru cen: 1. V cenách jsou započteny náklady potřebné pro provedení hydroosevu, s výjimkou travního semene. 2. V cenách nejsou započteny náklady na: a) dodání travního semene, toto se oceňuje ve specifikaci, b) zálivku; tato se oceňuje cenami části C02 souboru cen 185 80-43 Zalití rostlin vodou, c) pokosení; toto se oceňuje cenami části C02 souboru cen 111 10-41 Pokosení trávníku. | [15 empty] | PSC | 2
| P |  | Poznámka k položce: osetí travním semenem a ošetřování dotčených ploch (roční údržba - 6x pokos, zálivka, odplevelování) (příloha SO 201 - Půdorys) | [15 empty] | P | 2
| VV |  | "u opěry 1 vlevo" 5,0*15,0 |  | 75 | [13 empty] | VV | 2 | 2 | True | 0 | ROZPOCET
| VV |  | "u opěry 1 vpravo" 5,0*9,6 |  | 48 | [13 empty] | VV | 2 | 2 | True | 0 | ROZPOCET
| VV |  | "u opěry 2 vlevo" 4,0*9,0 |  | 36 | [13 empty] | VV | 2 | 2 | True | 0 | ROZPOCET
| VV |  | "u opěry 2 vpravo" 4,0*8,0 |  | 32 | [13 empty] | VV | 2 | 2 | True | 0 | ROZPOCET
| VV |  | Součet |  | 191 | [13 empty] | VV | 2 | 4 | True | 1 | ROZPOCET
| D | 2 | Zakládání |  |  |  | 976647.61 | [5 empty] | 400.2611 |  | 117.3865 |  | 0 | 1 | D | 1 |  |  |  | ROZPOCET | [6 empty] | 976647.61
20 | K | 212341111 | Obetonování drenážních trub mezerovitým betonem | m3 | 0.536 | 2340 | 1254.24 | CS ÚRS 2018 01 |  |  | základní | 1.32 | 0.70752 | 0 | 0 | 0 | 0 | 4 | K | 2 |  |  |  | ROZPOCET | 1254.24 | 0 | 0 | 0 | 0 | 1 | 1254.24 | 4 | 1574347031
| PP |  | Obetonování drenážních trub mezerovitým betonem | [15 empty] | PP | 2
| P |  | Poznámka k položce: rubová drenáž (příloha SO 201 - Tvar a výztuž spodní stavby) | [15 empty] | P | 2
| VV |  | "opěra 1" 5,35*0,05 |  | 0.268 | [13 empty] | VV | 2 | 2 | True | 0 | ROZPOCET
| VV |  | "opěra 2" 5,35*0,05 |  | 0.268 | [13 empty] | VV | 2 | 2 | True | 0 | ROZPOCET
| VV |  | Součet |  | 0.536 | [13 empty] | VV | 2 | 4 | True | 1 | ROZPOCET
21 | K | 212792312 | Odvodnění mostní opěry - drenážní plastové potrubí HDPE DN 160 | m | 14.7 | 245 | 3601.5 | CS ÚRS 2018 01 |  |  | základní | 0.14 | 2.058 | 0.00092 | 0.013524 | 0 | 0 | 4 | K | 2 |  |  |  | ROZPOCET | 3601.5 | 0 | 0 | 0 | 0 | 1 | 3601.5 | 4 | -1513444859
| PP |  | Odvodnění mostní opěry z plastových trub drenážní potrubí HDPE DN 160 | [15 empty] | PP | 2
| PSC |  | Poznámka k souboru cen: 1. V ceně žlabu -1111 jsou započteny i náklady na podélné rozříznutí plastové trouby DN 75 do spádu a na sraz pro odtok vlhkosti do žlábku úložného prahu s přesahem 50 mm od bočního líce dříku opěry. 2. V cenách potrubí -2 . 1 . jsou započteny i náklady na položení plastového drenážního potrubí do spádu a na sraz na podkladní základový betonový trám za mostní opěrou k prostupu dříkem opěry, bez zemích prací, se zajištěním drenáže proti vychýlení. 3. V cenách nejsou započteny náklady na zemní práce, na betonáž podkladního trámu nebo úložného prahu opěry, na obklad potrubí drenážním betonem, na obklad štěrkem a na filtrační obal. | [15 empty] | PSC | 2
| P |  | Poznámka k položce: rubová drenáž včetně vyústění (příloha SO 201 - Tvar a výztuž spodní stavby) | [15 empty] | P | 2
| VV |  | "opěra 1" 5,35+2 |  | 7.35 | [13 empty] | VV | 2 | 2 | True | 0 | ROZPOCET
| VV |  | "opěra 2" 5,35+2 |  | 7.35 | [13 empty] | VV | 2 | 2 | True | 0 | ROZPOCET
| VV |  | Součet |  | 14.7 | [13 empty] | VV | 2 | 4 | True | 1 | ROZPOCET
22 | K | 212972113 | Opláštění drenážních trub filtrační textilií DN 160 | m | 10.7 | 24.2 | 258.94 | CS ÚRS 2018 01 |  |  | základní | 0.05 | 0.535 | 0.00016 | 0.001712 | 0 | 0 | 4 | K | 2 |  |  |  | ROZPOCET | 258.94 | 0 | 0 | 0 | 0 | 1 | 258.94 | 4 | 831981424
| PP |  | Opláštění drenážních trub filtrační textilií DN 160 | [15 empty] | PP | 2
| PSC |  | Poznámka k souboru cen: 1. V cenách jsou započteny i náklady na nařezání filtrační textilie na potřebnou šířku, rozprostření pruhu textilie na uložené drenážní potrubí, urovnání a napnutí textilie před uložením zásypového materiálu a odsun zbytku textilie. | [15 empty] | PSC | 2
| P |  | Poznámka k položce: rubová drenáž (příloha SO 201 - Tvar a výztuž spodní stavby) | [15 empty] | P | 2
| VV |  | "opěra 1" 5,35 |  | 5.35 | [13 empty] | VV | 2 | 2 | True | 0 | ROZPOCET
| VV |  | "opěra 1" 5,35 |  | 5.35 | [13 empty] | VV | 2 | 2 | True | 0 | ROZPOCET
| VV |  | Součet |  | 10.7 | [13 empty] | VV | 2 | 4 | True | 1 | ROZPOCET
23 | K | 226213315 | Vrty velkoprofilové svislé zapažené D do 1050 mm hl do 20 m hor. V | m | 85.5 | 3100 | 265050 | CS ÚRS 2018 01 |  |  | základní | 0.555 | 47.4525 | 0.00023 | 0.019665 | 0 | 0 | 4 | K | 2 |  |  |  | ROZPOCET | 265050 | 0 | 0 | 0 | 0 | 1 | 265050 | 4 | 254466108
| PP |  | Velkoprofilové vrty náběrovým vrtáním svislé zapažené ocelovými pažnicemi průměru přes 850 do 1050 mm, v hl od 0 do 20 m v hornině tř. V | [15 empty] | PP | 2
| P |  | Poznámka k položce: vč. hluchého vrtání s použitím ocelových pažnic s předvrtáním a s přetlakem vody (příloha SO 201 - Výkopový plán) | [15 empty] | P | 2
| VV |  | "opěra 1" 3*(12,0+2,85) |  | 44.55 | [13 empty] | VV | 2 | 2 | True | 0 | ROZPOCET
| VV |  | "opěra 2" 3*(12,0+1,65) |  | 40.95 | [13 empty] | VV | 2 | 2 | True | 0 | ROZPOCET
| VV |  | Součet |  | 85.5 | [13 empty] | VV | 2 | 4 | True | 1 | ROZPOCET
24 | K | 227211115 | Odpažení velkoprofilových vrtů průměru do 1050 mm | m | 85.5 | 2070 | 176985 | CS ÚRS 2018 01 |  |  | základní | 0.772 | 66.006 | 0 | 0 | 0 | 0 | 4 | K | 2 |  |  |  | ROZPOCET | 176985 | 0 | 0 | 0 | 0 | 1 | 176985 | 4 | -411364104
| PP |  | Odpažení velkoprofilových vrtů průměru přes 650 do 1050 mm | [15 empty] | PP | 2
| VV |  | "opěra 1" 3*(12,0+2,85) |  | 44.55 | [13 empty] | VV | 2 | 2 | True | 0 | ROZPOCET
| VV |  | "opěra 2" 3*(12,0+1,65) |  | 40.95 | [13 empty] | VV | 2 | 2 | True | 0 | ROZPOCET
| VV |  | Součet |  | 85.5 | [13 empty] | VV | 2 | 4 | True | 1 | ROZPOCET
25 | K | 231212213 | Zřízení pilot svislých zapažených D do 1250 mm hl do 20 m s vytažením pažnic z betonu železového | m | 72 | 864 | 62208 | CS ÚRS 2018 01 |  |  | základní | 0.693 | 49.896 | 0 | 0 | 0 | 0 | 4 | K | 2 |  |  |  | ROZPOCET | 62208 | 0 | 0 | 0 | 0 | 1 | 62208 | 4 | -1930746768
| PP |  | Zřízení výplně pilot zapažených s vytažením pažnic z vrtu svislých z betonu železového, v hl od 0 do 20 m, při průměru piloty přes 650 do 1250 mm | [15 empty] | PP | 2
| PSC |  | Poznámka k souboru cen: 1. V cenách jsou započteny i náklady na vytažení pažnic. 2. Ceny neobsahují náklady na dodání výplně, tyto se oceňují podle ustanovení poznámky 1. a 3. souboru cen 231 1 . - Zřízení výplně pilot bez vytažení pažnic. 3. Množství měrných jednotek se určuje v m3 objemu výplně piloty. 4. Pokud je výplň dodávána přímo na místo zabudování nebo do prostoru technologické manipulace, její hmotnost se nezapočítává do přesunu hmot. | [15 empty] | PSC | 2
| P |  | Poznámka k položce: beton C 30/37 XA1, včetně technologické přebetonávky a odbourání hlav, vykázáno bez přebetonávky hlav pilot (příloha SO 201 - Tvar a výztuž pilot) | [15 empty] | P | 2
| VV |  | "opěra 1" 3*12,0 |  | 36 | [13 empty] | VV | 2 | 2 | True | 0 | ROZPOCET
| VV |  | "opěra 2" 3*12,0 |  | 36 | [13 empty] | VV | 2 | 2 | True | 0 | ROZPOCET
| VV |  | Součet |  | 72 | [13 empty] | VV | 2 | 4 | True | 1 | ROZPOCET
26 | M | 589333290 | směs pro beton třída C30/37 XF1 frakce do 16 mm | m3 | 45.804 | 2940 | 134663.76 | CS ÚRS 2018 01 |  |  | základní | 0 | 0 | 2.429 | 111.2579 | 0 | 0 | 8 | M | 2 |  |  |  | ROZPOCET | 134663.76 | 0 | 0 | 0 | 0 | 1 | 134663.76 | 4 | 1359978756
| PP |  | směsi pro beton prostý a železový třída C 30/37 betony stupeň vlivu prostředí - XF1, XD1, XD2, XD3, XA1, XA2, XA3 kamenivo do 16 mm | [15 empty] | PP | 2
| P |  | Poznámka k položce: (příloha SO 201 - Tvar a výztuž pilot) | [15 empty] | P | 2
| VV |  | "opěra 1" 3*12,0*3,1416*0,9*0,9/4 |  | 22.902 | [13 empty] | VV | 2 | 2 | True | 0 | ROZPOCET
| VV |  | "opěra 1" 3*12,0*3,1416*0,9*0,9/4 |  | 22.902 | [13 empty] | VV | 2 | 2 | True | 0 | ROZPOCET
| VV |  | Součet |  | 45.804 | [13 empty] | VV | 2 | 4 | True | 1 | ROZPOCET
27 | K | 231611114 | Výztuž pilot betonovaných do země ocel z betonářské oceli 10 505 | t | 2.623 | 40300 | 105706.9 | CS ÚRS 2018 01 |  |  | základní | 27.098 | 71.0781 | 1.1133 | 2.9202 | 0 | 0 | 4 | K | 2 |  |  |  | ROZPOCET | 105706.9 | 0 | 0 | 0 | 0 | 1 | 105706.9 | 4 | -1068298310
| PP |  | Výztuž pilot betonovaných do země z oceli 10 505 (R) | [15 empty] | PP | 2
| PSC |  | Poznámka k souboru cen: 1. Ceny lze použít i pro zřízení armokošů. 2. V cenách nejsou započteny náklady na uložení výztuže a nastavení armokošů; tyto náklady jsou započteny v cenách souboru cen 231 . . - Zřízení výplně pilot z betonu železového, části A01 Zvláštní zakládání objektů. | [15 empty] | PSC | 2
| P |  | Poznámka k položce: včetně vypracování dokumentace (příloha SO 201 - Tvar a výztuž pilot) | [15 empty] | P | 2
| VV |  | 2,623 |  | 2.623 | [13 empty] | VV | 2 | 2 | True | 1 | ROZPOCET
28 | K | 274321117 | Základové pasy, prahy, věnce a ostruhy ze ŽB C 25/30 | m3 | 25.028 | 3300 | 82592.4 | CS ÚRS 2018 01 |  |  | základní | 0.81 | 20.2727 | 0 | 0 | 0 | 0 | 4 | K | 2 |  |  |  | ROZPOCET | 82592.4 | 0 | 0 | 0 | 0 | 1 | 82592.4 | 4 | -781438734
| PP |  | Základové konstrukce z betonu železového pásy, prahy, věnce a ostruhy ve výkopu nebo na hlavách pilot C 25/30 | [15 empty] | PP | 2
| PSC |  | Poznámka k souboru cen: 1. V cenách jsou započteny i náklady na: a) kontrolu bednění před betonáží, vlastní betonáž zejména čerpadlem betonu, rozhrnutí a hutnění betonu požadované konzistence bez ohledu na hustotu výztuže, uhlazení horního povrchu základu s případnou technologickou přestávkou nutnou pro vytvoření založení dříku opěry nebo pilíře, b) kontrolu uložení výztuže s předepsaným krytím, c) ošetření a ochranu čerstvě uloženého betonu. 2. V cenách nejsou započteny náklady na podkladní vrstvu základu, tyto se oceňují souborem cen 451 3-511 Podkladní nebo vyrovnávací vrstva z betonu prostého. | [15 empty] | PSC | 2
| P |  | Poznámka k položce: základy opěr a opěrných zdí, beton C 25/30 (příloha SO 201 - Tvar a výztuž spodní stavby) | [15 empty] | P | 2
| VV |  | "opěra 1" 1,75*7,1*0,8 |  | 9.94 | [13 empty] | VV | 2 | 2 | True | 0 | ROZPOCET
| VV |  | "opěra 2" 1,75*7,1*0,8 |  | 9.94 | [13 empty] | VV | 2 | 2 | True | 0 | ROZPOCET
| VV |  | "opěrná zeď 1L" 1,6*2,65*0,45 |  | 1.908 | [13 empty] | VV | 2 | 2 | True | 0 | ROZPOCET
| VV |  | "opěrná zeď 1P" 1,6*4,5*0,45 |  | 3.24 | [13 empty] | VV | 2 | 2 | True | 0 | ROZPOCET
| VV |  | Součet |  | 25.028 | [13 empty] | VV | 2 | 4 | True | 1 | ROZPOCET
29 | K | 274354111 | Bednění základových pasů - zřízení | m2 | 37.635 | 828 | 31161.78 | CS ÚRS 2018 01 |  |  | základní | 0.397 | 14.9411 | 0.00144 | 0.054194 | 0 | 0 | 4 | K | 2 |  |  |  | ROZPOCET | 31161.78 | 0 | 0 | 0 | 0 | 1 | 31161.78 | 4 | 1699545028
| PP |  | Bednění základových konstrukcí pasů, prahů, věnců a ostruh zřízení | [15 empty] | PP | 2
| PSC |  | Poznámka k souboru cen: 1. V ceně -4111 jsou započteny i náklady na založení, sestavení a osazení systémového bednění mobilním jeřábem, nástřik bednění odformovacím postřikem, měsíční nájemné rámů inventárního bednění a spínacích prvků vztažené k ploše bednění, spotřebu výplní rámů bednění z překližek pro nepohledové bednění a distančních prvků. 2. Drobný spotřební materiál (např. hřebíky, vruty, materiál pro vyplnění kuželových otvorů v základu po spínacích tyčích bednění) je započten v režijních nákladech. 3. V ceně -4211 je započteno odbednění a očištění bednění. 4. V cenách nejsou obsaženy náklady na bednění vložky nebo výplně pracovních a dilatačních spár základu. | [15 empty] | PSC | 2
| P |  | Poznámka k položce: (příloha SO 201 - Tvar a výztuž spodní stavby) | [15 empty] | P | 2
| VV |  | "opěra 1" 0,8*2*(1,75+7,1) |  | 14.16 | [13 empty] | VV | 2 | 2 | True | 0 | ROZPOCET
| VV |  | "opěra 2" 0,8*2*(1,75+7,1) |  | 14.16 | [13 empty] | VV | 2 | 2 | True | 0 | ROZPOCET
| VV |  | "opěrná zeď 1L" 0,45*2*(1,6+2,65) |  | 3.825 | [13 empty] | VV | 2 | 2 | True | 0 | ROZPOCET
| VV |  | "opěrná zeď 1P" 0,45*2*(1,6+4,5) |  | 5.49 | [13 empty] | VV | 2 | 2 | True | 0 | ROZPOCET
| VV |  | Součet |  | 37.635 | [13 empty] | VV | 2 | 4 | True | 1 | ROZPOCET
30 | K | 274354211 | Bednění základových pasů - odstranění | m2 | 37.635 | 46.6 | 1753.79 | CS ÚRS 2018 01 |  |  | základní | 0.144 | 5.4194 | 4e-05 | 0.0015054 | 0 | 0 | 4 | K | 2 |  |  |  | ROZPOCET | 1753.79 | 0 | 0 | 0 | 0 | 1 | 1753.79 | 4 | 1014004185
| PP |  | Bednění základových konstrukcí pasů, prahů, věnců a ostruh odstranění bednění | [15 empty] | PP | 2
| PSC |  | Poznámka k souboru cen: 1. V ceně -4111 jsou započteny i náklady na založení, sestavení a osazení systémového bednění mobilním jeřábem, nástřik bednění odformovacím postřikem, měsíční nájemné rámů inventárního bednění a spínacích prvků vztažené k ploše bednění, spotřebu výplní rámů bednění z překližek pro nepohledové bednění a distančních prvků. 2. Drobný spotřební materiál (např. hřebíky, vruty, materiál pro vyplnění kuželových otvorů v základu po spínacích tyčích bednění) je započten v režijních nákladech. 3. V ceně -4211 je započteno odbednění a očištění bednění. 4. V cenách nejsou obsaženy náklady na bednění vložky nebo výplně pracovních a dilatačních spár základu. | [15 empty] | PSC | 2
| P |  | Poznámka k položce: (příloha SO 201 - Tvar a výztuž spodní stavby) | [15 empty] | P | 2
| VV |  | "opěra 1" 0,8*2*(1,75+7,1) |  | 14.16 | [13 empty] | VV | 2 | 2 | True | 0 | ROZPOCET
| VV |  | "opěra 2" 0,8*2*(1,75+7,1) |  | 14.16 | [13 empty] | VV | 2 | 2 | True | 0 | ROZPOCET
| VV |  | "opěrná zeď 1L" 0,45*2*(1,6+2,65) |  | 3.825 | [13 empty] | VV | 2 | 2 | True | 0 | ROZPOCET
| VV |  | "opěrná zeď 1P" 0,45*2*(1,6+4,5) |  | 5.49 | [13 empty] | VV | 2 | 2 | True | 0 | ROZPOCET
| VV |  | Součet |  | 37.635 | [13 empty] | VV | 2 | 4 | True | 1 | ROZPOCET
31 | K | 274361116 | Výztuž základových pasů, prahů, věnců a ostruh z betonářské oceli 10 505 | t | 3.003 | 37100 | 111411.3 | CS ÚRS 2018 01 |  |  | základní | 40.591 | 121.8948 | 1.0382 | 3.1178 | 0 | 0 | 4 | K | 2 |  |  |  | ROZPOCET | 111411.3 | 0 | 0 | 0 | 0 | 1 | 111411.3 | 4 | -1302238570
| PP |  | Výztuž základových konstrukcí pasů, prahů, věnců a ostruh z betonářské oceli 10 505 (R) nebo BSt 500 | [15 empty] | PP | 2
| PSC |  | Poznámka k souboru cen: 1. V cenách jsou započteny náklady na dodání výztuže z žebírkové betonářské oceli nebo svařovaných sítí, sestavení armokošů a jejich uložení do bednění jeřábem se zajištěním polohy výztuže, vázání výztuže nebo bodové svary jako náhrada za vázání, případné úpravy výztuže nutné pro osazení bednění nebo při spojkování závitové výztuže spojkami WD 90. 2. V cenách jsou započteny i náklady na osazení distančních tělísek pro předepsané krytí výztuže. Materiál těchto tělísek je zahrnut v cenách bednění základů. | [15 empty] | PSC | 2
| P |  | Poznámka k položce: včetně vypracování dokumentace parametrická spotřeba 120 kg/m3 | [15 empty] | P | 2
| VV |  | "dle položky 274321117"25,028*0,12 |  | 3.003 | [13 empty] | VV | 2 | 2 | True | 1 | ROZPOCET
| D | 3 | Svislé a kompletní konstrukce |  |  |  | 395350.95 | [5 empty] | 308.2272 |  | 39.0082 |  | 0 | 1 | D | 1 |  |  |  | ROZPOCET | [6 empty] | 395350.95
32 | M | 31110002 | matice hrubá šestihranná se závitem 4D 021601 lisovaná M 36 | 100 kus | 0.24 | 2210 | 530.4 | CS ÚRS 2018 01 |  |  | základní | 0 | 0 | 0.358 | 0.08592 | 0 | 0 | 8 | M | 2 |  |  |  | ROZPOCET | 530.4 | 0 | 0 | 0 | 0 | 1 | 530.4 | 4 | 1155524575
| PP |  | Matice přesné matice přesné šestihranné, DIN 934, pevnost 8, pozinkované M 36 DIN 934 - 5 | [15 empty] | PP | 2
| P |  | Poznámka k položce: výroba, doprava a montáž (příloha SO 201 - Výkaz materiálu OK a nátěrové plochy) | [15 empty] | P | 2
33 | K | 327323128 | Opěrné zdi a valy ze ŽB tř. C 30/37 | m3 | 5.927 | 3090 | 18314.43 | CS ÚRS 2018 01 |  |  | základní | 0.479 | 2.839 | 2.4533 | 14.5406 | 0 | 0 | 4 | K | 2 |  |  |  | ROZPOCET | 18314.43 | 0 | 0 | 0 | 0 | 1 | 18314.43 | 4 | 368147761
| PP |  | Opěrné zdi a valy z betonu železového bez zvláštních nároků na vliv prostředí tř. C 30/37 | [15 empty] | PP | 2
| PSC |  | Poznámka k souboru cen: 1. Ceny jsou určeny pro jakoukoliv tloušťku zdí. | [15 empty] | PSC | 2
| P |  | Poznámka k položce: dříky opěrných zídek u opěry 1, beton C 30/37, včetně pracovních a dilatačních spar (příloha SO 201 - Tvar a výztuž spodní stavby) | [15 empty] | P | 2
| VV |  | "opěrná zeď 1L" 0,44*2,685*2,0 |  | 2.363 | [13 empty] | VV | 2 | 2 | True | 0 | ROZPOCET
| VV |  | "opěrná zeď 1P" 0,44*4,050*2,0 |  | 3.564 | [13 empty] | VV | 2 | 2 | True | 0 | ROZPOCET
| VV |  | Součet |  | 5.927 | [13 empty] | VV | 2 | 4 | True | 1 | ROZPOCET
34 | K | 327351211 | Bednění opěrných zdí a valů svislých i skloněných zřízení | m2 | 30.46 | 567 | 17270.82 | CS ÚRS 2018 01 |  |  | základní | 0.904 | 27.5358 | 0.00251 | 0.076455 | 0 | 0 | 4 | K | 2 |  |  |  | ROZPOCET | 17270.82 | 0 | 0 | 0 | 0 | 1 | 17270.82 | 4 | 1648694650
| PP |  | Bednění opěrných zdí a valů svislých i skloněných, výšky do 20 m zřízení | [15 empty] | PP | 2
| PSC |  | Poznámka k souboru cen: 1. Bednění zdí a valů výšky přes 20 m se oceňuje podle ustanovení úvodního katalogu. 2. Ceny lze použít i pro bednění základů z betonu prostého nebo železového. | [15 empty] | PSC | 2
| VV |  | "opěrná zeď 1L" 2,0*2*(0,44+2,685) |  | 12.5 | [13 empty] | VV | 2 | 2 | True | 0 | ROZPOCET
| VV |  | "opěrná zeď 1P" 2,0*2*(0,44+4,050) |  | 17.96 | [13 empty] | VV | 2 | 2 | True | 0 | ROZPOCET
| VV |  | Součet |  | 30.46 | [13 empty] | VV | 2 | 4 | True | 1 | ROZPOCET
35 | K | 327351221 | Bednění opěrných zdí a valů svislých i skloněných odstranění | m2 | 30.46 | 272 | 8285.12 | CS ÚRS 2018 01 |  |  | základní | 0.486 | 14.8036 | 0 | 0 | 0 | 0 | 4 | K | 2 |  |  |  | ROZPOCET | 8285.12 | 0 | 0 | 0 | 0 | 1 | 8285.12 | 4 | -910350960
| PP |  | Bednění opěrných zdí a valů svislých i skloněných, výšky do 20 m odstranění | [15 empty] | PP | 2
| PSC |  | Poznámka k souboru cen: 1. Bednění zdí a valů výšky přes 20 m se oceňuje podle ustanovení úvodního katalogu. 2. Ceny lze použít i pro bednění základů z betonu prostého nebo železového. | [15 empty] | PSC | 2
| VV |  | "opěrná zeď 1L" 2,0*2*(0,44+2,685) |  | 12.5 | [13 empty] | VV | 2 | 2 | True | 0 | ROZPOCET
| VV |  | "opěrná zeď 1P" 2,0*2*(0,44+4,050) |  | 17.96 | [13 empty] | VV | 2 | 2 | True | 0 | ROZPOCET
| VV |  | Součet |  | 30.46 | [13 empty] | VV | 2 | 4 | True | 1 | ROZPOCET
36 | K | 327361016 | Výztuž opěrných zdí a valů D nad 12 mm z betonářské oceli 10 505 | t | 0.771 | 35700 | 27524.7 | CS ÚRS 2018 01 |  |  | základní | 29.9 | 23.0529 | 1.0539 | 0.81254 | 0 | 0 | 4 | K | 2 |  |  |  | ROZPOCET | 27524.7 | 0 | 0 | 0 | 0 | 1 | 27524.7 | 4 | -1553758761
| PP |  | Výztuž opěrných zdí a valů průměru přes 12 mm, z oceli 10 505 (R) nebo BSt 500 | [15 empty] | PP | 2
| PSC |  | Poznámka k souboru cen: 1. Ceny lze použít i pro případné výztuže základů opěrných zdí a valů. | [15 empty] | PSC | 2
| P |  | Poznámka k položce: včetně vypracování dokumentace parametrická spotřeba 130 kg/m3 | [15 empty] | P | 2
| VV |  | "dle položky 327323128" 5,927*0,13 |  | 0.771 | [13 empty] | VV | 2 | 2 | True | 1 | ROZPOCET
37 | K | 327501111 | Výplň za opěrami a protimrazové klíny z kameniva drceného nebo těženého | m3 | 9.363 | 939 | 8791.86 | CS ÚRS 2018 01 |  |  | základní | 1.146 | 10.73 | 2.0875 | 19.5453 | 0 | 0 | 4 | K | 2 |  |  |  | ROZPOCET | 8791.86 | 0 | 0 | 0 | 0 | 1 | 8791.86 | 4 | 997064513
| PP |  | Výplň za opěrami a protimrazové klíny z kameniva drceného nebo těženého se zhutněním | [15 empty] | PP | 2
| PSC |  | Poznámka k souboru cen: 1. Cenu nelze použít pro zasypávky nebo klíny provedené z výkopku získaného na stavbě; tyto práce se oceňují cenami katalogu 800-1 Zemní práce. | [15 empty] | PSC | 2
| P |  | Poznámka k položce: ochranný zásyp za rubem opěr (příloha SO 201 - Tvar a výztuž spodní stavby) | [15 empty] | P | 2
| VV |  | "opěra 1" 0,5*2,25*5,35 |  | 6.019 | [13 empty] | VV | 2 | 2 | True | 0 | ROZPOCET
| VV |  | "opěra 1" 0,5*1,25*5,35 |  | 3.344 | [13 empty] | VV | 2 | 2 | True | 0 | ROZPOCET
| VV |  | Součet |  | 9.363 | [13 empty] | VV | 2 | 4 | True | 1 | ROZPOCET
38 | K | 334323118 | Mostní opěry a úložné prahy ze ŽB C 30/37 | m3 | 29.303 | 3540 | 103732.62 | CS ÚRS 2018 01 |  |  | základní | 0.938 | 27.4862 | 0 | 0 | 0 | 0 | 4 | K | 2 |  |  |  | ROZPOCET | 103732.62 | 0 | 0 | 0 | 0 | 1 | 103732.62 | 4 | 1819687293
| PP |  | Mostní opěry a úložné prahy z betonu železového C 30/37 | [15 empty] | PP | 2
| PSC |  | Poznámka k souboru cen: 1. V cenách jsou započteny náklady na betonáž dříku a úložných prahů na plošném základu nebo na vrtací šabloně při založení na pilotách, kontrolu bednění a kontrolu uložení krycí vrstvy výztuže, vlastní betonáž zejména čerpadlem betonu, rozhrnutí a hutnění betonu požadované konzistence bez ohledu na hustotu výztuže, uhlazení horního povrchu úložného prahu včetně vyspádování do odtokového žlábku u závěrné zídky prahu, ošetření a ochranu čerstvě uloženého betonu. 2. V cenách nejsou započteny náklady na: a) uložení plastového žlábku do úložného prahu opěry, tyto se oceňují souborem cen 212 79- . . Odvodnění z plastových trub u mostní opěry, b) navazující kamenný chrlič, tyto se oceňují souborem cen 936 91-11 Montáž chrliče Žlabového ze žulového kamene, c) výplň tmelem a ochranu pracovní nebo dilatační spáry rubové strany výplně za opěrou, tyto se oceňují souborem cen 931 99-41 Těsnění spáry betonové konstrukce pásy, profily, tmely. d) výplň dilatační spáry extrudovaným polystyrenem, tyto se oceňují souborem cen 931 99-21 Výplň dilatačních spár z polystyrenu, e) izolaci proti zemní vlhkosti, tyto se oceňují cenami katalogu 800-711 Izolace proti vodě, vlhkosti a plynům. | [15 empty] | PSC | 2
| P |  | Poznámka k položce: beton C 30/37, včetně pracovních a dilatačních spar (příloha SO 201 - Tvar a výztuž spodní stavby) | [15 empty] | P | 2
| VV |  | "opěra 1" 1,75*7,1*1,65 |  | 20.501 | [13 empty] | VV | 2 | 2 | True | 0 | ROZPOCET
| VV |  | "opěra 2" 1,75*7,1*0,65 |  | 8.076 | [13 empty] | VV | 2 | 2 | True | 0 | ROZPOCET
| VV |  | "křídlo 2L" 0,44*0,75*1,1 |  | 0.363 | [13 empty] | VV | 2 | 2 | True | 0 | ROZPOCET
| VV |  | "křídlo 2P" 0,44*0,75*1,1 |  | 0.363 | [13 empty] | VV | 2 | 2 | True | 0 | ROZPOCET
| VV |  | Součet |  | 29.303 | [13 empty] | VV | 2 | 4 | True | 1 | ROZPOCET
39 | K | 334351112 | Bednění systémové mostních opěr a úložných prahů z překližek pro ŽB - zřízení | m2 | 40.71 | 805 | 32771.55 | CS ÚRS 2018 01 |  |  | základní | 0.416 | 16.9354 | 0.00182 | 0.074092 | 0 | 0 | 4 | K | 2 |  |  |  | ROZPOCET | 32771.55 | 0 | 0 | 0 | 0 | 1 | 32771.55 | 4 | 223150879
| PP |  | Bednění mostních opěr a úložných prahů ze systémového bednění zřízení z překližek, pro železobeton | [15 empty] | PP | 2
| PSC |  | Poznámka k souboru cen: 1. V cenách jsou započteny i náklady na bednění dříku opěr a úložných prahů opěr do výšky 10 m ze systémového bednění s výplní pohledového bednění (palubky) pro lícovou stranu opěry a s výplní nepohledového bednění (překližky) pro rubovou stranu přesýpané výplně za opěrou. 2. V cenách zřízení je započteno sestavení a osazení inventárního bednění jeřábem, nástřik odformovacím prostředkem, nájemné rámů inventárního bednění a spínacích prvků vztažené k ploše bednění, spotřeba výplní opěry a distančních prvků. 3. V cenách odstranění je započteno odbednění dříku nebo úložného prahu, očištění bednění, vyplnění kuželových otvorů v betonu po spínacích tyčích bednění. 4. Drobný spotřební materiál (např. hřebíky, vruty, materiál pro vyplnění kuželových otvorů v základu po spínacích tyčích bednění) je započten v režijních nákladech. 5. Bednění pro železobetonovou konstrukci obsahuje materiál distančních tělísek krytí výztuže, ukládka tělísek je započtena v ukládce betonářské výztuže do bednění. 6. V cenách nejsou započteny náklady na: a) výklenky, drážky, kapsy přes 0,1 m3, zakřivení líce bednění nebo sklon, tyto práce se oceňují cenami příplatku k rovinnému bednění, b) vložení těsnících pásů do bednění pracovních čel nebo čel dilatačních spár, tyto se oceňují souborem cen 931 99-41 Těsnění spáry betonové konstrukce pásy, profily a tmely, c) bednění podpěrné těsnicích pásů, tyto se oceňují souborem cen 327 35-3 . Lištová vzpěra u bednění těsnicích pásů ve svislé spáře nebo souborem cen 411 35-3 . Lištová vzpěra u bednění těssnicích pásů ve vodorovné spáře, d) vložení extrudovaného polystyrenu do dilatačních spár, tyto se oceňují souborem cen 931 99-21 Výplň dilatačních spár z polystyrenu, e) očištění povrchu betonu po odbednění tlakovou vodou, tyto se oceňují cenou 938 53-3111 Očištění povrchu betonu tlakovou vodou části C01. | [15 empty] | PSC | 2
| P |  | Poznámka k položce: (příloha SO 201 - Tvar a výztuž spodní stavby) | [15 empty] | P | 2
| VV |  | "opěra 1" 1,65*2*(1,75+7,1) |  | 29.205 | [13 empty] | VV | 2 | 2 | True | 0 | ROZPOCET
| VV |  | "opěra 2" 0,65*2*(1,75+7,1) |  | 11.505 | [13 empty] | VV | 2 | 2 | True | 0 | ROZPOCET
| VV |  | Součet |  | 40.71 | [13 empty] | VV | 2 | 4 | True | 1 | ROZPOCET
40 | K | 334351211 | Bednění systémové mostních opěr a úložných prahů z překližek - odstranění | m2 | 40.71 | 71.3 | 2902.62 | CS ÚRS 2018 01 |  |  | základní | 0.192 | 7.8163 | 4e-05 | 0.0016284 | 0 | 0 | 4 | K | 2 |  |  |  | ROZPOCET | 2902.62 | 0 | 0 | 0 | 0 | 1 | 2902.62 | 4 | 115998131
| PP |  | Bednění mostních opěr a úložných prahů ze systémového bednění odstranění z překližek | [15 empty] | PP | 2
| PSC |  | Poznámka k souboru cen: 1. V cenách jsou započteny i náklady na bednění dříku opěr a úložných prahů opěr do výšky 10 m ze systémového bednění s výplní pohledového bednění (palubky) pro lícovou stranu opěry a s výplní nepohledového bednění (překližky) pro rubovou stranu přesýpané výplně za opěrou. 2. V cenách zřízení je započteno sestavení a osazení inventárního bednění jeřábem, nástřik odformovacím prostředkem, nájemné rámů inventárního bednění a spínacích prvků vztažené k ploše bednění, spotřeba výplní opěry a distančních prvků. 3. V cenách odstranění je započteno odbednění dříku nebo úložného prahu, očištění bednění, vyplnění kuželových otvorů v betonu po spínacích tyčích bednění. 4. Drobný spotřební materiál (např. hřebíky, vruty, materiál pro vyplnění kuželových otvorů v základu po spínacích tyčích bednění) je započten v režijních nákladech. 5. Bednění pro železobetonovou konstrukci obsahuje materiál distančních tělísek krytí výztuže, ukládka tělísek je započtena v ukládce betonářské výztuže do bednění. 6. V cenách nejsou započteny náklady na: a) výklenky, drážky, kapsy přes 0,1 m3, zakřivení líce bednění nebo sklon, tyto práce se oceňují cenami příplatku k rovinnému bednění, b) vložení těsnících pásů do bednění pracovních čel nebo čel dilatačních spár, tyto se oceňují souborem cen 931 99-41 Těsnění spáry betonové konstrukce pásy, profily a tmely, c) bednění podpěrné těsnicích pásů, tyto se oceňují souborem cen 327 35-3 . Lištová vzpěra u bednění těsnicích pásů ve svislé spáře nebo souborem cen 411 35-3 . Lištová vzpěra u bednění těssnicích pásů ve vodorovné spáře, d) vložení extrudovaného polystyrenu do dilatačních spár, tyto se oceňují souborem cen 931 99-21 Výplň dilatačních spár z polystyrenu, e) očištění povrchu betonu po odbednění tlakovou vodou, tyto se oceňují cenou 938 53-3111 Očištění povrchu betonu tlakovou vodou části C01. | [15 empty] | PSC | 2
| P |  | Poznámka k položce: (příloha SO 201 - Tvar a výztuž spodní stavby) | [15 empty] | P | 2
| VV |  | "opěra 1" 1,65*2*(1,75+7,1) |  | 29.205 | [13 empty] | VV | 2 | 2 | True | 0 | ROZPOCET
| VV |  | "opěra 2" 0,65*2*(1,75+7,1) |  | 11.505 | [13 empty] | VV | 2 | 2 | True | 0 | ROZPOCET
| VV |  | Součet |  | 40.71 | [13 empty] | VV | 2 | 4 | True | 1 | ROZPOCET
41 | K | 334361216 | Výztuž dříků opěr z betonářské oceli 10 505 | t | 3.516 | 37100 | 130443.6 | CS ÚRS 2018 01 |  |  | základní | 41.774 | 146.8774 | 1.0383 | 3.6507 | 0 | 0 | 4 | K | 2 |  |  |  | ROZPOCET | 130443.6 | 0 | 0 | 0 | 0 | 1 | 130443.6 | 4 | 1150061554
| PP |  | Výztuž betonářská mostních konstrukcí opěr, úložných prahů, křídel, závěrných zídek, bloků ložisek, pilířů a sloupů z oceli 10 505 (R) nebo BSt 500 dříků opěr | [15 empty] | PP | 2
| PSC |  | Poznámka k souboru cen: 1. V cenách jsou započteny náklady na sestavení armokošů a jejich uložení jeřábem do bednění se zajištěním polohy výztuže. 2. V cenách jsou započteny i náklady na osazení distančních tělísek pro předepsané krytí výztuže a případné úpravy pro osazení bednění. Materiál distančních tělísek je obsažen ve skladbě bednění konstrukce. 3. V cenách nejsou započteny náklady na: a) povrchový antikorozní nátěr výztuže v místech pracovní spáry, tyto se oceňují souborem cen 931 99-51 Nátěr betonářské výztuže, b) úpravu bednění ukládané výztuže ke zhotovení spoje, tyto se oceňují souborem cen 273 36-2 . Spoje nosné betonářské výztuže se zaručenou nebo dobrou svařitelností. | [15 empty] | PSC | 2
| P |  | Poznámka k položce: včetně vypracování dokumentace parametrická spotřeba 120 kg/m3 | [15 empty] | P | 2
| VV |  | "dle položky 334323118" 29,303*0,12 |  | 3.516 | [13 empty] | VV | 2 | 2 | True | 1 | ROZPOCET
42 | K | 388995212 | Chránička kabelů z trub HDPE v římse DN 110 | m | 110.5 | 84.6 | 9348.3 | CS ÚRS 2018 01 |  |  | základní | 0.05 | 5.525 | 0.00081 | 0.089505 | 0 | 0 | 4 | K | 2 |  |  |  | ROZPOCET | 9348.3 | 0 | 0 | 0 | 0 | 1 | 9348.3 | 4 | 617968665
| PP |  | Chránička kabelů v římse z trub HDPE přes DN 80 do DN 110 | [15 empty] | PP | 2
| PSC |  | Poznámka k souboru cen: 1. V cenách jsou započteny náklady na osazení a dodání trubek a jejich spojkování na potřebnou délku v konstrukci římsy vyvázaně do výztuže římsy nebo do rýhy za opěrou, napojení trubních chrániček na případnou kabelovou komoru nebo přes dilataci na chráničku uloženou v zemní konstrukci za opěrou. 2. Cena nelze použít pro tvarovky HDPE chráničky multikanálu nebo žlabu s víkem, které se oceňují souborem cen 388 99-51 Tvarovka kabelovodu HDPE do konstrukce římsy. 3. V cenách nejsou započteny náklady na: a) prostup bedněním římsy, prostup se oceňuje souborem cen 334 35-91 Výřez bednění pro prostup betonovou konstrukcí, b) výkop rýhy pro chráničku za opěrou, výkop se oceňuje cenami katalogu 800-1 Zemní práce, c) pískové lože chráničky, lože se oceňuje souborem cen 451 57- . 1 Podkladní a výplňová vrstva z kameniva, d) obsyp chráničky a výstražnou fólii, protažení protahovacího lanka a kabelu trubní chráničkou. | [15 empty] | PSC | 2
| P |  | Poznámka k položce: rezervní chráničky (přílohy SO 201 - Přehledné výkresy) | [15 empty] | P | 2
| VV |  | 2*55,25 |  | 110.5 | [13 empty] | VV | 2 | 2 | True | 1 | ROZPOCET
43 | K | 388995213 | Chránička kabelů z trub HDPE v římse DN 140 | m | 55.25 | 109 | 6022.25 | CS ÚRS 2018 01 |  |  | základní | 0.054 | 2.9835 | 0.00091 | 0.050278 | 0 | 0 | 4 | K | 2 |  |  |  | ROZPOCET | 6022.25 | 0 | 0 | 0 | 0 | 1 | 6022.25 | 4 | -1586295594
| PP |  | Chránička kabelů v římse z trub HDPE přes DN 110 do DN 140 | [15 empty] | PP | 2
| PSC |  | Poznámka k souboru cen: 1. V cenách jsou započteny náklady na osazení a dodání trubek a jejich spojkování na potřebnou délku v konstrukci římsy vyvázaně do výztuže římsy nebo do rýhy za opěrou, napojení trubních chrániček na případnou kabelovou komoru nebo přes dilataci na chráničku uloženou v zemní konstrukci za opěrou. 2. Cena nelze použít pro tvarovky HDPE chráničky multikanálu nebo žlabu s víkem, které se oceňují souborem cen 388 99-51 Tvarovka kabelovodu HDPE do konstrukce římsy. 3. V cenách nejsou započteny náklady na: a) prostup bedněním římsy, prostup se oceňuje souborem cen 334 35-91 Výřez bednění pro prostup betonovou konstrukcí, b) výkop rýhy pro chráničku za opěrou, výkop se oceňuje cenami katalogu 800-1 Zemní práce, c) pískové lože chráničky, lože se oceňuje souborem cen 451 57- . 1 Podkladní a výplňová vrstva z kameniva, d) obsyp chráničky a výstražnou fólii, protažení protahovacího lanka a kabelu trubní chráničkou. | [15 empty] | PSC | 2
| P |  | Poznámka k položce: půlená chránička pro kabel společnosti Faster CZ (přílohy SO 201 - Přehledné výkresy) | [15 empty] | P | 2
44 | K | 388995215 | Chránička kabelů z trub HDPE v římse DN 200 | m | 55.25 | 184 | 10166 | CS ÚRS 2018 01 |  |  | základní | 0.062 | 3.4255 | 0.00147 | 0.081217 | 0 | 0 | 4 | K | 2 |  |  |  | ROZPOCET | 10166 | 0 | 0 | 0 | 0 | 1 | 10166 | 4 | 99224689
| PP |  | Chránička kabelů v římse z trub HDPE přes DN 160 do DN 200 | [15 empty] | PP | 2
| PSC |  | Poznámka k souboru cen: 1. V cenách jsou započteny náklady na osazení a dodání trubek a jejich spojkování na potřebnou délku v konstrukci římsy vyvázaně do výztuže římsy nebo do rýhy za opěrou, napojení trubních chrániček na případnou kabelovou komoru nebo přes dilataci na chráničku uloženou v zemní konstrukci za opěrou. 2. Cena nelze použít pro tvarovky HDPE chráničky multikanálu nebo žlabu s víkem, které se oceňují souborem cen 388 99-51 Tvarovka kabelovodu HDPE do konstrukce římsy. 3. V cenách nejsou započteny náklady na: a) prostup bedněním římsy, prostup se oceňuje souborem cen 334 35-91 Výřez bednění pro prostup betonovou konstrukcí, b) výkop rýhy pro chráničku za opěrou, výkop se oceňuje cenami katalogu 800-1 Zemní práce, c) pískové lože chráničky, lože se oceňuje souborem cen 451 57- . 1 Podkladní a výplňová vrstva z kameniva, d) obsyp chráničky a výstražnou fólii, protažení protahovacího lanka a kabelu trubní chráničkou. | [15 empty] | PSC | 2
| P |  | Poznámka k položce: chránička pro vedení VN společnosti E.ON (přílohy SO 201 - Přehledné výkresy) | [15 empty] | P | 2
45 | K | 389381118 | Doplňková betonáž a bednění malého rozsahu uzavírací nebo petlicové spáry dílců z betonu C 25/30 | m3 | 4.518 | 4260 | 19246.68 | CS ÚRS 2018 01 |  |  | základní | 4.032 | 18.2166 | 0 | 0 | 0 | 0 | 4 | K | 2 |  |  |  | ROZPOCET | 19246.68 | 0 | 0 | 0 | 0 | 1 | 19246.68 | 4 | -2124750343
| PP |  | Doplňková betonáž malého rozsahu včetně bednění uzavírací nebo petlicové spáry dílců rámové konstrukce, z betonu C 25/30 | [15 empty] | PP | 2
| PSC |  | Poznámka k souboru cen: 1. Jedná se o betonáž jeřábem a kontejnerem včetně případného dobednění spáry. 2. V cenách jsou započteny i náklady na uhlazení a ošetření betonu požadované certifikované kvality a ruční manipulaci. 3. V cenách nejsou započteny náklady na ochrannou betonovou vrstva na vodorovné izolaci sestavené rámové konstrukce z dílců, případně s výztužnou sítí, tyto se oceňují souborem cen 457 45-11 Ochranná betonová vrstva na izolaci přesýpaných objektů. | [15 empty] | PSC | 2
| P |  | Poznámka k položce: tlaková betonáž vnitřních prostor pat oblouku (koncová část trámu a oblouku), včetně rezervy 10% (příloha SO 201 - Detaily OK) | [15 empty] | P | 2
| VV |  | "vnitřní prostory pat oblouku" 4*1,422*0,3*1,1 |  | 1.877 | [13 empty] | VV | 2 | 2 | True | 0 | ROZPOCET
| VV |  | "vnitřní prostory zárodků trámů" 4*2,001*0,3*1,1 |  | 2.641 | [13 empty] | VV | 2 | 2 | True | 0 | ROZPOCET
| VV |  | Součet |  | 4.518 | [13 empty] | VV | 2 | 4 | True | 1 | ROZPOCET
| D | 4 | Vodorovné konstrukce |  |  |  | 8346296.32 | [5 empty] | 8253.7216 |  | 503.0747 |  | 2.88 | 1 | D | 1 |  |  |  | ROZPOCET | [6 empty] | 8346296.32
46 | K | 421321128 | Mostní nosné konstrukce deskové ze ŽB C 30/37 | m3 | 75.174 | 3860 | 290171.64 | CS ÚRS 2018 01 |  |  | základní | 1.642 | 123.4357 | 0 | 0 | 0 | 0 | 4 | K | 2 |  |  |  | ROZPOCET | 290171.64 | 0 | 0 | 0 | 0 | 1 | 290171.64 | 4 | -551922528
| PP |  | Mostní železobetonové nosné konstrukce deskové nebo klenbové, trámové, ostatní deskové, z betonu C 30/37 | [15 empty] | PP | 2
| PSC |  | Poznámka k souboru cen: 1. V cenách jsou započteny náklady na betonáž nosné konstrukce přechodové desky nebo nosné konstrukce mostu, kontrolu bednění, kontrolu uložení betonářské výztuže s požadovanou krycí vrstvou, vlastní betonáž mostní konstrukce zejména čerpadlem betonu, rozhrnutí a hutnění betonu požadované konsistence bez ohledu na hustotu výztuže, uhlazení betonu horního povrchu konstrukce, ošetření a ochranu čerstvě uloženého betonu. 2. Deskové konstrukce lze použít jako spřahující desku mostních nosníků. 3. Betonáž dilatačního závěru je prováděna po osazení ocelového dilatačního závěru do konstrukce. 4. V cenách nejsou započteny náklady na: a) frekvenci nájezdů mezi jednotlivými ukládkami do betonážních lamel ani rezervu prostředků na ukládku betonu a dopravy betonu, pokud jedna betonážní lamela má větší objem než 100 m3 ukládaného betonu, b) podkladní vrstvu z betonu pod přechodovou desku, tyto se oceňují souborem cen 451 31-51 Podkladní a výplňové vrstvy z betonu prostého, c) vrubový kloub (trn) přechodové desky do závěrné zídky případně vrubový kloub [Freyssinet] desky rámové konstrukce do spodní stavby nebo kloub pérový mostní desky vícepolového mostu [Mesnager], tyto se oceňují souborem cen 428 38 Vrubový a pérový kloub železobetonový. d) rovinnost povrchu mostní konstrukce, tyto se oceňují cenou 457 31-1191 Příplatek k ceně za rovinnost. | [15 empty] | PSC | 2
| P |  | Poznámka k položce: spřažená deska, beton C 30/37, včetně technologických spar (přílohy SO 201 - Přehledné výkresy) | [15 empty] | P | 2
| VV |  | "tloušťka desky 0.2 m" 5,41*0,2*45,0 |  | 48.69 | [13 empty] | VV | 2 | 2 | True | 0 | ROZPOCET
| VV |  | "v místě náběhů" 2*5,41*0,28*3,0 |  | 9.089 | [13 empty] | VV | 2 | 2 | True | 0 | ROZPOCET
| VV |  | "koncové příčníky" 2*7,1*0,7*1,75 |  | 17.395 | [13 empty] | VV | 2 | 2 | True | 0 | ROZPOCET
| VV |  | Součet |  | 75.174 | [13 empty] | VV | 2 | 4 | True | 1 | ROZPOCET
47 | K | 421361236 | Výztuž ŽB spřahující desky z betonářské oceli 10 505 | t | 19.545 | 42300 | 826753.5 | CS ÚRS 2018 01 |  |  | základní | 55.902 | 1092.6046 | 1.0594 | 20.706 | 0 | 0 | 4 | K | 2 |  |  |  | ROZPOCET | 826753.5 | 0 | 0 | 0 | 0 | 1 | 826753.5 | 4 | -707372671
| PP |  | Výztuž deskových konstrukcí z betonářské oceli 10 505 (R) nebo BSt 500 spřahující desky | [15 empty] | PP | 2
| PSC |  | Poznámka k souboru cen: 1. Jedná se o výztuž deskových konstrukcí přechodové desky, spřahující desky nebo desky nosné konstrukce a dále o doplňkovou výztuž uzavírací spáry u letmé montáže nebo doplňkovou výztuž po osazení dilatačního závěru. 2. V cenách jsou započteny náklady na: a) uložení hlavní a rozdělovací výztuže a třmínků betonářské výztuže do konstrukce včetně betonových distančních podložek zajištujících požadované krytí, vázání nebo bodové sváry k vytvoření prostorového armokoše, případné úpravy výztuže pro osazení bednění a úpravy pro zajištění průběhu trubek předpínací výztuže. b) manipulaci s výztuží při ukládce jeřábem a ručně. 3. V cenách jsou započteny i náklady na osazení distančních tělísek. Náklady na tělíska jsou započteny ve skladbě bednění. 4. V cenách nejsou započteny náklady na uchycení tupých spojů závitové výztuže do bednění a jejich napojování, tyto se oceňují souborem cen 273 36-21 Svarové nosné spoje. | [15 empty] | PSC | 2
| P |  | Poznámka k položce: včetně vypracování dokumentace parametrická spotřeba 260 kg/m3 | [15 empty] | P | 2
| VV |  | "dle položky 421321128" 75,174*0,26 |  | 19.545 | [13 empty] | VV | 2 | 2 | True | 1 | ROZPOCET
48 | K | 42194.R01 | Mostní nosné deskové konstrukce z kovu | t | 59.371 | 65200 | 3870989.2 |  |  |  | základní | 52.157 | 3096.6132 | 1.0489 | 62.2725 | 0 | 0 | 4 | K | 2 |  |  |  | ROZPOCET | 3870989.2 | 0 | 0 | 0 | 0 | 1 | 3870989.2 | 4 | -634042659
| PP |  | - dílenská dokumentace, včetně technologického předpisu spojování, - dodání materiálu v požadované kvalitě a výroba konstrukce i dílenská (včetně pomůcek, přípravků a prostředků pro výrobu) bez ohledu na náročnost a její hmotnost, dílenská montáž, - dodání spojovacího materiálu, - zřízení montážních a dilatačních spojů, spar, včetně potřebných úprav, vložek, opracování, očištění a ošetření, - podpěr. konstr. a lešení všech druhů pro montáž konstrukcí i doplňkových, včetně požadovaných otvorů, ochranných a bezpečnostních opatření a základů pro tyto konstrukce a lešení, - jakákoliv doprava a manipulace dílců a montážních sestav, včetně dopravy konstrukce z výrobny na stavbu, - montáž konstrukce na staveništi, včetně montážních prostředků a pomůcek a zednických výpomocí, - montážní dokumentace včetně technologického předpisu montáže, - výplň, těsnění a tmelení spar a spojů, - čištění konstrukce a odstranění všech vrubů (vrypy, otlačeniny a pod.), - veškeré druhy opracování povrchů, včetně úprav pod nátěry a pod izolaci, - veškeré druhy dílenských základů a základních nátěrů a povlaků, - všechny druhy ocelového kotvení, - dílenskou přejímku a montážní prohlídku, včetně požadovaných dokladů, - zřízení kotevních otvorů nebo jam, nejsou-li částí jiné konstrukce, jejich úpravy, očištění a ošetření, - osazení kotvení nebo přímo částí konstrukce do podpůrné konstrukce nebo do zeminy, - výplň kotevních otvorů (příp. podlití patních desek) maltou, betonem nebo jinou speciální hmotou, vyplnění jam zeminou, - ošetření kotevní oblasti proti vzniku trhlin, vlivu povětrnosti a pod., - osazení nivelačních značek, včetně jejich zaměření, označení znakem výrobce a vyznačení letopočtu. Dokumentace pro zadání stavby může dále předepsat, že cena položky ještě obsahuje například: - veškeré druhy protikorozní ochrany a nátěry konstrukcí, - žárové zinkování ponorem nebo žárové stříkání (metalizace) kovem, - zvláštní spojovací prostředky, rozebíratelnost konstrukce, - osazení měřících zařízení a úpravy pro ně - ochranná opatření před účinky bludných proudů - ochranu před přepětím.- dílenská dokumentace, včetně technologického předpisu spojování, - dodání materiálu v požadované kvalitě a výroba konstrukce i dílenská (včetně pomůcek, přípravků a prostředků pro výrobu) bez ohledu na náročnost a její hmotnost, dílenská montáž, - dodání spojovacího materiálu, - zřízení montážních a dilatačních spojů, spar, včetně potřebných úprav, vložek, opracování, očištění a ošetření, - podpěr. konstr. a lešení všech druhů pro montáž konstrukcí i doplňkových, včetně požadovaných otvorů, ochranných a bezpečnostních opatření a základů pro tyto konstrukce a lešení, - jakákoliv doprava a manipulace dílců a montážních sestav, včetně dopravy konstrukce z výrobny na stavbu, - montáž konstrukce na staveništi, včetně montážních prostředků a pomůcek a zednických výpomocí, - montážní dokumentace včetně technologického předpisu montáže, - výplň, těsnění a tmelení spar a spojů, - čištění konstrukce a odstranění všech vrubů (vrypy, otlačeniny a pod.), - veškeré druhy opracování povrchů, včetně úprav pod nátěry a pod izolaci, - veškeré druhy dílenských základů a základních nátěrů a povlaků, - všechny druhy ocelového kotvení, - dílenskou přejímku a montážní prohlídku, včetně požadovaných dokladů, - zřízení kotevních otvorů nebo jam, nejsou-li částí jiné konstrukce, jejich úpravy, očištění a ošetření, - osazení kotvení nebo přímo částí konstrukce do podpůrné konstrukce nebo do zeminy, - výplň kotevních otvorů (příp. podlití patních desek) maltou, betonem nebo jinou speciální hmotou, vyplnění jam zeminou, - ošetření kotevní oblasti proti vzniku trhlin, vlivu povětrnosti a pod., - osazení nivelačních značek, včetně jejich zaměření, označení znakem výrobce a vyznačení letopočtu. Dokumentace pro zadání stavby může dále předepsat, že cena položky ještě obsahuje například: - veškeré druhy protikorozní ochrany a nátěry konstrukcí, - žárové zinkování ponorem nebo žárové stříkání (metalizace) kovem, - zvláštní spojovací prostředky, rozebíratelnost konstrukce, - osazení měřících zařízení a úpravy pro ně - ochranná opatření před účinky bludných proudů - ochranu před přepětím. | [15 empty] | PP | 2
| P |  | Poznámka k položce: (CS OTSKP-SPK 2017) Ocelová konstrukce S355J2+N - nosná konstrukce lávky, výroba, doprava a montáž, včetně vypracování dokumentace (příloha SO 201 - Výkaz materiálu OK a nátěrové plochy) | [15 empty] | P | 2
49 | K | 42194.R02 | Mostní nosné deskové konstrukce z kovu | t | 1.291 | 65200 | 84173.2 |  |  |  | základní | 52.157 | 67.3347 | 1.0489 | 1.3541 | 0 | 0 | 4 | K | 2 |  |  |  | ROZPOCET | 84173.2 | 0 | 0 | 0 | 0 | 1 | 84173.2 | 4 | -1174947409
| PP |  | - dílenská dokumentace, včetně technologického předpisu spojování, - dodání materiálu v požadované kvalitě a výroba konstrukce i dílenská (včetně pomůcek, přípravků a prostředků pro výrobu) bez ohledu na náročnost a její hmotnost, dílenská montáž, - dodání spojovacího materiálu, - zřízení montážních a dilatačních spojů, spar, včetně potřebných úprav, vložek, opracování, očištění a ošetření, - podpěr. konstr. a lešení všech druhů pro montáž konstrukcí i doplňkových, včetně požadovaných otvorů, ochranných a bezpečnostních opatření a základů pro tyto konstrukce a lešení, - jakákoliv doprava a manipulace dílců a montážních sestav, včetně dopravy konstrukce z výrobny na stavbu, - montáž konstrukce na staveništi, včetně montážních prostředků a pomůcek a zednických výpomocí, - montážní dokumentace včetně technologického předpisu montáže, - výplň, těsnění a tmelení spar a spojů, - čištění konstrukce a odstranění všech vrubů (vrypy, otlačeniny a pod.), - veškeré druhy opracování povrchů, včetně úprav pod nátěry a pod izolaci, - veškeré druhy dílenských základů a základních nátěrů a povlaků, - všechny druhy ocelového kotvení, - dílenskou přejímku a montážní prohlídku, včetně požadovaných dokladů, - zřízení kotevních otvorů nebo jam, nejsou-li částí jiné konstrukce, jejich úpravy, očištění a ošetření, - osazení kotvení nebo přímo částí konstrukce do podpůrné konstrukce nebo do zeminy, - výplň kotevních otvorů (příp. podlití patních desek) maltou, betonem nebo jinou speciální hmotou, vyplnění jam zeminou, - ošetření kotevní oblasti proti vzniku trhlin, vlivu povětrnosti a pod., - osazení nivelačních značek, včetně jejich zaměření, označení znakem výrobce a vyznačení letopočtu. Dokumentace pro zadání stavby může dále předepsat, že cena položky ještě obsahuje například: - veškeré druhy protikorozní ochrany a nátěry konstrukcí, - žárové zinkování ponorem nebo žárové stříkání (metalizace) kovem, - zvláštní spojovací prostředky, rozebíratelnost konstrukce, - osazení měřících zařízení a úpravy pro ně - ochranná opatření před účinky bludných proudů - ochranu před přepětím.- dílenská dokumentace, včetně technologického předpisu spojování, - dodání materiálu v požadované kvalitě a výroba konstrukce i dílenská (včetně pomůcek, přípravků a prostředků pro výrobu) bez ohledu na náročnost a její hmotnost, dílenská montáž, - dodání spojovacího materiálu, - zřízení montážních a dilatačních spojů, spar, včetně potřebných úprav, vložek, opracování, očištění a ošetření, - podpěr. konstr. a lešení všech druhů pro montáž konstrukcí i doplňkových, včetně požadovaných otvorů, ochranných a bezpečnostních opatření a základů pro tyto konstrukce a lešení, - jakákoliv doprava a manipulace dílců a montážních sestav, včetně dopravy konstrukce z výrobny na stavbu, - montáž konstrukce na staveništi, včetně montážních prostředků a pomůcek a zednických výpomocí, - montážní dokumentace včetně technologického předpisu montáže, - výplň, těsnění a tmelení spar a spojů, - čištění konstrukce a odstranění všech vrubů (vrypy, otlačeniny a pod.), - veškeré druhy opracování povrchů, včetně úprav pod nátěry a pod izolaci, - veškeré druhy dílenských základů a základních nátěrů a povlaků, - všechny druhy ocelového kotvení, - dílenskou přejímku a montážní prohlídku, včetně požadovaných dokladů, - zřízení kotevních otvorů nebo jam, nejsou-li částí jiné konstrukce, jejich úpravy, očištění a ošetření, - osazení kotvení nebo přímo částí konstrukce do podpůrné konstrukce nebo do zeminy, - výplň kotevních otvorů (příp. podlití patních desek) maltou, betonem nebo jinou speciální hmotou, vyplnění jam zeminou, - ošetření kotevní oblasti proti vzniku trhlin, vlivu povětrnosti a pod., - osazení nivelačních značek, včetně jejich zaměření, označení znakem výrobce a vyznačení letopočtu. Dokumentace pro zadání stavby může dále předepsat, že cena položky ještě obsahuje například: - veškeré druhy protikorozní ochrany a nátěry konstrukcí, - žárové zinkování ponorem nebo žárové stříkání (metalizace) kovem, - zvláštní spojovací prostředky, rozebíratelnost konstrukce, - osazení měřících zařízení a úpravy pro ně - ochranná opatření před účinky bludných proudů - ochranu před přepětím. | [15 empty] | PP | 2
| P |  | Poznámka k položce: (CS OTSKP-SPK 2017) Ocelová konstrukce S460N - závěsy nosné konstrukce lávky, systémové prvky, dodávané včetně rektifikačních prvků a koncovek pro čepové přípoje, výroba, doprava a montáž, včetně vypracování dokumentace (příloha SO 201 - Výkaz materiálu OK a nátěrové plochy) | [15 empty] | P | 2
50 | K | 42194.R03 | Mostní nosné deskové konstrukce z kovu | t | 0.313 | 65200 | 20407.6 |  |  |  | základní | 52.157 | 16.3251 | 1.0489 | 0.3283 | 0 | 0 | 4 | K | 2 |  |  |  | ROZPOCET | 20407.6 | 0 | 0 | 0 | 0 | 1 | 20407.6 | 4 | 665839837
| PP |  | - dílenská dokumentace, včetně technologického předpisu spojování, - dodání materiálu v požadované kvalitě a výroba konstrukce i dílenská (včetně pomůcek, přípravků a prostředků pro výrobu) bez ohledu na náročnost a její hmotnost, dílenská montáž, - dodání spojovacího materiálu, - zřízení montážních a dilatačních spojů, spar, včetně potřebných úprav, vložek, opracování, očištění a ošetření, - podpěr. konstr. a lešení všech druhů pro montáž konstrukcí i doplňkových, včetně požadovaných otvorů, ochranných a bezpečnostních opatření a základů pro tyto konstrukce a lešení, - jakákoliv doprava a manipulace dílců a montážních sestav, včetně dopravy konstrukce z výrobny na stavbu, - montáž konstrukce na staveništi, včetně montážních prostředků a pomůcek a zednických výpomocí, - montážní dokumentace včetně technologického předpisu montáže, - výplň, těsnění a tmelení spar a spojů, - čištění konstrukce a odstranění všech vrubů (vrypy, otlačeniny a pod.), - veškeré druhy opracování povrchů, včetně úprav pod nátěry a pod izolaci, - veškeré druhy dílenských základů a základních nátěrů a povlaků, - všechny druhy ocelového kotvení, - dílenskou přejímku a montážní prohlídku, včetně požadovaných dokladů, - zřízení kotevních otvorů nebo jam, nejsou-li částí jiné konstrukce, jejich úpravy, očištění a ošetření, - osazení kotvení nebo přímo částí konstrukce do podpůrné konstrukce nebo do zeminy, - výplň kotevních otvorů (příp. podlití patních desek) maltou, betonem nebo jinou speciální hmotou, vyplnění jam zeminou, - ošetření kotevní oblasti proti vzniku trhlin, vlivu povětrnosti a pod., - osazení nivelačních značek, včetně jejich zaměření, označení znakem výrobce a vyznačení letopočtu. Dokumentace pro zadání stavby může dále předepsat, že cena položky ještě obsahuje například: - veškeré druhy protikorozní ochrany a nátěry konstrukcí, - žárové zinkování ponorem nebo žárové stříkání (metalizace) kovem, - zvláštní spojovací prostředky, rozebíratelnost konstrukce, - osazení měřících zařízení a úpravy pro ně - ochranná opatření před účinky bludných proudů - ochranu před přepětím.- dílenská dokumentace, včetně technologického předpisu spojování, - dodání materiálu v požadované kvalitě a výroba konstrukce i dílenská (včetně pomůcek, přípravků a prostředků pro výrobu) bez ohledu na náročnost a její hmotnost, dílenská montáž, - dodání spojovacího materiálu, - zřízení montážních a dilatačních spojů, spar, včetně potřebných úprav, vložek, opracování, očištění a ošetření, - podpěr. konstr. a lešení všech druhů pro montáž konstrukcí i doplňkových, včetně požadovaných otvorů, ochranných a bezpečnostních opatření a základů pro tyto konstrukce a lešení, - jakákoliv doprava a manipulace dílců a montážních sestav, včetně dopravy konstrukce z výrobny na stavbu, - montáž konstrukce na staveništi, včetně montážních prostředků a pomůcek a zednických výpomocí, - montážní dokumentace včetně technologického předpisu montáže, - výplň, těsnění a tmelení spar a spojů, - čištění konstrukce a odstranění všech vrubů (vrypy, otlačeniny a pod.), - veškeré druhy opracování povrchů, včetně úprav pod nátěry a pod izolaci, - veškeré druhy dílenských základů a základních nátěrů a povlaků, - všechny druhy ocelového kotvení, - dílenskou přejímku a montážní prohlídku, včetně požadovaných dokladů, - zřízení kotevních otvorů nebo jam, nejsou-li částí jiné konstrukce, jejich úpravy, očištění a ošetření, - osazení kotvení nebo přímo částí konstrukce do podpůrné konstrukce nebo do zeminy, - výplň kotevních otvorů (příp. podlití patních desek) maltou, betonem nebo jinou speciální hmotou, vyplnění jam zeminou, - ošetření kotevní oblasti proti vzniku trhlin, vlivu povětrnosti a pod., - osazení nivelačních značek, včetně jejich zaměření, označení znakem výrobce a vyznačení letopočtu. Dokumentace pro zadání stavby může dále předepsat, že cena položky ještě obsahuje například: - veškeré druhy protikorozní ochrany a nátěry konstrukcí, - žárové zinkování ponorem nebo žárové stříkání (metalizace) kovem, - zvláštní spojovací prostředky, rozebíratelnost konstrukce, - osazení měřících zařízení a úpravy pro ně - ochranná opatření před účinky bludných proudů - ochranu před přepětím. | [15 empty] | PP | 2
| P |  | Poznámka k položce: (CS OTSKP-SPK 2017) Spřahovací trny S235J2G3+C450 - spřahovací trny nosné konstrukce lávky, výroba, doprava a montáž, včetně vypracování dokumentace (příloha SO 201 - Výkaz materiálu OK a nátěrové plochy) | [15 empty] | P | 2
51 | K | 42194.R04 | Mostní nosné deskové konstrukce z kovu | t | 5.407 | 65200 | 352536.4 |  |  |  | základní | 52.157 | 282.0129 | 1.0489 | 5.6712 | 0 | 0 | 4 | K | 2 |  |  |  | ROZPOCET | 352536.4 | 0 | 0 | 0 | 0 | 1 | 352536.4 | 4 | 1029675485
| PP |  | - dílenská dokumentace, včetně technologického předpisu spojování, - dodání materiálu v požadované kvalitě a výroba konstrukce i dílenská (včetně pomůcek, přípravků a prostředků pro výrobu) bez ohledu na náročnost a její hmotnost, dílenská montáž, - dodání spojovacího materiálu, - zřízení montážních a dilatačních spojů, spar, včetně potřebných úprav, vložek, opracování, očištění a ošetření, - podpěr. konstr. a lešení všech druhů pro montáž konstrukcí i doplňkových, včetně požadovaných otvorů, ochranných a bezpečnostních opatření a základů pro tyto konstrukce a lešení, - jakákoliv doprava a manipulace dílců a montážních sestav, včetně dopravy konstrukce z výrobny na stavbu, - montáž konstrukce na staveništi, včetně montážních prostředků a pomůcek a zednických výpomocí, - montážní dokumentace včetně technologického předpisu montáže, - výplň, těsnění a tmelení spar a spojů, - čištění konstrukce a odstranění všech vrubů (vrypy, otlačeniny a pod.), - veškeré druhy opracování povrchů, včetně úprav pod nátěry a pod izolaci, - veškeré druhy dílenských základů a základních nátěrů a povlaků, - všechny druhy ocelového kotvení, - dílenskou přejímku a montážní prohlídku, včetně požadovaných dokladů, - zřízení kotevních otvorů nebo jam, nejsou-li částí jiné konstrukce, jejich úpravy, očištění a ošetření, - osazení kotvení nebo přímo částí konstrukce do podpůrné konstrukce nebo do zeminy, - výplň kotevních otvorů (příp. podlití patních desek) maltou, betonem nebo jinou speciální hmotou, vyplnění jam zeminou, - ošetření kotevní oblasti proti vzniku trhlin, vlivu povětrnosti a pod., - osazení nivelačních značek, včetně jejich zaměření, označení znakem výrobce a vyznačení letopočtu. Dokumentace pro zadání stavby může dále předepsat, že cena položky ještě obsahuje například: - veškeré druhy protikorozní ochrany a nátěry konstrukcí, - žárové zinkování ponorem nebo žárové stříkání (metalizace) kovem, - zvláštní spojovací prostředky, rozebíratelnost konstrukce, - osazení měřících zařízení a úpravy pro ně - ochranná opatření před účinky bludných proudů - ochranu před přepětím.- dílenská dokumentace, včetně technologického předpisu spojování, - dodání materiálu v požadované kvalitě a výroba konstrukce i dílenská (včetně pomůcek, přípravků a prostředků pro výrobu) bez ohledu na náročnost a její hmotnost, dílenská montáž, - dodání spojovacího materiálu, - zřízení montážních a dilatačních spojů, spar, včetně potřebných úprav, vložek, opracování, očištění a ošetření, - podpěr. konstr. a lešení všech druhů pro montáž konstrukcí i doplňkových, včetně požadovaných otvorů, ochranných a bezpečnostních opatření a základů pro tyto konstrukce a lešení, - jakákoliv doprava a manipulace dílců a montážních sestav, včetně dopravy konstrukce z výrobny na stavbu, - montáž konstrukce na staveništi, včetně montážních prostředků a pomůcek a zednických výpomocí, - montážní dokumentace včetně technologického předpisu montáže, - výplň, těsnění a tmelení spar a spojů, - čištění konstrukce a odstranění všech vrubů (vrypy, otlačeniny a pod.), - veškeré druhy opracování povrchů, včetně úprav pod nátěry a pod izolaci, - veškeré druhy dílenských základů a základních nátěrů a povlaků, - všechny druhy ocelového kotvení, - dílenskou přejímku a montážní prohlídku, včetně požadovaných dokladů, - zřízení kotevních otvorů nebo jam, nejsou-li částí jiné konstrukce, jejich úpravy, očištění a ošetření, - osazení kotvení nebo přímo částí konstrukce do podpůrné konstrukce nebo do zeminy, - výplň kotevních otvorů (příp. podlití patních desek) maltou, betonem nebo jinou speciální hmotou, vyplnění jam zeminou, - ošetření kotevní oblasti proti vzniku trhlin, vlivu povětrnosti a pod., - osazení nivelačních značek, včetně jejich zaměření, označení znakem výrobce a vyznačení letopočtu. Dokumentace pro zadání stavby může dále předepsat, že cena položky ještě obsahuje například: - veškeré druhy protikorozní ochrany a nátěry konstrukcí, - žárové zinkování ponorem nebo žárové stříkání (metalizace) kovem, - zvláštní spojovací prostředky, rozebíratelnost konstrukce, - osazení měřících zařízení a úpravy pro ně - ochranná opatření před účinky bludných proudů - ochranu před přepětím. | [15 empty] | PP | 2
| P |  | Poznámka k položce: (CS OTSKP-SPK 2017) Ocelová konstrukce S235JR a S235JRH - nenosná konstrukce lávky, výroba, doprava a montáž, včetně vypracování dokumentace (příloha SO 201 - Výkaz materiálu OK a nátěrové plochy) | [15 empty] | P | 2
52 | K | 421941111 | Zřízení podlahy z plechu na mostnicích, chodnících nebo revizních lávkách | m2 | 48 | 544 | 26112 | CS ÚRS 2018 01 |  |  | základní | 1.411 | 67.728 | 0.00218 | 0.10464 | 0 | 0 | 4 | K | 2 |  |  |  | ROZPOCET | 26112 | 0 | 0 | 0 | 0 | 1 | 26112 | 4 | -1184702493
| PP |  | Zřízení podlahy z plechu bez podpěrné konstrukce na železničních mostech s otevřenou mostovkou na mostnicích, chodnících nebo revizních lávkách | [15 empty] | PP | 2
| PSC |  | Poznámka k souboru cen: 1. Cena lze použít i pro zřízení podlah na mostních provizóriích. 2. V ceně nejsou započteny náklady na dodávku podlahových plechů; dodání plechů se oceňuje ve specifikaci. 3. Množství dodání plechů pro specifikaci se uvažuje včetně přesahů určených v projektu. | [15 empty] | PSC | 2
| P |  | Poznámka k položce: roznášecí plechy pod montážními podpěrami oblouku na stávající nosné konstrukci, dodávka, montáž, včetně dostatečného zavětrování stávajících nosníků a jejich zajištění proti překlopení | [15 empty] | P | 2
| VV |  | 2*6,0*4,0 |  | 48 | [13 empty] | VV | 2 | 2 | True | 1 | ROZPOCET
53 | K | 421941521 | Demontáž podlahových plechů bez výztuh na mostech | m2 | 48 | 263 | 12624 | CS ÚRS 2018 01 |  |  | základní | 0.92 | 44.16 | 0.00037 | 0.01776 | 0.06 | 2.88 | 4 | K | 2 |  |  |  | ROZPOCET | 12624 | 0 | 0 | 0 | 0 | 1 | 12624 | 4 | 462593541
| PP |  | Demontáž podlahových plechů bez výztuh | [15 empty] | PP | 2
| P |  | Poznámka k položce: roznášecí plechy pod montážními podpěrami oblouku na stávající nosné konstrukci, včetně odstranění zavětrování stávajících nosníků | [15 empty] | P | 2
| VV |  | 2*6,0*4,0 |  | 48 | [13 empty] | VV | 2 | 2 | True | 1 | ROZPOCET
54 | K | 423176513 | Montáž atypické OK š do 2,4 m, v do 3,0 m most o 1 poli rozpětí přes 30 m | t | 66.047 | 28700 | 1895548.9 | CS ÚRS 2018 01 |  |  | základní | 35.76 | 2361.8407 | 0.05779 | 3.8169 | 0 | 0 | 4 | K | 2 |  |  |  | ROZPOCET | 1895548.9 | 0 | 0 | 0 | 0 | 1 | 1895548.9 | 4 | -763493509
| PP |  | Montáž atypické nebo speciální ocelové konstrukce šířky do 2,4 m, výšky do 3 m mostu o jednom poli, rozpětí pole přes 30 m | [15 empty] | PP | 2
| P |  | Poznámka k položce: montáž ocelové konstrukce pomocí výkonného kolového jeřábu, včetně osazení a zavaření montážních dílů (příloha SO 201 - Výkaz materiálu OK a nátěrové plochy) | [15 empty] | P | 2
| VV |  | 59,371+1,291+0,313+5,072 |  | 66.047 | [13 empty] | VV | 2 | 2 | True | 1 | ROZPOCET
55 | K | 423354101 | Bednění stěny příčníku trámu - zřízení | m2 | 17.4 | 771 | 13415.4 | CS ÚRS 2018 01 |  |  | základní | 1.726 | 30.0324 | 0.01361 | 0.23681 | 0 | 0 | 4 | K | 2 |  |  |  | ROZPOCET | 13415.4 | 0 | 0 | 0 | 0 | 1 | 13415.4 | 4 | -2128142600
| PP |  | Bednění trámové a komorové konstrukce stěn příčníku trámu zřízení | [15 empty] | PP | 2
| PSC |  | Poznámka k souboru cen: 1. Jedná se o bednění nosných konstrukcí trámových nebo komorových převážně pohledovým bedněním. 2. Cena -1111 Bednění spodního podhledu příčníku u trámových konstrukcí nad mostní podpěrou se doplňuje cenou -4101 Bednění stěn příčníků platnou i pro boky příčníku trámu. 3. Bednění spodního podhledu nosné konstrukce monolitických mostů je osazeno společně s pracovní podlahou na roštech podpěrné skruže a oceněno cenou 421 95-5, a to i pro oblouky a mostní klenby. 4. Bednění podhledu potlačení desky nosné konstrukce do výšky 400 mm v ceně -1112 je založeno na pracovní podlaze podpěrné skruže. 5. Cena -1121 Závěs bednění skruže umožňuje kotvení zadní části podpěrné skruže do nosné konstrukce betonované v předchozím taktu a používá se pouze u vícepolových mostů. 6. Bednění vnějších bočních stěn trámů a komor je sestaveno z palubek, jak pro proměnnou výšku stěny – cena -2121, tak i konstantní - cena -2111, a je založeno na pracovní podlaze podpěrné skruže. 7. Bednění boku mostovky do výšky 350 mm v ceně -2131 je nepohledové z prken. 8. Bednění boku mostovky jako pracovních čel v ceně -2132 je s prostupy pro třmínky betonářské výztuže ke kotvení monolitické mostní římsy. 9. Bednění koncových čel v ceně -3111 uzavírá nosnou konstrukci nad podpěrami nebo uzavírá čela předpjatých betonových konstrukcí s kotevními objímkami. 10. Cena -3112 Bednění čel je určena pro osazení podkladních desek kabelů předpětí nebo čela s osazením deviátoru volně vedených kabelů s otvory pro jejich osazení. 11. Cena -3121 Čela pracovní železobetonová je včetně otvorů pro pruty betonářské oceli mezi betonážními takty nebo postupy u vícepolových mostů, cena -3122 Čela pracovní pro předpínané betony je včetně otvorů pro betonářskou a otvorů pro vedení trub předpínací výztuže mezi betonážními postupy. 12. Bednění stěn příčníku trámu v ceně -4101 tvoří spolu se spodním bedněním v ceně -1111 kompletní dobednění příčníku trámových konstrukcí nad podpěrou. 13. Cena -4111 obsahuje bednění podhledu konzol mostovky (křídel) u trámových nebo komorových mostů se žebry pro bednění a pracovní podélnou lávku včetně zavětrovaných podpěr do výšky 2,5 m založených na pracovní podlaze podpěrné skruže. 14. Cena -4121 obsahuje bednění boční stěny s výplní pohledového bednění v délce betonážního postupu u vícepolových trámových nebo komorových mostů konstantního tvaru. 15. Takt posunu formy v ceně -4122 znamená cyklus uvolnění formy a posun formy po dráze na pracovní podlaze podpěrné skruže 50 m do dalšího mostního pole a osazení s rektifikací formy pro ukládku výztuže. 16. Poslední demontáž vnější sestavy bočnic formy délky betonážního postupu je v ceně -4221. 17. Bednění stěn příčníku vnějšího předpětí v ceně -4141 je převážně osazeno v komorách mostu nad pilířem, v příčníku jsou otvory pro kotvení volně vedených kabelů. 18. Bednění vnitřní bočních stěn v ceně -5111 je nepohledové bednění komory osazené s rozpěrnými trubkami bednění k vnějším bočním stěnám. 19. V ceně -5120 je bednění stropu včetně náběhů mezi trámy nebo stropu komory s podpěrami a zavětrováním do výšky 2,5 m založenými na pracovní podlaze podpěrné skruže. 20. Montáž sestavy bednění stropu komory v ceně -5121 je bedněním sestavy rámů stropu v délce betonážního postupu u vícepolových mostů, obsahuje měsíční nájemné systémového bednění. 21. Takt posunu stropu znamená cyklus uvolnění stropu, spuštění bednění na kolejničky, posun bednění o 50 m do dalšího pole, zdvih a rektifikaci stropu s napojením na vnitřní stěny, příprava na osazení kolejniček pro další takt. 22. Poslední demontáž sestavy systémového bednění stropu je v ceně -5221. 23. Ztracené bednění spřažené desky mostovky v cenách 423 35-53 lze použít jako záklopovou desku pro prefabrikované betonové nosníky nebo pro ocelobetonové konstrukce, případně pro dodatečně betonované horní desky mostovky u spojité komorové konstrukce mostu. 24. Všeobecně jsou v cenách bednění trámových a komorových konstrukcí mostu započteny náklady na sestavení a osazení bednění na požadovaný tvar jejich vzepření a rozepření pomocí rozpěrných trubek, stažení bednění tyčemi, nástřik bednění odformovacím přípravkem, manipulace při osazení vnějšího i vnitřního bednění jeřábem, odbednění vnějších stěn a konzol ručně a jeřábem, odbednění vnitřních stěn a stropu pouze ručně v délce mostního pole, očištění bednění, vyplnění kuželových otvorů v betonu po spínacích tyčích bednění, u inventárního bednění měsíční nájemné včetně spínacích prvků se započítanou obrátkovostí vztažené k ploše bednění, je započtena spotřeba pohledového bednění. 25. Drobný spotřební materiál (např. hřebíky, materiál pro vyplnění kuželových otvorů v základu po spínacích tyčích bednění) je započten v režijních nákladech. 26. V cenách nejsou započteny náklady na: a) osazení trubkové vložky do bednění deviátoru, tyto se oceňují cenou 421 37-41, b) bednění spřahující desky ocelobetonové, tyto se oceňují souborem cen 423 35-7 . Bednění spřažené desky ocelobetonové konstrukce, c) kotvy do bednění pro spřah monolitické římsy, tyto se oceňují souborem cen 317 17-11 Kotvení monolitického betonu římsy do mostovky, d) kotvy do bednění pro závěsy odvodnění mostu, tyto se oceňují souborem cen 936 94-392 Montáž věšákového závěsu odvodnění mostu, e) prostupy trub v konstrukci, tyto se oceňují souborem cen 334 79-11 Prostup z plastových trub betonovou zdí, f) zaoblení zhotovením a vložením ramenátů do sestavy bočnic, g) závěs skruže v ceně -1121, tyto závěsy se oceňují ve specifikaci, h) ztracené bednění v ceně -5312 až -5315, tyto se oceňují ve specifikaci. | [15 empty] | PSC | 2
| P |  | Poznámka k položce: (příloha SO 201 - Tvar a výztuž spodní stavby) | [15 empty] | P | 2
| VV |  | "opěra 1" 0,75*(7,1+2*1,75+2*0,5) |  | 8.7 | [13 empty] | VV | 2 | 2 | True | 0 | ROZPOCET
| VV |  | "opěra 2" 0,75*(7,1+2*1,75+2*0,5) |  | 8.7 | [13 empty] | VV | 2 | 2 | True | 0 | ROZPOCET
| VV |  | Součet |  | 17.4 | [13 empty] | VV | 2 | 4 | True | 1 | ROZPOCET
56 | K | 423354201 | Bednění stěny příčníku trámu - odstranění | m2 | 17.4 | 164 | 2853.6 | CS ÚRS 2018 01 |  |  | základní | 0.369 | 6.4206 | 0 | 0 | 0 | 0 | 4 | K | 2 |  |  |  | ROZPOCET | 2853.6 | 0 | 0 | 0 | 0 | 1 | 2853.6 | 4 | -161812269
| PP |  | Bednění trámové a komorové konstrukce stěn příčníku trámu odstranění | [15 empty] | PP | 2
| PSC |  | Poznámka k souboru cen: 1. Jedná se o bednění nosných konstrukcí trámových nebo komorových převážně pohledovým bedněním. 2. Cena -1111 Bednění spodního podhledu příčníku u trámových konstrukcí nad mostní podpěrou se doplňuje cenou -4101 Bednění stěn příčníků platnou i pro boky příčníku trámu. 3. Bednění spodního podhledu nosné konstrukce monolitických mostů je osazeno společně s pracovní podlahou na roštech podpěrné skruže a oceněno cenou 421 95-5, a to i pro oblouky a mostní klenby. 4. Bednění podhledu potlačení desky nosné konstrukce do výšky 400 mm v ceně -1112 je založeno na pracovní podlaze podpěrné skruže. 5. Cena -1121 Závěs bednění skruže umožňuje kotvení zadní části podpěrné skruže do nosné konstrukce betonované v předchozím taktu a používá se pouze u vícepolových mostů. 6. Bednění vnějších bočních stěn trámů a komor je sestaveno z palubek, jak pro proměnnou výšku stěny – cena -2121, tak i konstantní - cena -2111, a je založeno na pracovní podlaze podpěrné skruže. 7. Bednění boku mostovky do výšky 350 mm v ceně -2131 je nepohledové z prken. 8. Bednění boku mostovky jako pracovních čel v ceně -2132 je s prostupy pro třmínky betonářské výztuže ke kotvení monolitické mostní římsy. 9. Bednění koncových čel v ceně -3111 uzavírá nosnou konstrukci nad podpěrami nebo uzavírá čela předpjatých betonových konstrukcí s kotevními objímkami. 10. Cena -3112 Bednění čel je určena pro osazení podkladních desek kabelů předpětí nebo čela s osazením deviátoru volně vedených kabelů s otvory pro jejich osazení. 11. Cena -3121 Čela pracovní železobetonová je včetně otvorů pro pruty betonářské oceli mezi betonážními takty nebo postupy u vícepolových mostů, cena -3122 Čela pracovní pro předpínané betony je včetně otvorů pro betonářskou a otvorů pro vedení trub předpínací výztuže mezi betonážními postupy. 12. Bednění stěn příčníku trámu v ceně -4101 tvoří spolu se spodním bedněním v ceně -1111 kompletní dobednění příčníku trámových konstrukcí nad podpěrou. 13. Cena -4111 obsahuje bednění podhledu konzol mostovky (křídel) u trámových nebo komorových mostů se žebry pro bednění a pracovní podélnou lávku včetně zavětrovaných podpěr do výšky 2,5 m založených na pracovní podlaze podpěrné skruže. 14. Cena -4121 obsahuje bednění boční stěny s výplní pohledového bednění v délce betonážního postupu u vícepolových trámových nebo komorových mostů konstantního tvaru. 15. Takt posunu formy v ceně -4122 znamená cyklus uvolnění formy a posun formy po dráze na pracovní podlaze podpěrné skruže 50 m do dalšího mostního pole a osazení s rektifikací formy pro ukládku výztuže. 16. Poslední demontáž vnější sestavy bočnic formy délky betonážního postupu je v ceně -4221. 17. Bednění stěn příčníku vnějšího předpětí v ceně -4141 je převážně osazeno v komorách mostu nad pilířem, v příčníku jsou otvory pro kotvení volně vedených kabelů. 18. Bednění vnitřní bočních stěn v ceně -5111 je nepohledové bednění komory osazené s rozpěrnými trubkami bednění k vnějším bočním stěnám. 19. V ceně -5120 je bednění stropu včetně náběhů mezi trámy nebo stropu komory s podpěrami a zavětrováním do výšky 2,5 m založenými na pracovní podlaze podpěrné skruže. 20. Montáž sestavy bednění stropu komory v ceně -5121 je bedněním sestavy rámů stropu v délce betonážního postupu u vícepolových mostů, obsahuje měsíční nájemné systémového bednění. 21. Takt posunu stropu znamená cyklus uvolnění stropu, spuštění bednění na kolejničky, posun bednění o 50 m do dalšího pole, zdvih a rektifikaci stropu s napojením na vnitřní stěny, příprava na osazení kolejniček pro další takt. 22. Poslední demontáž sestavy systémového bednění stropu je v ceně -5221. 23. Ztracené bednění spřažené desky mostovky v cenách 423 35-53 lze použít jako záklopovou desku pro prefabrikované betonové nosníky nebo pro ocelobetonové konstrukce, případně pro dodatečně betonované horní desky mostovky u spojité komorové konstrukce mostu. 24. Všeobecně jsou v cenách bednění trámových a komorových konstrukcí mostu započteny náklady na sestavení a osazení bednění na požadovaný tvar jejich vzepření a rozepření pomocí rozpěrných trubek, stažení bednění tyčemi, nástřik bednění odformovacím přípravkem, manipulace při osazení vnějšího i vnitřního bednění jeřábem, odbednění vnějších stěn a konzol ručně a jeřábem, odbednění vnitřních stěn a stropu pouze ručně v délce mostního pole, očištění bednění, vyplnění kuželových otvorů v betonu po spínacích tyčích bednění, u inventárního bednění měsíční nájemné včetně spínacích prvků se započítanou obrátkovostí vztažené k ploše bednění, je započtena spotřeba pohledového bednění. 25. Drobný spotřební materiál (např. hřebíky, materiál pro vyplnění kuželových otvorů v základu po spínacích tyčích bednění) je započten v režijních nákladech. 26. V cenách nejsou započteny náklady na: a) osazení trubkové vložky do bednění deviátoru, tyto se oceňují cenou 421 37-41, b) bednění spřahující desky ocelobetonové, tyto se oceňují souborem cen 423 35-7 . Bednění spřažené desky ocelobetonové konstrukce, c) kotvy do bednění pro spřah monolitické římsy, tyto se oceňují souborem cen 317 17-11 Kotvení monolitického betonu římsy do mostovky, d) kotvy do bednění pro závěsy odvodnění mostu, tyto se oceňují souborem cen 936 94-392 Montáž věšákového závěsu odvodnění mostu, e) prostupy trub v konstrukci, tyto se oceňují souborem cen 334 79-11 Prostup z plastových trub betonovou zdí, f) zaoblení zhotovením a vložením ramenátů do sestavy bočnic, g) závěs skruže v ceně -1121, tyto závěsy se oceňují ve specifikaci, h) ztracené bednění v ceně -5312 až -5315, tyto se oceňují ve specifikaci. | [15 empty] | PSC | 2
| P |  | Poznámka k položce: (příloha SO 201 - Tvar a výztuž spodní stavby) | [15 empty] | P | 2
| VV |  | "opěra 1" 0,75*(7,1+2*1,75+2*0,5) |  | 8.7 | [13 empty] | VV | 2 | 2 | True | 0 | ROZPOCET
| VV |  | "opěra 2" 0,75*(7,1+2*1,75+2*0,5) |  | 8.7 | [13 empty] | VV | 2 | 2 | True | 0 | ROZPOCET
| VV |  | Součet |  | 17.4 | [13 empty] | VV | 2 | 4 | True | 1 | ROZPOCET
57 | K | 423357112 | Bednění podhledu mezi nosníky spřažené ocelobetonové konstrukce - zřízení | m2 | 277.95 | 881 | 244873.95 | CS ÚRS 2018 01 |  |  | základní | 0.758 | 210.6861 | 0.01048 | 2.9129 | 0 | 0 | 4 | K | 2 |  |  |  | ROZPOCET | 244873.95 | 0 | 0 | 0 | 0 | 1 | 244873.95 | 4 | -479434931
| PP |  | Bednění spřažené ocelobetonové konstrukce zřízení podhledu mezi nosníky | [15 empty] | PP | 2
| PSC |  | Poznámka k souboru cen: 1. V cenách -7111 a -7112 jsou započteny náklady na osazení pomocné fošnové pracovní lávky k osazení bednění, kontrolu utěsnění osazeného bednění a nástřik bednění odformovacím prostředkem. 2. Ceny obsahují i materiál distančních tělísek výztuže, ale vlastní ukládka tělísek je započtena v souboru cen 423 36-1 . Výztuž trámové a komorové konstrukce. 3. V ceně -7111 jsou započteny i náklady na montáž šikmých vzpěr, montáž pomocného zábradlí a montáž dílů systémového bednění [Alpi &amp; Meccano] s bednícími deskami pro bednění konzol vyložení spřahu desky, osazení s ukotvením do stojiny nosníků a vzepření do spodní pásnice, rektifikaci bednění a osazení pochozí lávky. Dále je započten i měsíční nájem adjustační vzpěry délky 140 až 150 cm vztažený k měrné jednotce bednění (běžnému metru). 4. V ceně -7112 jsou započteny i náklady na montáž bednění mezi nosníky z inventárních dílců s bednícími deskami na rozteč mostních nosníků, osazení bednění a rektifikaci stavitelnými stojkami a přitažení bednění k horní pásnici mostních nosníků, Dále je započten i měsíční nájem adjustačních stojek (noh) výšky cca 100 cm vztažený k měrné jednotce (m2). 5. V ceně -7113 jsou započteny náklady na bednění mezi nosníky z palubek, rošty z hranolů a stojky se zavětrováním z fošen, rozepření klíny na spodní pásnici mostních nosníků a přitažení bednících desek k horní pásnici. 6. V cenách odstranění bednění je započteno i odbednění s použitím zejména montážní hydraulické plošiny a spuštění bednění pod most, očištění bednění a případné rozebrání sestavy bednění. 7. Drobný spotřební materiál (např. hřebíky, vruty) je započten v režijních nákladech. 8. Bednění v ceně -7111 je měřeno v běžných metrech římsy. 9. V cenách -7111 a -7112 není započten nájem panelů [Alpi&amp;Meccano], tento se oceňuje cenami 939 11-1211 a -1212 Měsíční nájemné inventárního bednění [Alpi&amp;Meccano]. 10. V cenách nejsou dále započteny náklady na: a) ztracené bednění spřahu, tyto se oceňují souborem cen 423 35-5311 Bednění trámové a komorové komorové konstrukce – ztracené, b) pojízdnou lávku zavěšenou pod mostem pro vícepolové mosty, tyto se oceňují souborem cen 945 21-1 . Pojízdná pracovní lávka mostu, c) osazení závěsů odvodnění mostu, tyto se oceňují souborem cen 936 94-392 Montáž věšákového závěsu odvodnění mostu, d) osazení kotevní říms do bednění, tyto se oceňují souborem cen 317 17-11 Kotvení monolitického betonu římsy do mostovky, | [15 empty] | PSC | 2
| P |  | Poznámka k položce: bednění spřažené desky (přílohy SO 201 - Přehledné výkresy) | [15 empty] | P | 2
| VV |  | 5,45*51,0 |  | 277.95 | [13 empty] | VV | 2 | 2 | True | 1 | ROZPOCET
58 | K | 423357212 | Bednění inventární mezi nosníky spřažené ocelobetonové konstrukce - odstranění | m2 | 277.95 | 326 | 90611.7 | CS ÚRS 2018 01 |  |  | základní | 0.615 | 170.9392 | 0.0011 | 0.30574 | 0 | 0 | 4 | K | 2 |  |  |  | ROZPOCET | 90611.7 | 0 | 0 | 0 | 0 | 1 | 90611.7 | 4 | 382384308
| PP |  | Bednění spřažené ocelobetonové konstrukce odstranění podhledu mezi nosníky | [15 empty] | PP | 2
| PSC |  | Poznámka k souboru cen: 1. V cenách -7111 a -7112 jsou započteny náklady na osazení pomocné fošnové pracovní lávky k osazení bednění, kontrolu utěsnění osazeného bednění a nástřik bednění odformovacím prostředkem. 2. Ceny obsahují i materiál distančních tělísek výztuže, ale vlastní ukládka tělísek je započtena v souboru cen 423 36-1 . Výztuž trámové a komorové konstrukce. 3. V ceně -7111 jsou započteny i náklady na montáž šikmých vzpěr, montáž pomocného zábradlí a montáž dílů systémového bednění [Alpi &amp; Meccano] s bednícími deskami pro bednění konzol vyložení spřahu desky, osazení s ukotvením do stojiny nosníků a vzepření do spodní pásnice, rektifikaci bednění a osazení pochozí lávky. Dále je započten i měsíční nájem adjustační vzpěry délky 140 až 150 cm vztažený k měrné jednotce bednění (běžnému metru). 4. V ceně -7112 jsou započteny i náklady na montáž bednění mezi nosníky z inventárních dílců s bednícími deskami na rozteč mostních nosníků, osazení bednění a rektifikaci stavitelnými stojkami a přitažení bednění k horní pásnici mostních nosníků, Dále je započten i měsíční nájem adjustačních stojek (noh) výšky cca 100 cm vztažený k měrné jednotce (m2). 5. V ceně -7113 jsou započteny náklady na bednění mezi nosníky z palubek, rošty z hranolů a stojky se zavětrováním z fošen, rozepření klíny na spodní pásnici mostních nosníků a přitažení bednících desek k horní pásnici. 6. V cenách odstranění bednění je započteno i odbednění s použitím zejména montážní hydraulické plošiny a spuštění bednění pod most, očištění bednění a případné rozebrání sestavy bednění. 7. Drobný spotřební materiál (např. hřebíky, vruty) je započten v režijních nákladech. 8. Bednění v ceně -7111 je měřeno v běžných metrech římsy. 9. V cenách -7111 a -7112 není započten nájem panelů [Alpi&amp;Meccano], tento se oceňuje cenami 939 11-1211 a -1212 Měsíční nájemné inventárního bednění [Alpi&amp;Meccano]. 10. V cenách nejsou dále započteny náklady na: a) ztracené bednění spřahu, tyto se oceňují souborem cen 423 35-5311 Bednění trámové a komorové komorové konstrukce – ztracené, b) pojízdnou lávku zavěšenou pod mostem pro vícepolové mosty, tyto se oceňují souborem cen 945 21-1 . Pojízdná pracovní lávka mostu, c) osazení závěsů odvodnění mostu, tyto se oceňují souborem cen 936 94-392 Montáž věšákového závěsu odvodnění mostu, d) osazení kotevní říms do bednění, tyto se oceňují souborem cen 317 17-11 Kotvení monolitického betonu římsy do mostovky, | [15 empty] | PSC | 2
| P |  | Poznámka k položce: bednění spřažené desky (přílohy SO 201 - Přehledné výkresy) | [15 empty] | P | 2
| VV |  | 5,45*51,0 |  | 277.95 | [13 empty] | VV | 2 | 2 | True | 1 | ROZPOCET
59 | K | 451315125 | Podkladní nebo výplňová vrstva z betonu C 16/20 tl do 150 mm | m2 | 14.155 | 437 | 6185.74 | CS ÚRS 2018 01 |  |  | základní | 0.238 | 3.3689 | 0 | 0 | 0 | 0 | 4 | K | 2 |  |  |  | ROZPOCET | 6185.74 | 0 | 0 | 0 | 0 | 1 | 6185.74 | 4 | 1279250977
| PP |  | Podkladní a výplňové vrstvy z betonu prostého tloušťky do 150 mm, z betonu C 16/20 | [15 empty] | PP | 2
| PSC |  | Poznámka k souboru cen: 1. Cenu lze použít pro podkladní vrstvu z prostého betonu pod základové konstrukce. 2. Příplatek řeší náklady na vícepráce při ruční ukládce pro sklon podkladní vrstvy ve svahu (skluzy u opěry). 3. V cenách jsou započteny náklady na vlastní betonáž, rozhrnutí a případně hutnění betonu požadované konzistence, uhlazení horního povrchu podkladní vrstvy, ošetření a ochranu čerstvě uloženého betonu. 4. V cenách nejsou započteny náklady na: a) zhutnění podloží pod podkladní vrstvy a vyčištění základové spáry, tyto se oceňují cenami katalogu 800-2 Základy a zvláštní zakládání, b) podkladní vrstva ze štěrku hutněného u plošného založení, tyto se oceňují souborem cen 451 57-78 Podkladní a výplňová vrstva z kameniva, c) zhotovení bednění vrtací šablony pilot nebo odbourání hlav pilot ze železobetonu u základu založeného na pilotách. | [15 empty] | PSC | 2
| P |  | Poznámka k položce: podkladní beton pod základy opěrných zdí (příloha SO 201 - Tvar a výztuž spodní stavby) | [15 empty] | P | 2
| VV |  | "opěrná zeď 1L" 1,9*2,8 |  | 5.32 | [13 empty] | VV | 2 | 2 | True | 0 | ROZPOCET
| VV |  | "opěrná zeď 1P" 1,9*4,65 |  | 8.835 | [13 empty] | VV | 2 | 2 | True | 0 | ROZPOCET
| VV |  | Součet |  | 14.155 | [13 empty] | VV | 2 | 4 | True | 1 | ROZPOCET
60 | K | 451315125 | Podkladní nebo výplňová vrstva z betonu C 16/20 tl do 150 mm | m2 | 19.74 | 437 | 8626.38 | CS ÚRS 2018 01 |  |  | základní | 0.238 | 4.6981 | 0 | 0 | 0 | 0 | 4 | K | 2 |  |  |  | ROZPOCET | 8626.38 | 0 | 0 | 0 | 0 | 1 | 8626.38 | 4 | -261964206
| PP |  | Podkladní a výplňové vrstvy z betonu prostého tloušťky do 150 mm, z betonu C 16/20 | [15 empty] | PP | 2
| PSC |  | Poznámka k souboru cen: 1. Cenu lze použít pro podkladní vrstvu z prostého betonu pod základové konstrukce. 2. Příplatek řeší náklady na vícepráce při ruční ukládce pro sklon podkladní vrstvy ve svahu (skluzy u opěry). 3. V cenách jsou započteny náklady na vlastní betonáž, rozhrnutí a případně hutnění betonu požadované konzistence, uhlazení horního povrchu podkladní vrstvy, ošetření a ochranu čerstvě uloženého betonu. 4. V cenách nejsou započteny náklady na: a) zhutnění podloží pod podkladní vrstvy a vyčištění základové spáry, tyto se oceňují cenami katalogu 800-2 Základy a zvláštní zakládání, b) podkladní vrstva ze štěrku hutněného u plošného založení, tyto se oceňují souborem cen 451 57-78 Podkladní a výplňová vrstva z kameniva, c) zhotovení bednění vrtací šablony pilot nebo odbourání hlav pilot ze železobetonu u základu založeného na pilotách. | [15 empty] | PSC | 2
| P |  | Poznámka k položce: pilotážní šablony (příloha SO 201 - Výkopový plán) | [15 empty] | P | 2
| VV |  | 2*(1,95*6,45-3*0,95*0,95) |  | 19.74 | [13 empty] | VV | 2 | 2 | True | 1 | ROZPOCET
61 | K | 451315135 | Podkladní nebo výplňová vrstva z betonu C 16/20 tl do 200 mm | m2 | 32.25 | 561 | 18092.25 | CS ÚRS 2018 01 |  |  | základní | 0.248 | 7.998 | 0 | 0 | 0 | 0 | 4 | K | 2 |  |  |  | ROZPOCET | 18092.25 | 0 | 0 | 0 | 0 | 1 | 18092.25 | 4 | -1431613118
| PP |  | Podkladní a výplňové vrstvy z betonu prostého tloušťky do 200 mm, z betonu C 16/20 | [15 empty] | PP | 2
| PSC |  | Poznámka k souboru cen: 1. Cenu lze použít pro podkladní vrstvu z prostého betonu pod základové konstrukce. 2. Příplatek řeší náklady na vícepráce při ruční ukládce pro sklon podkladní vrstvy ve svahu (skluzy u opěry). 3. V cenách jsou započteny náklady na vlastní betonáž, rozhrnutí a případně hutnění betonu požadované konzistence, uhlazení horního povrchu podkladní vrstvy, ošetření a ochranu čerstvě uloženého betonu. 4. V cenách nejsou započteny náklady na: a) zhutnění podloží pod podkladní vrstvy a vyčištění základové spáry, tyto se oceňují cenami katalogu 800-2 Základy a zvláštní zakládání, b) podkladní vrstva ze štěrku hutněného u plošného založení, tyto se oceňují souborem cen 451 57-78 Podkladní a výplňová vrstva z kameniva, c) zhotovení bednění vrtací šablony pilot nebo odbourání hlav pilot ze železobetonu u základu založeného na pilotách. | [15 empty] | PSC | 2
| P |  | Poznámka k položce: podkladní beton pod základy opěr (příloha SO 201 - Tvar a výztuž spodní stavby) | [15 empty] | P | 2
| VV |  | "opěra 1" 2,15*7,5 |  | 16.125 | [13 empty] | VV | 2 | 2 | True | 0 | ROZPOCET
| VV |  | "opěra 2" 2,15*7,5 |  | 16.125 | [13 empty] | VV | 2 | 2 | True | 0 | ROZPOCET
| VV |  | Součet |  | 32.25 | [13 empty] | VV | 2 | 4 | True | 1 | ROZPOCET
62 | K | 451351111 | Bednění podkladní vrtací šablony základu z hranolů a prken hloubky do 300 mm - zřízení | m2 | 11.28 | 857 | 9666.96 | CS ÚRS 2018 01 |  |  | základní | 2.25 | 25.38 | 0.01136 | 0.12814 | 0 | 0 | 4 | K | 2 |  |  |  | ROZPOCET | 9666.96 | 0 | 0 | 0 | 0 | 1 | 9666.96 | 4 | -176703399
| PP |  | Bednění podkladní vrtací šablony základu z hranolů a prken hloubky do 300 mm zřízení | [15 empty] | PP | 2
| PSC |  | Poznámka k souboru cen: 1. V cenách jsou započteny náklady založení vnějšího bednění z hranolu a prken na podkladní vrstvě ze štěrku, rozměření polohy vnitřního bednění otvorů pro vrtaní pilot, zhotovení a zajištění polohy vnitřního bednění pro tloušťku vrtací šablony do tloušťky 300 mm, nástřik bednění odformovacím prostředkem, odbednění vrtací šablony. 2. V cenách nejsou započteny náklady na ukládku výztuže ze sítí do vrtací šablony, tyto se oceňují souborem cen 273 36-14 Výztuž základů ze svařovaných sítí. | [15 empty] | PSC | 2
| P |  | Poznámka k položce: bednění pilotážních šablon (příloha SO 201 - Výkopový plán) | [15 empty] | P | 2
| VV |  | 0,2*2*(2*1,95+2*6,45+12*0,95) |  | 11.28 | [13 empty] | VV | 2 | 2 | True | 1 | ROZPOCET
63 | K | 451351211 | Bednění podkladní vrtací šablony základu z hranolů a prken hloubky do 300 mm - odstranění | m2 | 11.28 | 104 | 1173.12 | CS ÚRS 2018 01 |  |  | základní | 0.37 | 4.1736 | 0 | 0 | 0 | 0 | 4 | K | 2 |  |  |  | ROZPOCET | 1173.12 | 0 | 0 | 0 | 0 | 1 | 1173.12 | 4 | -1300263343
| PP |  | Bednění podkladní vrtací šablony základu z hranolů a prken hloubky do 300 mm odstranění | [15 empty] | PP | 2
| PSC |  | Poznámka k souboru cen: 1. V cenách jsou započteny náklady založení vnějšího bednění z hranolu a prken na podkladní vrstvě ze štěrku, rozměření polohy vnitřního bednění otvorů pro vrtaní pilot, zhotovení a zajištění polohy vnitřního bednění pro tloušťku vrtací šablony do tloušťky 300 mm, nástřik bednění odformovacím prostředkem, odbednění vrtací šablony. 2. V cenách nejsou započteny náklady na ukládku výztuže ze sítí do vrtací šablony, tyto se oceňují souborem cen 273 36-14 Výztuž základů ze svařovaných sítí. | [15 empty] | PSC | 2
| P |  | Poznámka k položce: bednění pilotážních šablon (příloha SO 201 - Výkopový plán) | [15 empty] | P | 2
| VV |  | 0,2*2*(2*1,95+2*6,45+12*0,95) |  | 11.28 | [13 empty] | VV | 2 | 2 | True | 1 | ROZPOCET
64 | K | 451475111 | Podkladní vrstva plastbetonová samonivelační první vrstva tl 10 mm | m2 | 4.576 | 1260 | 5765.76 | CS ÚRS 2018 01 |  |  | základní | 1.85 | 8.4656 | 0.02102 | 0.096188 | 0 | 0 | 4 | K | 2 |  |  |  | ROZPOCET | 5765.76 | 0 | 0 | 0 | 0 | 1 | 5765.76 | 4 | 268620421
| PP |  | Podkladní vrstva plastbetonová samonivelační, tloušťky do 10 mm první vrstva | [15 empty] | PP | 2
| PSC |  | Poznámka k souboru cen: 1. V cenách jsou započteny náklady na: a) dávkovou výrobu plastbetonu na stavbě, manipulaci ručně v úrovni konstrukce pro drenážní plastbetony nebo jeřábem pro uložení na úložné bloky ložiska pilířů, b) rozprostření samonivelačního plastbetonu pro ložiska, tixotropního pro patní sloupky snímatelného zábradlí a svodidel nebo drenážního plastbetonu v místě vsaku odvodňovací trubky, případně odvodňovací drážky podél obrubníku mostní římsy, urovnání povrchu plastbetonu v požadované konečné tloušťce. 2. V cenách nejsou započteny náklady na úpravu úložné plochy. | [15 empty] | PSC | 2
| P |  | Poznámka k položce: podlití kotevních desek nosné konstrukce lávky na opěrách (příloha SO 201 - Detaily OK) | [15 empty] | P | 2
| VV |  | 4*(1,3*0,88) |  | 4.576 | [13 empty] | VV | 2 | 2 | True | 1 | ROZPOCET
65 | K | 451475112 | Podkladní vrstva plastbetonová samonivelační každá další vrstva tl 10 mm | m2 | 18.304 | 1070 | 19585.28 | CS ÚRS 2018 01 |  |  | základní | 1.17 | 21.4157 | 0.02102 | 0.38475 | 0 | 0 | 4 | K | 2 |  |  |  | ROZPOCET | 19585.28 | 0 | 0 | 0 | 0 | 1 | 19585.28 | 4 | 1964982960
| PP |  | Podkladní vrstva plastbetonová samonivelační, tloušťky do 10 mm každá další vrstva | [15 empty] | PP | 2
| PSC |  | Poznámka k souboru cen: 1. V cenách jsou započteny náklady na: a) dávkovou výrobu plastbetonu na stavbě, manipulaci ručně v úrovni konstrukce pro drenážní plastbetony nebo jeřábem pro uložení na úložné bloky ložiska pilířů, b) rozprostření samonivelačního plastbetonu pro ložiska, tixotropního pro patní sloupky snímatelného zábradlí a svodidel nebo drenážního plastbetonu v místě vsaku odvodňovací trubky, případně odvodňovací drážky podél obrubníku mostní římsy, urovnání povrchu plastbetonu v požadované konečné tloušťce. 2. V cenách nejsou započteny náklady na úpravu úložné plochy. | [15 empty] | PSC | 2
| P |  | Poznámka k položce: podlití kotevních desek nosné konstrukce lávky na opěrách (příloha SO 201 - Detaily OK) | [15 empty] | P | 2
| VV |  | 4*(1,3*0,88)*4 |  | 18.304 | [13 empty] | VV | 2 | 2 | True | 1 | ROZPOCET
66 | K | 451475121 | Podkladní vrstva plastbetonová samonivelační první vrstva tl 10 mm | m2 | 0.541 | 1260 | 681.66 | CS ÚRS 2018 01 |  |  | základní | 1.85 | 1.0009 | 0.02102 | 0.011372 | 0 | 0 | 4 | K | 2 |  |  |  | ROZPOCET | 681.66 | 0 | 0 | 0 | 0 | 1 | 681.66 | 4 | -1502930422
| PP |  | Podkladní vrstva plastbetonová samonivelační, tloušťky do 10 mm první vrstva | [15 empty] | PP | 2
| PSC |  | Poznámka k souboru cen: 1. V cenách jsou započteny náklady na: a) dávkovou výrobu plastbetonu na stavbě, manipulaci ručně v úrovni konstrukce pro drenážní plastbetony nebo jeřábem pro uložení na úložné bloky ložiska pilířů, b) rozprostření samonivelačního plastbetonu pro ložiska, tixotropního pro patní sloupky snímatelného zábradlí a svodidel nebo drenážního plastbetonu v místě vsaku odvodňovací trubky, případně odvodňovací drážky podél obrubníku mostní římsy, urovnání povrchu plastbetonu v požadované konečné tloušťce. 2. V cenách nejsou započteny náklady na úpravu úložné plochy. | [15 empty] | PSC | 2
| P |  | Poznámka k položce: plastbeton pro osazení odvodňovačů mostovky (příloha SO 201 - Detaily OK) | [15 empty] | P | 2
| VV |  | 8*0,26*0,26 |  | 0.541 | [13 empty] | VV | 2 | 2 | True | 1 | ROZPOCET
67 | K | 458501111 | Výplňové klíny za opěrou z kameniva těženého hutněného po vrstvách | m3 | 30.015 | 877 | 26323.16 | CS ÚRS 2018 01 |  |  | základní | 0.8 | 24.012 | 2.09 | 62.7313 | 0 | 0 | 4 | K | 2 |  |  |  | ROZPOCET | 26323.16 | 0 | 0 | 0 | 0 | 1 | 26323.16 | 4 | -815501662
| PP |  | Výplňové klíny za opěrou z kameniva hutněného po vrstvách těženého | [15 empty] | PP | 2
| PSC |  | Poznámka k souboru cen: 1. V cenách jsou započteny náklady na dodání vhodného kameniva, rozprostření konstrukce zemního tělesa po vrstvách do 300 mm se zhutněním na potřebnou míru zhutnění za mostní opěrou, případné vlhčení k dosažení potřebné konzistence štěrkopísku nebo štěrkodrtě, zhutnění od 90 do 100 % Proctor Standard nebo indexu density Id 0,8 až 0,9. 2. V cenách nejsou započteny náklady na nájezdy zemních strojů na rozhrnovaní a hutnění, protože práce probíhá současně se zhotovením zemní konstrukce násypu příjezdové komunikace. | [15 empty] | PSC | 2
| P |  | Poznámka k položce: zásyp za opěrami z vhodfného materiálu DLE ČSN 73 6244, včetně materiálu (příloha SO 201 - Tvar a výztuž spodní stavby) | [15 empty] | P | 2
| VV |  | "opěra 1 pod fólií" 0,55*5,35 |  | 2.943 | [13 empty] | VV | 2 | 2 | True | 0 | ROZPOCET
| VV |  | "opěra 1 nad fólií" 3,35*5,35 |  | 17.923 | [13 empty] | VV | 2 | 2 | True | 0 | ROZPOCET
| VV |  | "opěra 2 pod fólií" 0,55*5,35 |  | 2.943 | [13 empty] | VV | 2 | 2 | True | 0 | ROZPOCET
| VV |  | "opěra 2 nad fólií" 1,16*5,35 |  | 6.206 | [13 empty] | VV | 2 | 2 | True | 0 | ROZPOCET
| VV |  | Součet |  | 30.015 | [13 empty] | VV | 2 | 4 | True | 1 | ROZPOCET
68 | K | 461310212 | Patka z betonu se zvýšenými nároky na prostředí C 25/30 | m3 | 8.256 | 3720 | 30712.32 | CS ÚRS 2018 01 |  |  | základní | 3.436 | 28.3676 | 0 | 0 | 0 | 0 | 4 | K | 2 |  |  |  | ROZPOCET | 30712.32 | 0 | 0 | 0 | 0 | 1 | 30712.32 | 4 | -362898206
| PP |  | Patka z betonu prostého do rýhy nebo do bednění s provedením dilatačních spár v osové vzdálenosti 2 m a jejich zalitím živičnou zálivkou z betonu se zvýšenými nároky na prostředí tř. C 25/30 | [15 empty] | PP | 2
| PSC |  | Poznámka k souboru cen: 1. Ceny jsou určeny pro patky úprav podélného zpevnění. 2. V cenách jsou započteny i náklady na bednění a na zvětšení objemu betonu, způsobené nerovností dna a stěn výkopu. | [15 empty] | PSC | 2
| P |  | Poznámka k položce: ukončující betonové prahy zpevnění v patě svahu (koryta) (přílohy SO 201 - Přehledné výkresy) | [15 empty] | P | 2
| VV |  | "u opěry 1" 0,6*0,8*8,6 |  | 4.128 | [13 empty] | VV | 2 | 2 | True | 0 | ROZPOCET
| VV |  | "u opěry 2" 0,6*0,8*8,6 |  | 4.128 | [13 empty] | VV | 2 | 2 | True | 0 | ROZPOCET
| VV |  | Součet |  | 8.256 | [13 empty] | VV | 2 | 4 | True | 1 | ROZPOCET
69 | K | 463211152 | Rovnanina objemu přes 3 m3 z lomového kamene tříděného hmotnosti do 200 kg s urovnáním líce | m3 | 37 | 2180 | 80660 | CS ÚRS 2018 01 |  |  | základní | 2.54 | 93.98 | 1.848 | 68.376 | 0 | 0 | 4 | K | 2 |  |  |  | ROZPOCET | 80660 | 0 | 0 | 0 | 0 | 1 | 80660 | 4 | -1753225365
| PP |  | Rovnanina z lomového kamene neupraveného pro podélné i příčné objekty objemu přes 3 m3 z kamene tříděného, s urovnáním líce a vyklínováním spár úlomky kamene hmotnost jednotlivých kamenů přes 80 do 200 kg | [15 empty] | PP | 2
| PSC |  | Poznámka k souboru cen: 1. V cenách -1144, -1145, -1146, -1154, -1155, -1156 a - 1157 jsou započteny i náklady na uložení klestu a na vykopávku hlíny a její přemístění ze vzdálenosti do 20 m. | [15 empty] | PSC | 2
| P |  | Poznámka k položce: na bermách, na návodní straně podpěr provizoria - stabilizace z kamenné rovnaniny se zapuštěnou patou + zajištění střední podpěry v řece z lomového kamene o hmotnosti 80-200 kg, včetně odstranění po demontáži provizoria | [15 empty] | P | 2
| VV |  | "u opěry 2" 5,0*1,5*1,0 |  | 7.5 | [13 empty] | VV | 2 | 2 | True | 0 | ROZPOCET
| VV |  | "u podpěry 3" 22,0*1,0*1,0 |  | 22 | [13 empty] | VV | 2 | 2 | True | 0 | ROZPOCET
| VV |  | "u opěry 4" 5,0*1,5*1,0 |  | 7.5 | [13 empty] | VV | 2 | 2 | True | 0 | ROZPOCET
| VV |  | Součet |  | 37 | [13 empty] | VV | 2 | 4 | True | 1 | ROZPOCET
70 | K | 464571121 | Pohoz z kameniva těženého hrubého zrno od 16 až 63 do 32 až 63 mm z terénu | m3 | 4.8 | 1100 | 5280 | CS ÚRS 2018 01 |  |  | základní | 0.386 | 1.8528 | 2.004 | 9.6192 | 0 | 0 | 4 | K | 2 |  |  |  | ROZPOCET | 5280 | 0 | 0 | 0 | 0 | 1 | 5280 | 4 | 68428821
| PP |  | Pohoz dna nebo svahů jakékoliv tloušťky z kameniva těženého hrubého, z terénu, frakce do 63 mm | [15 empty] | PP | 2
| PSC |  | Poznámka k souboru cen: 1. Ceny neplatí pro zpevnění dna nebo svahů drceným kamenivem 63-125 mm prolévaným cementovou maltou s uzavírací vrstvou tl.do 50 mm z betonu, na povrchu uhlazenou; tyto práce se oceňují cenami souboru cen 469 52-1 . Zpevnění drceným kamenivem 63-125 mm prolévaným cementovou maltou. 2. V cenách jsou započteny i náklady na úpravu jednotlivých kamenů hmotnosti přes 500 kg dodatečným rozpojením na místě uložení. 3. Objem se stanoví v m3 pohozu. | [15 empty] | PSC | 2
| P |  | Poznámka k položce: zpětné rozprostření a urovnání oblázků po provedení obrub odpočinkové plochy vpravo za mostem s přesunem z meziskládky, předpoklad rozprostření po celé ploše odpočívadla (příloha SO 201 - Půdorys) | [15 empty] | P | 2
| VV |  | "dle položky 113152111" 3,0*8,0*0,2 |  | 4.8 | [13 empty] | VV | 2 | 2 | True | 1 | ROZPOCET
71 | K | 465513257 | Dlažba svahu u opěr z upraveného lomového žulového kamene tl 250 mm do lože C 25/30 pl přes 10 m2 | m2 | 194.285 | 1840 | 357484.4 | CS ÚRS 2018 01 |  |  | základní | 2.05 | 398.2842 | 1.2878 | 250.2022 | 0 | 0 | 4 | K | 2 |  |  |  | ROZPOCET | 357484.4 | 0 | 0 | 0 | 0 | 1 | 357484.4 | 4 | 9494729
| PP |  | Dlažba svahu u mostních opěr z upraveného lomového žulového kamene s vyspárováním maltou MC 25, šíře spáry 15 mm do betonového lože C 25/30 tloušťky 250 mm, plochy přes 10 m2 | [15 empty] | PP | 2
| PSC |  | Poznámka k souboru cen: 1. V cenách jsou započteny náklady na dodání písku nebo betonové směsi pro lože a spáry, rozhrnutí a úpravu lože do tl. 140 mm, navlhčení podkladu, rozměření a výběr, případně upravení kamene s urovnáním povrchu lícování dlažby a vyspárovaní MC 25, šíře spáry 15 mm. 2. V cenách nejsou započteny náklady na podkladní vrstvy ze štěrkopísku, tyto se oceňují souborem cen 451 57- . 1 Podkladní a výplňová vrstva z kameniva. | [15 empty] | PSC | 2
| P |  | Poznámka k položce: dlažba tl. 0.20 m do betonu C16/20 tl. 150 mm, včetně kamene a betonu a provedení skluzů u opěr (příloha SO 201 - Půdorys) | [15 empty] | P | 2
| VV |  | "u opěry 1" 8,6*8,7+7,6*3,1+0,5*2,85 |  | 99.805 | [13 empty] | VV | 2 | 2 | True | 0 | ROZPOCET
| VV |  | "u opěry 2" 8,6*5,75+7,6*5,3+0,5*2,0 |  | 90.73 | [13 empty] | VV | 2 | 2 | True | 0 | ROZPOCET
| VV |  | "za křídlem 2L" 2,0 |  | 2 | [13 empty] | VV | 2 | 2 | True | 0 | ROZPOCET
| VV |  | "za křídlem 2P" 1,75 |  | 1.75 | [13 empty] | VV | 2 | 2 | True | 0 | ROZPOCET
| VV |  | Součet |  | 194.285 | [13 empty] | VV | 2 | 4 | True | 1 | ROZPOCET
| D | 43 | Vodorovné konstrukce - schodiště |  |  |  | 44988.2 | [5 empty] | 60.5909 |  | 13.7988 |  | 0 | 1 | D | 2 |  |  |  | ROZPOCET | [6 empty] | 44988.2
72 | K | 430321313 | Schodišťová konstrukce a rampa ze ŽB tř. C 16/20 | m3 | 2.986 | 3100 | 9256.6 | CS ÚRS 2018 01 |  |  | základní | 2.45 | 7.3157 | 2.2564 | 6.7377 | 0 | 0 | 4 | K | 3 |  |  |  | ROZPOCET | 9256.6 | 0 | 0 | 0 | 0 | 1 | 9256.6 | 4 | 1606780761
| PP |  | Schodišťové konstrukce a rampy z betonu železového (bez výztuže) stupně, schodnice, ramena, podesty s nosníky tř. C 16/20 | [15 empty] | PP | 3
| P |  | Poznámka k položce: podkladní beton pod stupně revizních schodišť u opěr, včetně příčných prahů (příloha SO 201 - Detaily) | [15 empty] | P | 3
| VV |  | "u opěry 1" 0,75*1,99 |  | 1.493 | [13 empty] | VV | 3 | 2 | True | 0 | ROZPOCET
| VV |  | "u opěry 2" 0,75*1,99 |  | 1.493 | [13 empty] | VV | 3 | 2 | True | 0 | ROZPOCET
| VV |  | Součet |  | 2.986 | [13 empty] | VV | 3 | 4 | True | 1 | ROZPOCET
73 | K | 430321616 | Schodišťová konstrukce a rampa ze ŽB tř. C 30/37 | m3 | 2.678 | 3650 | 9774.7 | CS ÚRS 2018 01 |  |  | základní | 2.513 | 6.7298 | 2.4534 | 6.5701 | 0 | 0 | 4 | K | 3 |  |  |  | ROZPOCET | 9774.7 | 0 | 0 | 0 | 0 | 1 | 9774.7 | 4 | 299693686
| PP |  | Schodišťové konstrukce a rampy z betonu železového (bez výztuže) stupně, schodnice, ramena, podesty s nosníky tř. C 30/37 | [15 empty] | PP | 3
| P |  | Poznámka k položce: prefabrikované schodišťové stupně revizních schodišť u opěr (příloha SO 201 - Detaily) | [15 empty] | P | 3
| VV |  | "u opěry 1" 21*(0,75*0,17*0,5) |  | 1.339 | [13 empty] | VV | 3 | 2 | True | 0 | ROZPOCET
| VV |  | "u opěry 2" 21*(0,75*0,17*0,5) |  | 1.339 | [13 empty] | VV | 3 | 2 | True | 0 | ROZPOCET
| VV |  | Součet |  | 2.678 | [13 empty] | VV | 3 | 4 | True | 1 | ROZPOCET
74 | K | 430361821 | Výztuž schodišťové konstrukce a rampy betonářskou ocelí 10 505 | t | 0.187 | 44700 | 8358.9 | CS ÚRS 2018 01 |  |  | základní | 52.157 | 9.7534 | 1.0489 | 0.19614 | 0 | 0 | 4 | K | 3 |  |  |  | ROZPOCET | 8358.9 | 0 | 0 | 0 | 0 | 1 | 8358.9 | 4 | -891134661
| PP |  | Výztuž schodišťových konstrukcí a ramp stupňů, schodnic, ramen, podest s nosníky z betonářské oceli 10 505 (R) nebo BSt 500 | [15 empty] | PP | 3
| P |  | Poznámka k položce: dle položky 430321616, parametrická spotřeba 70 kg/m3, včetně vypracování dokumentace | [15 empty] | P | 3
| VV |  | 0,07*2,678 |  | 0.187 | [13 empty] | VV | 3 | 2 | True | 1 | ROZPOCET
75 | K | 433121121 | Osazení ŽB schodnic | kus | 42 | 419 | 17598 | CS ÚRS 2018 01 |  |  | základní | 0.876 | 36.792 | 0.00702 | 0.29484 | 0 | 0 | 4 | K | 3 |  |  |  | ROZPOCET | 17598 | 0 | 0 | 0 | 0 | 1 | 17598 | 4 | -1444812343
| PP |  | Osazování schodišťových konstrukcí a ramp železobetonových schodnic | [15 empty] | PP | 3
| PSC |  | Poznámka k souboru cen: 1. Dodávka dílců se oceňuje ve specifikaci. | [15 empty] | PSC | 3
| P |  | Poznámka k položce: osazení prefabrikovaných stupňů revizních schodišť u opěr | [15 empty] | P | 3
| VV |  | "u opěry 1" 21 |  | 21 | [13 empty] | VV | 3 | 2 | True | 0 | ROZPOCET
| VV |  | "u opěry 2" 21 |  | 21 | [13 empty] | VV | 3 | 2 | True | 0 | ROZPOCET
| VV |  | Součet |  | 42 | [13 empty] | VV | 3 | 4 | True | 1 | ROZPOCET
| D | 5 | Komunikace |  |  |  | 238934.78 | [5 empty] | 103.7604 |  | 32.2766 |  | 0 | 1 | D | 1 |  |  |  | ROZPOCET | [6 empty] | 238934.78
76 | K | 564231111 | Podklad nebo podsyp ze štěrkopísku ŠP tl 100 mm | m2 | 26.7 | 63.8 | 1703.46 | CS ÚRS 2018 01 |  |  | základní | 0.031 | 0.8277 | 0 | 0 | 0 | 0 | 4 | K | 2 |  |  |  | ROZPOCET | 1703.46 | 0 | 0 | 0 | 0 | 1 | 1703.46 | 4 | 2035291465
| PP |  | Podklad nebo podsyp ze štěrkopísku ŠP s rozprostřením, vlhčením a zhutněním, po zhutnění tl. 100 mm | [15 empty] | PP | 2
| P |  | Poznámka k položce: ŠP - konstrukce cyklostezky na pravém břehu v tl. min. 100 mm (příloha SO 201 - Půdorys) | [15 empty] | P | 2
77 | K | 564851111 | Podklad ze štěrkodrtě ŠD tl 150 mm | m2 | 103.5 | 108 | 11178 | CS ÚRS 2018 01 |  |  | základní | 0.026 | 2.691 | 0 | 0 | 0 | 0 | 4 | K | 2 |  |  |  | ROZPOCET | 11178 | 0 | 0 | 0 | 0 | 1 | 11178 | 4 | -373432823
| PP |  | Podklad ze štěrkodrti ŠD s rozprostřením a zhutněním, po zhutnění tl. 150 mm | [15 empty] | PP | 2
| P |  | Poznámka k položce: podkl. vrstvy vozovky v předpolích lávky v tl. 0.15 m (příloha SO 201 - Půdorys) | [15 empty] | P | 2
| VV |  | "před lávkou" 47,0 |  | 47 | [13 empty] | VV | 2 | 2 | True | 0 | ROZPOCET
| VV |  | "za lávkou" 56,5 |  | 56.5 | [13 empty] | VV | 2 | 2 | True | 0 | ROZPOCET
| VV |  | Součet |  | 103.5 | [13 empty] | VV | 2 | 4 | True | 1 | ROZPOCET
78 | K | 564871116 | Podklad ze štěrkodrtě ŠD tl. 300 mm | m2 | 185.25 | 209 | 38717.25 | CS ÚRS 2018 01 |  |  | základní | 0.041 | 7.5953 | 0 | 0 | 0 | 0 | 4 | K | 2 |  |  |  | ROZPOCET | 38717.25 | 0 | 0 | 0 | 0 | 1 | 38717.25 | 4 | -1215749897
| PP |  | Podklad ze štěrkodrti ŠD s rozprostřením a zhutněním, po zhutnění tl. 300 mm | [15 empty] | PP | 2
| P |  | Poznámka k položce: pilotážní plošiny (příloha SO 201 - Výkopový plán) | [15 empty] | P | 2
| VV |  | 9,5*9,0+9,5*10,5 |  | 185.25 | [13 empty] | VV | 2 | 2 | True | 1 | ROZPOCET
79 | K | 564911411 | Podklad z asfaltového recyklátu tl 50 mm | m2 | 26.7 | 40.3 | 1076.01 | CS ÚRS 2018 01 |  |  | základní | 0.021 | 0.5607 | 0 | 0 | 0 | 0 | 4 | K | 2 |  |  |  | ROZPOCET | 1076.01 | 0 | 0 | 0 | 0 | 1 | 1076.01 | 4 | -1243654271
| PP |  | Podklad nebo podsyp z asfaltového recyklátu s rozprostřením a zhutněním, po zhutnění tl. 50 mm | [15 empty] | PP | 2
| P |  | Poznámka k položce: R - konstrukce cyklostezky na pravém břehu v tl. 20 mm (příloha SO 201 - Půdorys) | [15 empty] | P | 2
80 | K | 565165111 | Asfaltový beton vrstva podkladní ACP 16 (obalované kamenivo OKS) tl 80 mm š do 3 m | m2 | 26.7 | 368 | 9825.6 | CS ÚRS 2018 01 |  |  | základní | 0.071 | 1.8957 | 0 | 0 | 0 | 0 | 4 | K | 2 |  |  |  | ROZPOCET | 9825.6 | 0 | 0 | 0 | 0 | 1 | 9825.6 | 4 | -420563334
| PP |  | Asfaltový beton vrstva podkladní ACP 16 (obalované kamenivo střednězrnné - OKS) s rozprostřením a zhutněním v pruhu šířky do 3 m, po zhutnění tl. 80 mm | [15 empty] | PP | 2
| PSC |  | Poznámka k souboru cen: 1. ČSN EN 13108-1 připouští pro ACP 16 pouze tl. 50 až 80 mm. | [15 empty] | PSC | 2
| P |  | Poznámka k položce: ACP 16+ - konstrukce cyklostezky na pravém břehu v tl. 80 mm (příloha SO 201 - Půdorys) | [15 empty] | P | 2
81 | K | 565176111 | Asfaltový beton vrstva podkladní ACP 22 (obalované kamenivo OKH) tl 100 mm š do 3 m | m2 | 93.6 | 433 | 40528.8 | CS ÚRS 2018 01 |  |  | základní | 0.085 | 7.956 | 0 | 0 | 0 | 0 | 4 | K | 2 |  |  |  | ROZPOCET | 40528.8 | 0 | 0 | 0 | 0 | 1 | 40528.8 | 4 | 1235984584
| PP |  | Asfaltový beton vrstva podkladní ACP 22 (obalované kamenivo hrubozrnné - OKH) s rozprostřením a zhutněním v pruhu šířky do 3 m, po zhutnění tl. 100 mm | [15 empty] | PP | 2
| PSC |  | Poznámka k souboru cen: 1. ČSN EN 13108-1 připouští pro ACP 22 pouze tl. 60 až 100 mm. | [15 empty] | PSC | 2
| P |  | Poznámka k položce: ACP 22S - podkladní vrstva v předpolích lávky v tl. 100 mm (příloha SO 201 - Půdorys) | [15 empty] | P | 2
| VV |  | "před lávkou" 43,2 |  | 43.2 | [13 empty] | VV | 2 | 2 | True | 0 | ROZPOCET
| VV |  | "za lávkou" 50,4 |  | 50.4 | [13 empty] | VV | 2 | 2 | True | 0 | ROZPOCET
| VV |  | Součet |  | 93.6 | [13 empty] | VV | 2 | 4 | True | 1 | ROZPOCET
82 | K | 565211111 | Podklad ze štěrku částečně zpevněného cementovou maltou ŠCM tl 150 mm | m2 | 26.7 | 315 | 8410.5 | CS ÚRS 2018 01 |  |  | základní | 0.037 | 0.9879 | 0 | 0 | 0 | 0 | 4 | K | 2 |  |  |  | ROZPOCET | 8410.5 | 0 | 0 | 0 | 0 | 1 | 8410.5 | 4 | -75482232
| PP |  | Podklad ze štěrku částečně zpevněného cementovou maltou ŠCM s rozprostřením a s hutněním, po zhutnění tl. 150 mm | [15 empty] | PP | 2
| PSC |  | Poznámka k souboru cen: 1. ČSN 73 6127-1 připouští pro ŠCM tl. 150-200 mm. 2. V cenách jsou započteny i náklady na: a) ošetření povrchu krytu vodou, b) postřik proti odpařování vody. 3. V cenách nejsou započteny náklady na další postřiky, nátěry nebo mezivrstvy, které se oceňují cenami souborů cen stavebního dílu 57 Kryty pozemních komunikací. | [15 empty] | PSC | 2
| P |  | Poznámka k položce: ŠCM - konstrukce cyklostezky na pravém břehu v tl. 130 mm (příloha SO 201 - Půdorys) | [15 empty] | P | 2
83 | K | 567132115 | Podklad ze směsi stmelené cementem SC C 8/10 (KSC I) tl 200 mm | m2 | 108.5 | 383 | 41555.5 | CS ÚRS 2018 01 |  |  | základní | 0.029 | 3.1465 | 0 | 0 | 0 | 0 | 4 | K | 2 |  |  |  | ROZPOCET | 41555.5 | 0 | 0 | 0 | 0 | 1 | 41555.5 | 4 | -34400576
| PP |  | Podklad ze směsi stmelené cementem SC bez dilatačních spár, s rozprostřením a zhutněním SC C 8/10 (KSC I), po zhutnění tl. 200 mm | [15 empty] | PP | 2
| PSC |  | Poznámka k souboru cen: 1. V cenách jsou započteny i náklady na ošetření povrchu podkladu vodou. 2. V cenách 567 1.-4 jsou započteny i náklady postřik proti odpařování vody. 3. V cenách nejsou započteny náklady na: a) příp. postřik, který se oceňuje cenou 919 74-8111 Postřik popř. zdrsnění povrchu cementobetonového krytu nebo podkladu ochrannou emulzí, b) zřízení dilatačních spár a jejich vyplnění; tyto práce se oceňují cenami souborů cen 919 11-1 Řezání dilatačních spár, 919 12-. Těsnění dilatačních spár a 919 13 Vyztužení dilatačních spár. | [15 empty] | PSC | 2
| P |  | Poznámka k položce: SC C8/10 - podkl. vrstvy vozovky v předpolích lávky v tl. 200 mm (příloha SO 201 - Půdorys) | [15 empty] | P | 2
| VV |  | "před lávkou" 49,0 |  | 49 | [13 empty] | VV | 2 | 2 | True | 0 | ROZPOCET
| VV |  | "za lávkou" 59,5 |  | 59.5 | [13 empty] | VV | 2 | 2 | True | 0 | ROZPOCET
| VV |  | Součet |  | 108.5 | [13 empty] | VV | 2 | 4 | True | 1 | ROZPOCET
84 | K | 573231111 | Postřik živičný spojovací ze silniční emulze v množství 0,70 kg/m2 | m2 | 147 | 12.6 | 1852.2 | CS ÚRS 2018 01 |  |  | základní | 0.002 | 0.294 | 0.00071 | 0.10437 | 0 | 0 | 4 | K | 2 |  |  |  | ROZPOCET | 1852.2 | 0 | 0 | 0 | 0 | 1 | 1852.2 | 4 | 1178915825
| PP |  | Postřik spojovací PS bez posypu kamenivem ze silniční emulze, v množství 0,70 kg/m2 | [15 empty] | PP | 2
| P |  | Poznámka k položce: 0,3 kg/m2, v předpolích lávky mezi podkladní a obrusnou vrstvou a 2x konstrukce cyklostezky na pravém břehu (příloha SO 201 - Půdorys) | [15 empty] | P | 2
| VV |  | "před lávkou" 43,2 |  | 43.2 | [13 empty] | VV | 2 | 2 | True | 0 | ROZPOCET
| VV |  | "za lávkou" 50,4 |  | 50.4 | [13 empty] | VV | 2 | 2 | True | 0 | ROZPOCET
| VV |  | "2x cyklostezka na pravém břehu" 2*26,7 |  | 53.4 | [13 empty] | VV | 2 | 2 | True | 0 | ROZPOCET
| VV |  | Součet |  | 147 | [13 empty] | VV | 2 | 4 | True | 1 | ROZPOCET
85 | K | 576125111 | Asfaltový koberec tenký BBTM (AKT) tl 30 mm š do 3 m z nemodifikovaného asfaltu | m2 | 26.7 | 172 | 4592.4 | CS ÚRS 2018 01 |  |  | základní | 0.045 | 1.2015 | 0 | 0 | 0 | 0 | 4 | K | 2 |  |  |  | ROZPOCET | 4592.4 | 0 | 0 | 0 | 0 | 1 | 4592.4 | 4 | -1804630025
| PP |  | Asfaltový koberec tenký BBTM (AKT) s rozprostřením a se zhutněním z nemodifikovaného asfaltu v pruhu šířky do 3 m, po zhutnění tl. 30 mm | [15 empty] | PP | 2
| PSC |  | Poznámka k souboru cen: 1. ČSN EN 13108-2 připouští pro BBTM pouze tl. 20 až 30 mm. | [15 empty] | PSC | 2
| P |  | Poznámka k položce: BBTM 8 - obrusná vrstva konstrukce cyklostezky na pravém břehu v tl. 30 mm (příloha SO 201 - Půdorys) | [15 empty] | P | 2
86 | K | 577144131 | Asfaltový beton vrstva obrusná ACO 11 (ABS) tř. I tl 50 mm š do 3 m z modifikovaného asfaltu | m2 | 93.6 | 337 | 31543.2 | CS ÚRS 2018 01 |  |  | základní | 0.071 | 6.6456 | 0 | 0 | 0 | 0 | 4 | K | 2 |  |  |  | ROZPOCET | 31543.2 | 0 | 0 | 0 | 0 | 1 | 31543.2 | 4 | -1727886929
| PP |  | Asfaltový beton vrstva obrusná ACO 11 (ABS) s rozprostřením a se zhutněním z modifikovaného asfaltu v pruhu šířky do 3 m, po zhutnění tl. 50 mm | [15 empty] | PP | 2
| PSC |  | Poznámka k souboru cen: 1. ČSN EN 13108-1 připouští pro ACO 11 pouze tl. 35 až 50 mm. | [15 empty] | PSC | 2
| P |  | Poznámka k položce: ACO 11S - obrusná vrstva v předpolích lávky v tl. 50 mm (příloha SO 201 - Půdorys) | [15 empty] | P | 2
| VV |  | "před lávkou" 43,2 |  | 43.2 | [13 empty] | VV | 2 | 2 | True | 0 | ROZPOCET
| VV |  | "za lávkou" 50,4 |  | 50.4 | [13 empty] | VV | 2 | 2 | True | 0 | ROZPOCET
| VV |  | Součet |  | 93.6 | [13 empty] | VV | 2 | 4 | True | 1 | ROZPOCET
87 | K | 591211111 | Kladení dlažby z kostek drobných z kamene do lože z kameniva těženého tl 50 mm | m2 | 4.28 | 426 | 1823.28 | CS ÚRS 2018 01 |  |  | základní | 1.106 | 4.7337 | 0.1837 | 0.78624 | 0 | 0 | 4 | K | 2 |  |  |  | ROZPOCET | 1823.28 | 0 | 0 | 0 | 0 | 1 | 1823.28 | 4 | -1739944157
| PP |  | Kladení dlažby z kostek s provedením lože do tl. 50 mm, s vyplněním spár, s dvojím beraněním a se smetením přebytečného materiálu na krajnici drobných z kamene, do lože z kameniva těženého | [15 empty] | PP | 2
| PSC |  | Poznámka k souboru cen: 1. Ceny 591 1.- pro dlažbu z kostek velkých jsou určeny pro dlažbu úhlopříčnou a řádkovou. 2. Ceny 591 2.- pro dlažbu z kostek drobných jsou určeny pro dlažbu úhlopříčnou, řádkovou a kroužkovou. 3. Dlažba vějířová z kostek drobných se oceňuje cenami 591 41-2111 a 591 44-2111 Kladení dlažby z mozaiky dvoubarevné a vícebarevné komunikací pro pěší. 4. V cenách jsou započteny i náklady na dodání hmot pro lože a na dodání téhož materiálu na výplň spár. 5. V cenách nejsou započteny náklady na: a) dodání dlažebních kostek, které se oceňuje ve specifikaci; ztratné lze dohodnout - u velkých kostek ve výši 1 %, - u drobných kostek ve výši 2 %, b) vyplnění spár dlažby živičnou zálivkou, které se oceňuje cenami souboru cen 599 1 . -11 Zálivka živičná spár dlažby. 6. Část lože přesahující tloušťku 50 mm se oceňuje cenami souboru cen 451 31-97 Příplatek za každých dalších 10 mm tloušťky podkladu nebo lože. | [15 empty] | PSC | 2
| P |  | Poznámka k položce: kamenný trojřádek u opěr včetně podsypu (příloha SO 201 - Půdorys) | [15 empty] | P | 2
88 | M | 583801200 | kostka dlažební drobná, žula velikost 8/10 cm | t | 0.856 | 2160 | 1848.96 | CS ÚRS 2018 01 |  |  | základní | 0 | 0 | 1 | 0.856 | 0 | 0 | 8 | M | 2 |  |  |  | ROZPOCET | 1848.96 | 0 | 0 | 0 | 0 | 1 | 1848.96 | 4 | 2041762129
| PP |  | výrobky lomařské a kamenické pro komunikace (kostky dlažební, krajníky a obrubníky) kostka dlažební drobná žula (skupina materiálu I/2) vel. 8/10 cm šedá (1t = cca 5 m2) | [15 empty] | PP | 2
| P |  | Poznámka k položce: 1t = cca 5 m2 | [15 empty] | P | 2
| VV |  | 4,28*0,2 'Přepočtené koeficientem množství |  | 0.856 | [13 empty] | VV | 2 | 2 | False | 1 | ROZPOCET
89 | K | 596211110 | Kladení zámkové dlažby komunikací pro pěší tl 60 mm skupiny A pl do 50 m2 | m2 | 6.4 | 283 | 1811.2 | CS ÚRS 2018 01 |  |  | základní | 0.72 | 4.608 | 0.08425 | 0.5392 | 0 | 0 | 4 | K | 2 |  |  |  | ROZPOCET | 1811.2 | 0 | 0 | 0 | 0 | 1 | 1811.2 | 4 | 50888706
| PP |  | Kladení dlažby z betonových zámkových dlaždic komunikací pro pěší s ložem z kameniva těženého nebo drceného tl. do 40 mm, s vyplněním spár s dvojitým hutněním, vibrováním a se smetením přebytečného materiálu na krajnici tl. 60 mm skupiny A, pro plochy do 50 m2 | [15 empty] | PP | 2
| PSC |  | Poznámka k souboru cen: 1. Pro volbu cen dlažeb platí toto rozdělení: Skupina A: dlažby z prvků stejného tvaru, Skupina B: dlažby z prvků dvou a více tvarů nebo z obrazců o ploše jednotlivě do 100 m2, Skupina C: dlažby obloukovitých tvarů (oblouky, kruhy, apod.). 2. V cenách jsou započteny i náklady na dodání hmot pro lože a na dodání materiálu na výplň spár. 3. V cenách nejsou započteny náklady na dodání zámkové dlažby, které se oceňuje ve specifikaci; ztratné lze dohodnout u plochy a) do 100 m2 ve výši 3 %, b) přes 100 do 300 m2 ve výši 2 %, c) přes 300 m2 ve výši 1 %. 4. Část lože přesahující tloušťku 40 mm se oceňuje cenami souboru cen 451 . . -9 . Příplatek za každých dalších 10 mm tloušťky podkladu nebo lože. | [15 empty] | PSC | 2
| P |  | Poznámka k položce: obnova chodníku před mostem u reklamní tabule, včetně podkladních vrstev (příloha SO 201 - Půdorys) | [15 empty] | P | 2
90 | M | 592450010 | dlažba zámková Ičko 4 20x16,5x4 cm přírodní | m2 | 6.4 | 200 | 1280 | CS ÚRS 2018 01 |  |  | základní | 0 | 0 | 0.09 | 0.576 | 0 | 0 | 8 | M | 2 |  |  |  | ROZPOCET | 1280 | 0 | 0 | 0 | 0 | 1 | 1280 | 4 | -221797031
| PP |  | dlaždice betonové dlažba zámková (ČSN EN 1338) dlažba Ičko 4 s fazetou, 1 m2=36 kusů 20 x 16,5 x 4 přírodní | [15 empty] | PP | 2
91 | K | 599632111 | Vyplnění spár dlažby z lomového kamene MC se zatřením | m2 | 194.285 | 212 | 41188.42 | CS ÚRS 2018 01 |  |  | základní | 0.312 | 60.6169 | 0.1514 | 29.4147 | 0 | 0 | 4 | K | 2 |  |  |  | ROZPOCET | 41188.42 | 0 | 0 | 0 | 0 | 1 | 41188.42 | 4 | -1748244637
| PP |  | Vyplnění spár dlažby (přídlažby) z lomového kamene v jakémkoliv sklonu plochy a jakékoliv tloušťky cementovou maltou se zatřením | [15 empty] | PP | 2
| PSC |  | Poznámka k souboru cen: 1. Ceny lze použít i pro vyplnění spár dlažby (přídlažby) silničních příkopů a kuželů. | [15 empty] | PSC | 2
| VV |  | "dle položky 465513257" 194,285 |  | 194.285 | [13 empty] | VV | 2 | 2 | True | 1 | ROZPOCET
| D | 6 | Úpravy povrchů, podlahy a osazování výplní |  |  |  | 533401.28 | [5 empty] | 1041.0572 |  | 1.0142 |  | 0 | 1 | D | 1 |  |  |  | ROZPOCET | [6 empty] | 533401.28
92 | K | 628611101 | Nátěr betonu mostu epoxidový 1x impregnační OS-A | m2 | 4.165 | 75 | 312.38 | CS ÚRS 2018 01 |  |  | základní | 0.08 | 0.3332 | 0.00042 | 0.0017493 | 0 | 0 | 4 | K | 2 |  |  |  | ROZPOCET | 312.38 | 0 | 0 | 0 | 0 | 1 | 312.38 | 4 | -1527562588
| PP |  | Nátěr mostních betonových konstrukcí epoxidový 1x impregnační OS-A | [15 empty] | PP | 2
| P |  | Poznámka k položce: nátěry HP opěrních zdí a křídel proti CHRL (S4) (příloha SO 201 - Tvar a výztuž spodní stavby) | [15 empty] | P | 2
| VV |  | "vlevo před lávkou" 0,5*2,52 |  | 1.26 | [13 empty] | VV | 2 | 2 | True | 0 | ROZPOCET
| VV |  | "vpravo před lávkou" 0,5*3,61 |  | 1.805 | [13 empty] | VV | 2 | 2 | True | 0 | ROZPOCET
| VV |  | "vlevo za lávkou" 0,5*1,1 |  | 0.55 | [13 empty] | VV | 2 | 2 | True | 0 | ROZPOCET
| VV |  | "vpravo za lávkou" 0,5*1,1 |  | 0.55 | [13 empty] | VV | 2 | 2 | True | 0 | ROZPOCET
| VV |  | Součet |  | 4.165 | [13 empty] | VV | 2 | 4 | True | 1 | ROZPOCET
93 | K | 628613511 | Ochranný nátěr OK mostů - základní a podkladní epoxidový, vrchní PU, tl. min 280 µm | m2 | 52 | 602 | 31304 | CS ÚRS 2018 01 |  |  | základní | 1.25 | 65 | 0.00111 | 0.05772 | 0 | 0 | 4 | K | 2 |  |  |  | ROZPOCET | 31304 | 0 | 0 | 0 | 0 | 1 | 31304 | 4 | 132144458
| PP |  | Ochranný nátěrový systém ocelových konstrukcí mostů základní a podkladní epoxidový, vrchní polyuretanový tl. min 280 µm | [15 empty] | PP | 2
| P |  | Poznámka k položce: protikorozní ochrana OK lávky ve styku s betonem - základní nátěr - nominální tl. 80?m, nátěrová plocha 52,0 m2 (příloha SO 201 - Výkaz materiálu OK a nátěrové plochy) | [15 empty] | P | 2
94 | K | 628613511 | Ochranný nátěr OK mostů - základní a podkladní epoxidový, vrchní PU, tl. min 280 µm | m2 | 738.2 | 602 | 444396.4 | CS ÚRS 2018 01 |  |  | základní | 1.25 | 922.75 | 0.00111 | 0.8194 | 0 | 0 | 4 | K | 2 |  |  |  | ROZPOCET | 444396.4 | 0 | 0 | 0 | 0 | 1 | 444396.4 | 4 | 1571643981
| PP |  | Ochranný nátěrový systém ocelových konstrukcí mostů základní a podkladní epoxidový, vrchní polyuretanový tl. min 280 µm | [15 empty] | PP | 2
| P |  | Poznámka k položce: protikorozní ochrana OK lávky - 4-vrstvý nátěr - epoxidový nátěr s vysokým obsahem Zn, polyuretan - nominální tl. 320?m, nátěrová plocha 738,2 m2 (příloha SO 201 - Výkaz materiálu OK a nátěrové plochy) | [15 empty] | P | 2
95 | K | 632664113 | Nátěr betonové podlahy mostu epoxidový 1x ochranný protiskluzový | m2 | 294.3 | 195 | 57388.5 | CS ÚRS 2018 01 |  |  | základní | 0.18 | 52.974 | 0.00046 | 0.13538 | 0 | 0 | 4 | K | 2 |  |  |  | ROZPOCET | 57388.5 | 0 | 0 | 0 | 0 | 1 | 57388.5 | 4 | -1112990655
| PP |  | Nátěr betonové podlahy mostu epoxidový 1x ochranný protiskluzný | [15 empty] | PP | 2
| P |  | Poznámka k položce: cena za komplet - přímopochozí hydroizolační stěrka mostovky celkové tloušťky 5-10 mm ve skladbě: - UV nátěr (0,8kg/m2) - posyp křemičitým pískem frakce 0,6-1,2 až do nasycení epoxid. vrstvy (5-6 kg/m2) - izolační epoxidová stěrka (3,0-4,0 kg/m2) - vč. těsnění spár těsnícím polyuretanovým tmelem odolným proti UV záření a rozmrazovacím prostředkům (přílohy SO 201 - Přehledné výkresy) | [15 empty] | P | 2
| VV |  | 5,4*54,5 |  | 294.3 | [13 empty] | VV | 2 | 2 | True | 1 | ROZPOCET
| D | 9 | Ostatní konstrukce a práce-bourání |  |  |  | 1320810.82 | [5 empty] | 757.5237 |  | 41.0188 |  | 1.446 | 1 | D | 1 |  |  |  | ROZPOCET | [6 empty] | 1320810.82
96 | K | 911121311 | Montáž ocelového zábradli při opravách mostů | m | 118.15 | 1250 | 147687.5 | CS ÚRS 2018 01 |  |  | základní | 1.327 | 156.7851 | 0.00066 | 0.077979 | 0 | 0 | 4 | K | 2 |  |  |  | ROZPOCET | 147687.5 | 0 | 0 | 0 | 0 | 1 | 147687.5 | 4 | 702061759
| PP |  | Oprava ocelového zábradlí svařovaného nebo šroubovaného montáž | [15 empty] | PP | 2
| PSC |  | Poznámka k souboru cen: 1. V ceně výroby -1211 jsou započteny i náklady na spojovací materiál. 2. V ceně výroby -1211 nejsou započteny náklady na dodávku materiálu pro výrobu zábradlí; tyto náklady se oceňují jako specifikace u cen montáže. 3. V ceně montáže -1311 jsou započteny i náklady upevnění zábradlí ke konstrukci mostu - vyvrtání otvorů, montáž a dodávku šroubů včetně chemických kotev. 4. V ceně montáže -1311 nejsou započteny náklady na dodávku materiálu, které se oceňují ve specifikaci: a) u vyráběného zábradlí jako dodávka materiálu pro výrobu, b) u nakupovaného zábradlí jako dodávka hotového nakupovaného výrobku. 5. Demontáž ocelového zábradlí se oceňuje cenou 966 07-5141 části B01 tohoto katalogu. | [15 empty] | PSC | 2
| P |  | Poznámka k položce: ocelové mostní zábradlí na lávce a opěrách (doprava a montáž včetně kotvení) (příloha SO 201 - Zábradlí) | [15 empty] | P | 2
97 | M | 553915360 | zábradelní systém pozinkovaný s výplní ze svařované sítě ZSNH4/H2 - sestava 4 m | m | 118.15 | 6200 | 732530 | CS ÚRS 2018 01 |  |  | základní | 0 | 0 | 0.0705 | 8.3296 | 0 | 0 | 8 | M | 2 |  |  |  | ROZPOCET | 732530 | 0 | 0 | 0 | 0 | 1 | 732530 | 4 | 322960261
| PP |  | Díly (sestavy) k částem a prefabrikátům kovovým zábradla silniční ocelová pozinkovaná - sestavy s výplní ze svařované sítě ZSNH4/H2 - sestava 4 m | [15 empty] | PP | 2
| P |  | Poznámka k položce: ocelové mostní zábradlí na lávce a opěrách, vč. výplně z tahokovu (včetně PKO - žárové zinkování ponorem + nátěry, celková nominální tl. kombinovaného povlaku 300?m), včetně vypracování dokumentace (příloha SO 201 - Zábradlí) | [15 empty] | P | 2
| VV |  | 58,02+60,13 |  | 118.15 | [13 empty] | VV | 2 | 2 | True | 1 | ROZPOCET
98 | K | 912111113 | Montáž zábrany parkovací sloupku v do 800 mm přichycené šrouby | kus | 4 | 352 | 1408 | CS ÚRS 2018 01 |  |  | základní | 0.6 | 2.4 | 0.0012 | 0.0048 | 0 | 0 | 4 | K | 2 |  |  |  | ROZPOCET | 1408 | 0 | 0 | 0 | 0 | 1 | 1408 | 4 | 2108757162
| PP |  | Montáž zábrany parkovací tvaru sloupku do výšky 800 mm přichycené šrouby | [15 empty] | PP | 2
| PSC |  | Poznámka k souboru cen: 1. V cenách jsou započteny i náklady na: a) montáž sloupku včetně upevňovacího materiálu, b) vykopání jamky a zabetonování u cen -1111, -1112, c) upevňovací patky včetně betonu a upevňovacího materiálu u ceny -1112. 2. V cenách nejsou započteny náklady na dodání zábrany, tyto se oceňují ve specifikaci. | [15 empty] | PSC | 2
| P |  | Poznámka k položce: demontovatelné zábrany proti vjezdu na začátku a konci lávky, včetně vlastních zábran a klíčů pro správce mostu, složky IZS, správce toku a Technické sítě Brno, a. s. (příloha SO 201 - Půdorys) | [15 empty] | P | 2
99 | K | 914111111 | Montáž svislé dopravní značky do velikosti 1 m2 objímkami na sloupek nebo konzolu | kus | 2 | 180 | 360 | CS ÚRS 2018 01 |  |  | základní | 0.2 | 0.4 | 0.0007 | 0.0014 | 0 | 0 | 4 | K | 2 |  |  |  | ROZPOCET | 360 | 0 | 0 | 0 | 0 | 1 | 360 | 4 | -1001639622
| PP |  | Montáž svislé dopravní značky základní velikosti do 1 m2 objímkami na sloupky nebo konzoly | [15 empty] | PP | 2
| PSC |  | Poznámka k souboru cen: 1. V cenách jsou započteny i náklady na montáž značek včetně upevňovacího materiálu na předem připravenou nosnou konstrukci (sloupek, konzolu, sloup). 2. V cenách nejsou započteny náklady na: a) dodání značek, tyto se oceňují ve specifikaci, b) na montáž a dodávku ocelových nosných konstrukcí – sloupků, konzol, tyto se oceňují cenami souboru cen 914 51 Montáž sloupku a 914 53 Montáž konzol a nástavců, c) nátěry, tyto se oceňují jako práce PSV příslušnými cenami katalogu 800-783 Nátěry, d) naložení a odklizení výkopku, tyto se oceňují cenami části A 01 katalogu 800-1 Zemní práce. 3. Ceny nelze použít pro osazení a montáž svislých dopravních značek: a) světelných, tyto se oceňují cenami katalogu 800-741 Elektroinstalace - silnoproud, b) upevněných na lanech nebo speciálních konstrukcích nesoucích více značek, tyto se oceňují individuálně. | [15 empty] | PSC | 2
| P |  | Poznámka k položce: označení mostu | [15 empty] | P | 2
100 | K | 914112111 | Tabulka s označením evidenčního čísla mostu | kus | 3 | 1190 | 3570 | CS ÚRS 2018 01 |  |  | základní | 0.383 | 1.149 | 0.08542 | 0.25626 | 0 | 0 | 4 | K | 2 |  |  |  | ROZPOCET | 3570 | 0 | 0 | 0 | 0 | 1 | 3570 | 4 | 1028856343
| PP |  | Tabulka s označením evidenčního čísla mostu na sloupek | [15 empty] | PP | 2
| PSC |  | Poznámka k souboru cen: 1. V cenách jsou započteny náklady na montáž a dodávku tabulky a sloupku včetně upevňovacího materiálu 2. V ceně nejsou započteny náklady na naložení a odklizení výkopku, tyto se oceňují cenami části A 01 katalogu 800-1 Zemní práce. | [15 empty] | PSC | 2
| P |  | Poznámka k položce: označení mostu +tabulka, na které bude uveden investor, projektant a zhotovitel stavby | [15 empty] | P | 2
| VV |  | "Označení mostu" 2 |  | 2 | [13 empty] | VV | 2 | 2 | True | 0 | ROZPOCET
| VV |  | "tabulka, na které bude uveden investor, projektant a zhotovitel stavby" 1 |  | 1 | [13 empty] | VV | 2 | 2 | True | 0 | ROZPOCET
| VV |  | Součet |  | 3 | [13 empty] | VV | 2 | 4 | True | 1 | ROZPOCET
101 | K | 914321111 | Značky pro staničení plechové kilometrovníky nebo hektometrovníky | kus | 4 | 1190 | 4760 | CS ÚRS 2018 01 |  |  | základní | 0.383 | 1.532 | 0.08542 | 0.34168 | 0 | 0 | 4 | K | 2 |  |  |  | ROZPOCET | 4760 | 0 | 0 | 0 | 0 | 1 | 4760 | 4 | -1827263210
| PP |  | Značky pro staničení nebo ohraničení plechové kilometrovníky nebo hektometrovníky | [15 empty] | PP | 2
| PSC |  | Poznámka k souboru cen: 1. V cenách jsou započteny i náklady na: a) vykopání jamek s odhozem výkopku na vzdálenost do 3 m, b) zabetonování patek nebo uklínování kamenem. 2. V cenách 31-1111 a 31-1112 jsou započteny i náklady na bílení značek vápenným mlékem. 3. V cenách nejsou započteny náklady na naložení a odklizení výkopku, tyto se oceňují cenami části A01 katalogu 800-1 Zemní práce. | [15 empty] | PSC | 2
| P |  | Poznámka k položce: na OK v osách uložení | [15 empty] | P | 2
102 | K | 916131212 | Osazení silničního obrubníku betonového stojatého bez boční opěry do lože z betonu prostého | m | 24 | 174 | 4176 | CS ÚRS 2018 01 |  |  | základní | 0.216 | 5.184 | 0.11519 | 2.7646 | 0 | 0 | 4 | K | 2 |  |  |  | ROZPOCET | 4176 | 0 | 0 | 0 | 0 | 1 | 4176 | 4 | 1527143393
| PP |  | Osazení silničního obrubníku betonového se zřízením lože, s vyplněním a zatřením spár cementovou maltou stojatého bez boční opěry, do lože z betonu prostého | [15 empty] | PP | 2
| PSC |  | Poznámka k souboru cen: 1. V cenách silničních obrubníků ležatých i stojatých jsou započteny: a) pro osazení do lože z kameniva těženého i náklady na dodání hmot pro lože tl. 80 až 100 mm, b) pro osazení do lože z betonu prostého i náklady na dodání hmot pro lože tl. 80 až 100 mm; v cenách -1113 a -1213 též náklady na zřízení bočních opěr. 2. Část lože z betonu prostého přesahující tl. 100 mm se oceňuje cenou 916 99-1121 Lože pod obrubníky, krajníky nebo obruby z dlažebních kostek. 3. V cenách nejsou započteny náklady na dodání obrubníků, tyto se oceňují ve specifikaci. | [15 empty] | PSC | 2
| P |  | Poznámka k položce: nové silniční obrubníky, včetně lože z betonu (příloha SO 201 - Půdorys) | [15 empty] | P | 2
136 | M | 59217031 | obrubník betonový silniční 100 x 15 x 25 cm | m | 24 | 156 | 3744 | CS ÚRS 2018 01 |  |  | základní | 0 | 0 | 0.0821 | 1.9704 | 0 | 0 | 8 | M | 2 |  |  |  | ROZPOCET | 3744 | 0 | 0 | 0 | 0 | 1 | 3744 | 4 | -1720594734
| PP |  | obrubník betonový silniční Standard 100x15x25 cm | [15 empty] | PP | 2
104 | K | 916231213 | Osazení chodníkového obrubníku betonového stojatého s boční opěrou do lože z betonu prostého | m | 119 | 189 | 22491 | CS ÚRS 2018 01 |  |  | základní | 0.216 | 25.704 | 0.1295 | 15.4105 | 0 | 0 | 4 | K | 2 |  |  |  | ROZPOCET | 22491 | 0 | 0 | 0 | 0 | 1 | 22491 | 4 | -2085017189
| PP |  | Osazení chodníkového obrubníku betonového se zřízením lože, s vyplněním a zatřením spár cementovou maltou stojatého s boční opěrou z betonu prostého, do lože z betonu prostého | [15 empty] | PP | 2
| PSC |  | Poznámka k souboru cen: 1. V cenách chodníkových obrubníků ležatých i stojatých jsou započteny pro osazení a) do lože z kameniva těženého i náklady na dodání hmot pro lože tl. 80 až 100 mm, b) do lože z betonu prostého i náklady na dodání hmot pro lože tl. 80 až 100 mm; v cenách -1113 a -1213 též náklady na zřízení bočních opěr. 2. Část lože z betonu prostého přesahující tl. 100 mm se oceňuje cenou 916 99-1121 Lože pod obrubníky, krajníky nebo obruby z dlažebních kostek. 3. V cenách nejsou započteny náklady na dodání obrubníků, tyto se oceňují ve specifikaci. | [15 empty] | PSC | 2
| P |  | Poznámka k položce: nové chodníkové obrubníky, včetně lože z betonu (příloha SO 201 - Půdorys) | [15 empty] | P | 2
| VV |  | "napojení cyklostezky" 9+7 |  | 16 | [13 empty] | VV | 2 | 2 | True | 0 | ROZPOCET
| VV |  | "chodník u reklamní tabule" 3+3,5 |  | 6.5 | [13 empty] | VV | 2 | 2 | True | 0 | ROZPOCET
| VV |  | "u odpočinkové plochy" 10,5 |  | 10.5 | [13 empty] | VV | 2 | 2 | True | 0 | ROZPOCET
| VV |  | "u křídla 1L" 20,0+8,5 |  | 28.5 | [13 empty] | VV | 2 | 2 | True | 0 | ROZPOCET
| VV |  | "u křídla 1P" 15,0 |  | 15 | [13 empty] | VV | 2 | 2 | True | 0 | ROZPOCET
| VV |  | "u křídla 2L" 17,5+7,5 |  | 25 | [13 empty] | VV | 2 | 2 | True | 0 | ROZPOCET
| VV |  | "u křídla 2P" 17,5 |  | 17.5 | [13 empty] | VV | 2 | 2 | True | 0 | ROZPOCET
| VV |  | Součet |  | 119 | [13 empty] | VV | 2 | 4 | True | 1 | ROZPOCET
137 | M | 59217017 | obrubník betonový chodníkový 100x10x25 cm | m | 119 | 125 | 14875 | CS ÚRS 2018 01 |  |  | základní | 0 | 0 | 0.058 | 6.902 | 0 | 0 | 8 | M | 2 |  |  |  | ROZPOCET | 14875 | 0 | 0 | 0 | 0 | 1 | 14875 | 4 | 1371368977
| PP |  | obrubník betonový chodníkový 100x10x25 cm | [15 empty] | PP | 2
106 | K | 919112233 | Řezání spár pro vytvoření komůrky š 20 mm hl 40 mm pro těsnící zálivku v živičném krytu | m | 26.2 | 115 | 3013 | CS ÚRS 2018 01 |  |  | základní | 0.24 | 6.288 | 1e-05 | 0.000262 | 0 | 0 | 4 | K | 2 |  |  |  | ROZPOCET | 3013 | 0 | 0 | 0 | 0 | 1 | 3013 | 4 | 699700299
| PP |  | Řezání dilatačních spár v živičném krytu vytvoření komůrky pro těsnící zálivku šířky 20 mm, hloubky 40 mm | [15 empty] | PP | 2
| PSC |  | Poznámka k souboru cen: 1. V cenách jsou započteny i náklady na vyčištění spár po řezání. | [15 empty] | PSC | 2
| P |  | Poznámka k položce: napojení komunikace (příloha SO 201 - Půdorys) | [15 empty] | P | 2
| VV |  | "napojení komunikace před lávkou" 8,6 |  | 8.6 | [13 empty] | VV | 2 | 2 | True | 0 | ROZPOCET
| VV |  | "napojení komunikace za lávkou" 11,5 |  | 11.5 | [13 empty] | VV | 2 | 2 | True | 0 | ROZPOCET
| VV |  | "napojení cyklostezky" 3,3+2,8 |  | 6.1 | [13 empty] | VV | 2 | 2 | True | 0 | ROZPOCET
| VV |  | Součet |  | 26.2 | [13 empty] | VV | 2 | 4 | True | 1 | ROZPOCET
107 | K | 919121132 | Těsnění spár zálivkou za studena pro komůrky š 20 mm hl 40 mm s těsnicím profilem | m | 47.3 | 215 | 10169.5 | CS ÚRS 2018 01 |  |  | základní | 0.257 | 12.1561 | 0.00034 | 0.016082 | 0 | 0 | 4 | K | 2 |  |  |  | ROZPOCET | 10169.5 | 0 | 0 | 0 | 0 | 1 | 10169.5 | 4 | 250825860
| PP |  | Utěsnění dilatačních spár zálivkou za studena v cementobetonovém nebo živičném krytu včetně adhezního nátěru s těsnicím profilem pod zálivkou, pro komůrky šířky 20 mm, hloubky 40 mm | [15 empty] | PP | 2
| PSC |  | Poznámka k souboru cen: 1. V cenách jsou započteny i náklady na vyčištění spár před těsněním a zalitím a náklady na impregnaci, těsnění a zalití spár včetně dodání hmot. | [15 empty] | PSC | 2
| P |  | Poznámka k položce: výplň spáry vozovka - obrubník (příloha SO 201 - Půdorys) | [15 empty] | P | 2
| VV |  | "vlevo před lávkou" 6,8 |  | 6.8 | [13 empty] | VV | 2 | 2 | True | 0 | ROZPOCET
| VV |  | "vpravo před lávkou" 2 |  | 2 | [13 empty] | VV | 2 | 2 | True | 0 | ROZPOCET
| VV |  | "napojení cyklostezky" 9+7 |  | 16 | [13 empty] | VV | 2 | 2 | True | 0 | ROZPOCET
| VV |  | "podél opěrné zdi 1P" 4,5 |  | 4.5 | [13 empty] | VV | 2 | 2 | True | 0 | ROZPOCET
| VV |  | "vlevo za lávkou" 9 |  | 9 | [13 empty] | VV | 2 | 2 | True | 0 | ROZPOCET
| VV |  | "vpravo za lávkou" 9 |  | 9 | [13 empty] | VV | 2 | 2 | True | 0 | ROZPOCET
| VV |  | Součet |  | 47.3 | [13 empty] | VV | 2 | 4 | True | 1 | ROZPOCET
108 | K | 919121233 | Těsnění spár zálivkou za studena pro komůrky š 20 mm hl 40 mm bez těsnicího profilu | m | 26.2 | 362 | 9484.4 | CS ÚRS 2018 01 |  |  | základní | 0.194 | 5.0828 | 0.00088 | 0.023056 | 0 | 0 | 4 | K | 2 |  |  |  | ROZPOCET | 9484.4 | 0 | 0 | 0 | 0 | 1 | 9484.4 | 4 | 1444692997
| PP |  | Utěsnění dilatačních spár zálivkou za studena v cementobetonovém nebo živičném krytu včetně adhezního nátěru bez těsnicího profilu pod zálivkou, pro komůrky šířky 20 mm, hloubky 40 mm | [15 empty] | PP | 2
| PSC |  | Poznámka k souboru cen: 1. V cenách jsou započteny i náklady na vyčištění spár před těsněním a zalitím a náklady na impregnaci, těsnění a zalití spár včetně dodání hmot. | [15 empty] | PSC | 2
| VV |  | "viz položka 919112233" 26,2 |  | 26.2 | [13 empty] | VV | 2 | 2 | True | 1 | ROZPOCET
109 | K | 919724131 | Drenážní geosyntetikum laminované geotextilií a fólií | m2 | 15.053 | 199 | 2995.55 | CS ÚRS 2018 01 |  |  | základní | 0.2 | 3.0106 | 0.0011 | 0.016558 | 0 | 0 | 4 | K | 2 |  |  |  | ROZPOCET | 2995.55 | 0 | 0 | 0 | 0 | 1 | 2995.55 | 4 | 1966064728
| PP |  | Drenážní geosyntetikum s tuhým jádrem laminované geotextilií a fólií | [15 empty] | PP | 2
| PSC |  | Poznámka k souboru cen: 1. V cenách jsou započteny i náklady na položení a dodání drenážního geosyntetika včetně přesahů. | [15 empty] | PSC | 2
| P |  | Poznámka k položce: těsnící HDPE fólie v přechodové oblasti + geotextílie z obou stran (příloha SO 201 - Tvar a výztuž spodní stavby) | [15 empty] | P | 2
| VV |  | "opěra 1" 1,35*5,8 |  | 7.83 | [13 empty] | VV | 2 | 2 | True | 0 | ROZPOCET
| VV |  | "opěra 1" 1,35*5,35 |  | 7.223 | [13 empty] | VV | 2 | 2 | True | 0 | ROZPOCET
| VV |  | Součet |  | 15.053 | [13 empty] | VV | 2 | 4 | True | 1 | ROZPOCET
110 | K | 933902031 | Zatěžovací zkoušky statické prvního rámového nebo zavěšeného mostního pole rozpětí do 50 m | kus | 1 | 70300 | 70300 | CS ÚRS 2018 01 |  |  | základní | 88 | 88 | 0 | 0 | 0 | 0 | 4 | K | 2 |  |  |  | ROZPOCET | 70300 | 0 | 0 | 0 | 0 | 1 | 70300 | 4 | 304832773
| PP |  | Statické zatěžovací zkoušky mostního pole rozpětí pole do 50 m, šířka mostu do 15 m pro rámové nebo zavěšené pole prvního měřeného pole | [15 empty] | PP | 2
| PSC |  | Poznámka k souboru cen: 1. Měrnou jednotkou zatěžovacích zkoušek mostů je jeden kus, přičemž za jeden kus je považováno jedno pole. Jedním polem se rozumí mostní pole, tj. úsek hlavní nosné konstrukce, který přemosťuje prostor mezi dvěma sousedními mostními podpěrami, anebo tvoří převislý konec hlavní nosné konstrukce za krajní podpěrou. Za samostatná mostní pole se považují i souběžná mostní pole působící po stránce statické odděleně. Z hlediska statické zatěžovací zkoušky se považuje za jeden kus také část mostu nebo soubor částí mostu, tj. zejména mostních polí a/nebo podpěr, které jsou zatěžovány současně při jednom zatěžovacím stavu. Prvním měřeným polem není myšleno konkrétní mostní pole, část mostu nebo konkrétní soubor částí mostu, ale obecně jedno z celkového počtu měřených polí, na kterém začíná měření. 2. Základní položky se u statických zkoušek vztahují ke standardnímu rozsahu zkoušky jednoho pole o rozpětí do 50 m, šířce mostu do 15 m při jednom zatěžovacím stavu. Zkoušky mostů s jinými statickými soustavami než které jsou uvedeny, se oceňují individuálně. Příplatkem je řešena zvýšená náročnost u zkoušek polí s rozpětím nad 50 m a šířkou přes 15 m, stejně jako realizace druhého či dalších zatěžovacích stavů v již instrumentovaném poli. 3. V cenách statické zkoušky pouze u prvního měřeného pole jsou započteny i náklady na: a) předběžnou rekognoskaci na místě zkoušky, b) přípravu zkoušky v laboratoři před odjezdem a související práce po příjezdu, zejména shromáždění a studium podkladů, zpracování programu zkoušky, přípravu a kontrolu měřicího řetězce, kabeláže a dalšího vybavení, adjustaci, naložení, vyložení a uskladnění materiálu, c) zřízení měřicího stanoviště v místě zkoušky, d) celkové vyhodnocovací práce v laboratoři po návratu z měření, e) zpracování předběžného vyjádření, dokumentace a zprávy o zkoušce, f) paušální náklady na výkon akreditované laboratoře. 4. V cenách statické zkoušky všech měřených polí (i prvního) jsou započteny i náklady na: a) rozměření, úpravu a osazení měřicích míst a bodů, rozvinutí kabeláže, b) rozměření konstrukce pro umístění zkušebního zatížení, c) organizace zatěžování a realizace měření při zatěžovacích stavech, d) pronájem (použití) měřicího řetězce, tj. snímačů, kabeláže, měřicích počítačů, geodetických přístrojů atd. pro dané pole, e) vyhodnocení záznamů z měření v daném poli. 5. V cenách nejsou započteny náklady na: a) dodatky statického výpočtu, zejména tzv. výpočtové podklady, b) výškové, montážní či prohlídkové plošiny, autojeřáby a jiné prostředky potřebné k obsluze mostu při přípravě a realizaci zkoušky. 6. V ceně -3191 zatěžovací prostředky jsou započteny i náklady na pronájem, naložení, zvážení, dopravu, pobyt v místě zkoušky, vyložení vozidla atd. pro jeden zatěžovací stav, jedno mostní pole a jedno vozidlo. 7. Počet vozidel pro jeden zatěžovací stav a jedno mostní pole lze orientačně stanovit takto: (volná šířka pole/3)x2. Volnou šířkou se rozumí šířka mezi svodidly. | [15 empty] | PSC | 2
| P |  | Poznámka k položce: 2x statická zatěžovací zkouška včetně vyhodnocení, 1 ze 2 zatěžovacích stavů plocha nosné konstrukce lávky 337,9 m2 | [15 empty] | P | 2
111 | K | 933902081 | Příplatek k zatěžovacím zkouškám statickým za rozpětí mostního pole nad 50 m | kus | 3 | 2090 | 6270 | CS ÚRS 2018 01 |  |  | základní | 5.75 | 17.25 | 0 | 0 | 0 | 0 | 4 | K | 2 |  |  |  | ROZPOCET | 6270 | 0 | 0 | 0 | 0 | 1 | 6270 | 4 | -1800990972
| PP |  | Statické zatěžovací zkoušky mostního pole Příplatek k cenám za delší a šiřší pole pro rozpětí nad 50 m | [15 empty] | PP | 2
| PSC |  | Poznámka k souboru cen: 1. Měrnou jednotkou zatěžovacích zkoušek mostů je jeden kus, přičemž za jeden kus je považováno jedno pole. Jedním polem se rozumí mostní pole, tj. úsek hlavní nosné konstrukce, který přemosťuje prostor mezi dvěma sousedními mostními podpěrami, anebo tvoří převislý konec hlavní nosné konstrukce za krajní podpěrou. Za samostatná mostní pole se považují i souběžná mostní pole působící po stránce statické odděleně. Z hlediska statické zatěžovací zkoušky se považuje za jeden kus také část mostu nebo soubor částí mostu, tj. zejména mostních polí a/nebo podpěr, které jsou zatěžovány současně při jednom zatěžovacím stavu. Prvním měřeným polem není myšleno konkrétní mostní pole, část mostu nebo konkrétní soubor částí mostu, ale obecně jedno z celkového počtu měřených polí, na kterém začíná měření. 2. Základní položky se u statických zkoušek vztahují ke standardnímu rozsahu zkoušky jednoho pole o rozpětí do 50 m, šířce mostu do 15 m při jednom zatěžovacím stavu. Zkoušky mostů s jinými statickými soustavami než které jsou uvedeny, se oceňují individuálně. Příplatkem je řešena zvýšená náročnost u zkoušek polí s rozpětím nad 50 m a šířkou přes 15 m, stejně jako realizace druhého či dalších zatěžovacích stavů v již instrumentovaném poli. 3. V cenách statické zkoušky pouze u prvního měřeného pole jsou započteny i náklady na: a) předběžnou rekognoskaci na místě zkoušky, b) přípravu zkoušky v laboratoři před odjezdem a související práce po příjezdu, zejména shromáždění a studium podkladů, zpracování programu zkoušky, přípravu a kontrolu měřicího řetězce, kabeláže a dalšího vybavení, adjustaci, naložení, vyložení a uskladnění materiálu, c) zřízení měřicího stanoviště v místě zkoušky, d) celkové vyhodnocovací práce v laboratoři po návratu z měření, e) zpracování předběžného vyjádření, dokumentace a zprávy o zkoušce, f) paušální náklady na výkon akreditované laboratoře. 4. V cenách statické zkoušky všech měřených polí (i prvního) jsou započteny i náklady na: a) rozměření, úpravu a osazení měřicích míst a bodů, rozvinutí kabeláže, b) rozměření konstrukce pro umístění zkušebního zatížení, c) organizace zatěžování a realizace měření při zatěžovacích stavech, d) pronájem (použití) měřicího řetězce, tj. snímačů, kabeláže, měřicích počítačů, geodetických přístrojů atd. pro dané pole, e) vyhodnocení záznamů z měření v daném poli. 5. V cenách nejsou započteny náklady na: a) dodatky statického výpočtu, zejména tzv. výpočtové podklady, b) výškové, montážní či prohlídkové plošiny, autojeřáby a jiné prostředky potřebné k obsluze mostu při přípravě a realizaci zkoušky. 6. V ceně -3191 zatěžovací prostředky jsou započteny i náklady na pronájem, naložení, zvážení, dopravu, pobyt v místě zkoušky, vyložení vozidla atd. pro jeden zatěžovací stav, jedno mostní pole a jedno vozidlo. 7. Počet vozidel pro jeden zatěžovací stav a jedno mostní pole lze orientačně stanovit takto: (volná šířka pole/3)x2. Volnou šířkou se rozumí šířka mezi svodidly. | [15 empty] | PSC | 2
| P |  | Poznámka k položce: rozpětí pole 52,5 m | [15 empty] | P | 2
| VV |  | "statická zkouška" 2 |  | 2 | [13 empty] | VV | 2 | 2 | True | 0 | ROZPOCET
| VV |  | "dynamická zkouška" 1 |  | 1 | [13 empty] | VV | 2 | 2 | True | 0 | ROZPOCET
| VV |  | Součet |  | 3 | [13 empty] | VV | 2 | 4 | True | 1 | ROZPOCET
112 | K | 933902085 | Příplatek k zatěžovacím zkouškám statickým za druhý a každý další zatěžovací stav | kus | 2 | 12000 | 24000 | CS ÚRS 2018 01 |  |  | základní | 13.5 | 27 | 0 | 0 | 0 | 0 | 4 | K | 2 |  |  |  | ROZPOCET | 24000 | 0 | 0 | 0 | 0 | 1 | 24000 | 4 | -1868257592
| PP |  | Statické zatěžovací zkoušky mostního pole Příplatek k cenám za více zatěžovacích stavů v poli za druhý a každý další zatěžovací stav | [15 empty] | PP | 2
| PSC |  | Poznámka k souboru cen: 1. Měrnou jednotkou zatěžovacích zkoušek mostů je jeden kus, přičemž za jeden kus je považováno jedno pole. Jedním polem se rozumí mostní pole, tj. úsek hlavní nosné konstrukce, který přemosťuje prostor mezi dvěma sousedními mostními podpěrami, anebo tvoří převislý konec hlavní nosné konstrukce za krajní podpěrou. Za samostatná mostní pole se považují i souběžná mostní pole působící po stránce statické odděleně. Z hlediska statické zatěžovací zkoušky se považuje za jeden kus také část mostu nebo soubor částí mostu, tj. zejména mostních polí a/nebo podpěr, které jsou zatěžovány současně při jednom zatěžovacím stavu. Prvním měřeným polem není myšleno konkrétní mostní pole, část mostu nebo konkrétní soubor částí mostu, ale obecně jedno z celkového počtu měřených polí, na kterém začíná měření. 2. Základní položky se u statických zkoušek vztahují ke standardnímu rozsahu zkoušky jednoho pole o rozpětí do 50 m, šířce mostu do 15 m při jednom zatěžovacím stavu. Zkoušky mostů s jinými statickými soustavami než které jsou uvedeny, se oceňují individuálně. Příplatkem je řešena zvýšená náročnost u zkoušek polí s rozpětím nad 50 m a šířkou přes 15 m, stejně jako realizace druhého či dalších zatěžovacích stavů v již instrumentovaném poli. 3. V cenách statické zkoušky pouze u prvního měřeného pole jsou započteny i náklady na: a) předběžnou rekognoskaci na místě zkoušky, b) přípravu zkoušky v laboratoři před odjezdem a související práce po příjezdu, zejména shromáždění a studium podkladů, zpracování programu zkoušky, přípravu a kontrolu měřicího řetězce, kabeláže a dalšího vybavení, adjustaci, naložení, vyložení a uskladnění materiálu, c) zřízení měřicího stanoviště v místě zkoušky, d) celkové vyhodnocovací práce v laboratoři po návratu z měření, e) zpracování předběžného vyjádření, dokumentace a zprávy o zkoušce, f) paušální náklady na výkon akreditované laboratoře. 4. V cenách statické zkoušky všech měřených polí (i prvního) jsou započteny i náklady na: a) rozměření, úpravu a osazení měřicích míst a bodů, rozvinutí kabeláže, b) rozměření konstrukce pro umístění zkušebního zatížení, c) organizace zatěžování a realizace měření při zatěžovacích stavech, d) pronájem (použití) měřicího řetězce, tj. snímačů, kabeláže, měřicích počítačů, geodetických přístrojů atd. pro dané pole, e) vyhodnocení záznamů z měření v daném poli. 5. V cenách nejsou započteny náklady na: a) dodatky statického výpočtu, zejména tzv. výpočtové podklady, b) výškové, montážní či prohlídkové plošiny, autojeřáby a jiné prostředky potřebné k obsluze mostu při přípravě a realizaci zkoušky. 6. V ceně -3191 zatěžovací prostředky jsou započteny i náklady na pronájem, naložení, zvážení, dopravu, pobyt v místě zkoušky, vyložení vozidla atd. pro jeden zatěžovací stav, jedno mostní pole a jedno vozidlo. 7. Počet vozidel pro jeden zatěžovací stav a jedno mostní pole lze orientačně stanovit takto: (volná šířka pole/3)x2. Volnou šířkou se rozumí šířka mezi svodidly. | [15 empty] | PSC | 2
| P |  | Poznámka k položce: statická zatěžovací zkouška včetně vyhodnocení, 2 ze 2 zatěžovacích stavů + dynamická zkouška plocha nosné konstrukce lávky 337,9 m2 | [15 empty] | P | 2
| VV |  | "statická zkouška" 1 |  | 1 | [13 empty] | VV | 2 | 2 | True | 0 | ROZPOCET
| VV |  | "dynamická zkouška" 1 |  | 1 | [13 empty] | VV | 2 | 2 | True | 0 | ROZPOCET
| VV |  | Součet |  | 2 | [13 empty] | VV | 2 | 4 | True | 1 | ROZPOCET
138 | K | 935932111 | Osazení odvodňovacího plastového žlabu s krycím roštem šířky do 200 mm | m | 10.7 | 400 | 4280 | CS ÚRS 2018 01 |  |  | základní | 0.269 | 2.8783 | 0.29221 | 3.1266 | 0 | 0 | 4 | K | 2 |  |  |  | ROZPOCET | 4280 | 0 | 0 | 0 | 0 | 1 | 4280 | 4 | 1238346196
| PP |  | Osazení odvodňovacího žlabu plastového s krycím roštem šířky do 200 mm | [15 empty] | PP | 2
| PSC |  | Poznámka k souboru cen: 1. V cenách jsou započteny i náklady na předepsané obetonování a lože z betonu. 2. V cenách nejsou započteny náklady na odvodňovací žlab s příslušenstvím; tyto náklady se oceňují ve specifikaci. | [15 empty] | PSC | 2
| P |  | Poznámka k položce: příčné odvodňovací žlaby (příloha SO 201 - Tvar a výztuž spodní stavby) | [15 empty] | P | 2
| VV |  | "opěra 1:" 5,35 |  | 5.35 | [13 empty] | VV | 2 | 2 | True | 0 | ROZPOCET
| VV |  | "opěra 2:" 5,35 |  | 5.35 | [13 empty] | VV | 2 | 2 | True | 0 | ROZPOCET
| VV |  | Součet |  | 10.7 | [13 empty] | VV | 2 | 4 | True | 1 | ROZPOCET
139 | M | 56241021 | žlab PE vyztužený skelnými vlákny zátěž A15-D 400 kN světlá š 150mm | m | 10.7 | 1510 | 16157 | CS ÚRS 2018 01 |  |  | základní | 0 | 0 | 0.0045 | 0.04815 | 0 | 0 | 8 | M | 2 |  |  |  | ROZPOCET | 16157 | 0 | 0 | 0 | 0 | 1 | 16157 | 4 | -1504118103
| PP |  | žlab PE vyztužený skelnými vlákny zátěž A15-D 400 kN světlá š 150mm | [15 empty] | PP | 2
| P |  | Poznámka k položce: kompletní dodání žlabů, včetně krycího roštu | [15 empty] | P | 2
114 | K | 936124112 | Montáž lavičky stabilní parkové se zabetonováním noh | kus | 3 | 980 | 2940 | CS ÚRS 2018 01 |  |  | základní | 2.575 | 7.725 | 0.35744 | 1.0723 | 0 | 0 | 4 | K | 2 |  |  |  | ROZPOCET | 2940 | 0 | 0 | 0 | 0 | 1 | 2940 | 4 | 1881918942
| PP |  | Montáž lavičky parkové stabilní se zabetonováním noh | [15 empty] | PP | 2
| PSC |  | Poznámka k souboru cen: 1. V cenách -4111 a -4112 jsou započteny i náklady na zemní práce s odhozem výkopku na vzdálenost do 3 m. 2. V cenách nejsou započteny náklady na: a) vysekání otvorů pro osazení noh do stávajících konstrukcí; tyto práce se oceňují cenami souboru cen 974 04-25 Vysekání rýh částí B01 katalogu 801-3 Budovy a haly – bourání konstrukcí, b) dodání lavičky, tyto se oceňují ve specifikaci, c) odklizení výkopku, tyto se oceňují cenami části A 01 katalogu 800-1 Zemní práce. | [15 empty] | PSC | 2
| P |  | Poznámka k položce: montáž po přesunu stávajícího stolu a 2x lavičky na odpočinkové ploše | [15 empty] | P | 2
115 | K | 936501111 | Limnigrafická lať | ks | 1 | 1290 | 1290 | CS ÚRS 2014 01 |  |  | základní | 1.145 | 1.145 | 0.06926 | 0.06926 | 0 | 0 | 4 | K | 2 |  |  |  | ROZPOCET | 1290 | 0 | 0 | 0 | 0 | 1 | 1290 | 4 | 927784959
| PP |  | Limnigrafická lať osazená v jakémkoliv sklonu | [15 empty] | PP | 2
| P |  | Poznámka k položce: osazení nové vodoměrné lati v blízkosti lávky, cena za komplet | [15 empty] | P | 2
116 | K | 936941121 | Osazení nerezového odvodňovače mostovky do plastbetonu | kus | 8 | 327 | 2616 | CS ÚRS 2018 01 |  |  | základní | 0.82 | 6.56 | 0.00187 | 0.01496 | 0 | 0 | 4 | K | 2 |  |  |  | ROZPOCET | 2616 | 0 | 0 | 0 | 0 | 1 | 2616 | 4 | 1212425342
| PP |  | Odvodňovač izolace mostovky osazení do plastbetonu, odvodňovače nerezového | [15 empty] | PP | 2
| PSC |  | Poznámka k souboru cen: 1. V cenách jsou započteny náklady na: a) osazení bednící vložky 300x300 mm s otvorem pro trubku chráničky průměru 63 mm, osazení nerez příruby s nerez trubkou vývodu průměru 50 mm nebo osazení měděného trychtýře s nalepením trubkové spojky průměru 32 mm pro nasazení prodlužovací trubky průměru 50 mm do lože z plastbetonu (oceňuje se zvlášť) a na trubku chráničky průměru 63 mm, přilepení natavovací izolace mostovky (v sub dodávce), nastříhaní a nalepení nerez mřížky na odvodňovač, zachycení mřížky pomocí spony jako zábrana proti posunutí při pozdější ukládce drenážního betonu vsaku nad odvodňovací trubkou, b) u měděného provedení nalepení prodloužení vývodu plastové trubky průměru 50 mm podle konstrukční výšky nosné konstrukce na spojku průměru 32 mm, nařezání a osazení chráničky průměru 63 mm do bednění vyvázaně a osazení na vložku bednění 130x130 mm s otvorem pro osazení chráničky. U nerezového provedení odpadá prodloužení vývodu od příruby a obsahuje pouze nařezání chráničky průměru 63 mm těsnění odvodňovače mezi trubkou průměru 50 mm a chráničkou. 2. V cenách nejsou započteny náklady na: a) lože z plastbetonu a vsakovací vrstvy z drenážního plastbetonu, tyto se oceňují souborem cen 451 47- . 1 Podkladní vrstva plastbetonová, b) subdodávku pokládky celoplošné izolace mostovky a případné napojení odvodňovací trubky D 50 mm do sedla horizontálního potrubí DN 200-250 odvodnění mostu, c) odvodňovač izolace mostovky; tyto se oceňují ve specifikaci. | [15 empty] | PSC | 2
| P |  | Poznámka k položce: nové odvodňovače mostovky, cena za komplet vč. vlasních odvodňovačů z nerezové oceli 1.4401, včetně vypracování dokumentace (příloha SO 201 - Detaily OK) | [15 empty] | P | 2
117 | K | 936942211 | Zhotovení tabulky s letopočtem opravy mostu vložením šablony do bednění | kus | 1 | 447 | 447 | CS ÚRS 2018 01 |  |  | základní | 1.265 | 1.265 | 0.00649 | 0.00649 | 0 | 0 | 4 | K | 2 |  |  |  | ROZPOCET | 447 | 0 | 0 | 0 | 0 | 1 | 447 | 4 | 690471026
| PP |  | Zhotovení tabulky s letopočtem opravy nebo větší údržby vložením šablony do bednění | [15 empty] | PP | 2
| P |  | Poznámka k položce: tabule s letopočtem | [15 empty] | P | 2
118 | K | 936992121 | Montáž odvodnění mostu z plastového potrubí HDPE DN 150 | m | 6.3 | 81.1 | 510.93 | CS ÚRS 2018 01 |  |  | základní | 0.32 | 2.016 | 0 | 0 | 0 | 0 | 4 | K | 2 |  |  |  | ROZPOCET | 510.93 | 0 | 0 | 0 | 0 | 1 | 510.93 | 4 | -1215124041
| PP |  | Montáž odvodnění mostu z plastového nebo laminátového potrubí se spojkami z plastového HDPE DN 150 potrubí | [15 empty] | PP | 2
| PSC |  | Poznámka k souboru cen: 1. Standardní délka sklolaminátového potrubí [Hobas] se speciálními spojkami DC je 6 m. Délka nerezového oblouku pro potrubí [Hobas] je 0,6 m, délka nerezového víčka 0,1 m. 2. V cenách jsou započteny náklady na rozměření a případně krácení potrubí, položení do spádu a na sraz do objímek závěsů, případně u osazení nerezové sedlové odbočky na sběrné potrubí segmentovité výřezy do sklolaminátového potrubí [Hobas], vsazení sedla s dodaným těsněním a stažení třmeny na potrubí [Hobas]. 3. V cenách nejsou započteny náklady na: a) stavbu lešení nebo závěsné lávky pod mostem, tyto se oceňují souborem cen 945 21-1 . Pojízdná pracovní lávka mostu, b) prostupy potrubí betonovou konstrukci, tyto se oceňují souborem cen 334 79-11 Prostup z plastových trub betonovou zdí, c) závěsy odvodnění do DN 300, tyto se oceňují souborem cen 936 94-39 Montáž věšákového závěsu odvodnění mostu, d) kotvení závěsu osazeného do bednění podhledu, tyto se oceňují souborem cen 953 94-32 Kotvení závěsů do bednění, e) pružnou nebo dilatační spojku potrubí, tyto se oceňují souborem cen 936 94–391 Osazení spojky se sponami na potrubí odvodnění mostu, f) tlakovou zkoušku potrubí, tyto se oceňují cenami katalogu 827-1 Vedení trubní, dálková a přípojná – vodovody a kanalizace. | [15 empty] | PSC | 2
| P |  | Poznámka k položce: odvodňení příčného odvodňovacího žlabu, včetně materiálu, uchycení a úpravy v líci opěry | [15 empty] | P | 2
| VV |  | "opěra 1" 3,6 |  | 3.6 | [13 empty] | VV | 2 | 2 | True | 0 | ROZPOCET
| VV |  | "opěra 2" 2,7 |  | 2.7 | [13 empty] | VV | 2 | 2 | True | 0 | ROZPOCET
| VV |  | Součet |  | 6.3 | [13 empty] | VV | 2 | 4 | True | 1 | ROZPOCET
119 | K | 938532111 | Broušení nerovností mostovky do 2 mm | m2 | 294.3 | 340 | 100062 | CS ÚRS 2018 01 |  |  | základní | 0.18 | 52.974 | 0 | 0 | 0 | 0 | 4 | K | 2 |  |  |  | ROZPOCET | 100062 | 0 | 0 | 0 | 0 | 1 | 100062 | 4 | -133223245
| PP |  | Broušení betonových ploch nerovností mostovky do 2 mm | [15 empty] | PP | 2
| PSC |  | Poznámka k souboru cen: 1. V ceně jsou započteny náklady na ploché broušení mostovky na vyrovnání nerovností mostovky podle TP na předepsanou třídu rovinnosti včetně zkoušky odvodnění povrchu. 2. V cenách nejsou započteny náklady na nájezdy strojního vybavení k výkonům na stavbu, úklid a zametení odpadu s odvozem na skládku. | [15 empty] | PSC | 2
| P |  | Poznámka k položce: vyrovnání povrchu mostovky pod přímopochozí izolaci + obrokování a otryskání (podklad splňující požadavky ČSN 73 6242) (přílohy SO 201 - Přehledné výkresy) | [15 empty] | P | 2
| VV |  | 5,4*54,5 |  | 294.3 | [13 empty] | VV | 2 | 2 | True | 1 | ROZPOCET
120 | K | 948411111 | Zřízení podpěrné skruže dočasné kovové z věží výšky do 10 m | m3 | 113.6 | 395 | 44872 | CS ÚRS 2018 01 |  |  | základní | 1.34 | 152.224 | 0.00088 | 0.099968 | 0 | 0 | 4 | K | 2 |  |  |  | ROZPOCET | 44872 | 0 | 0 | 0 | 0 | 1 | 44872 | 4 | -649554797
| PP |  | Podpěrné skruže a podpěry dočasné kovové zřízení skruží z věží výšky do 10 m | [15 empty] | PP | 2
| PSC |  | Poznámka k souboru cen: 1. V cenách podpěných skruží jsou započteny náklady na sestavení a zavětrování věží, osazení a vyrovnání stavěcích hlav a dolních základových rámů. 2. V cenách podpěr jsou započteny náklady na rozměření, sestavení modulů s uložením na základech, kontrolu stability, zavětrování konstrukce, osazení dočasných pomocných pracovních lávek a doprava podpěr do vzdálenosti 100 m v rámci staveniště. 3. Ceny nájemného skruží z věží a podpěr Pižmo jsou pouze informativní, je nutné je posoudit s ohledem na konkrétní podmínky stavby. 4. Měsíční nájemné podpěr ŽP 16 a P35, které je uvedené s nulovou hodnotou, se stanoví induviduálně podle konkrétních podmínek stavby, obvykle v hodnotě 6 % z ceny pořízení. 5. Drobný spotřební materiál (např. hřebíky, svorníky, matice) je započten v režijních nákladech. 6. V cenách nejsou započteny náklady na: a) odskružovací zařízení, tyto se oceňují souborem cen 429 94-1 . Odskružení bednění na podpěrné konstrukci, b) zřízení pracovních podlah a bednění spodní desky nebo trámu nosné konstrukce, tyto se oceňují souborem cen 421 95- . . Dřevěné deskové mostní nosné konstrukce, c) betonový základ nebo základ ze silničních panelů pod skruží nebo roznášecími nosníky dílců. d) mimostaveništní dopravu skruží a podpěr a jejich nakládku a vykládku; tyto náklady se oceňují individuálně. | [15 empty] | PSC | 2
| P |  | Poznámka k položce: pomocné montážní pilíře oblouku na stávající nosné konstrukci, včetně případné výškové rektifikace, dodání, montáž (nájem), včetně vypracování dokumentace (příloha SO 201 - Postup výstavby) | [15 empty] | P | 2
| VV |  | 4*2,0*2,0*7,1 |  | 113.6 | [13 empty] | VV | 2 | 2 | True | 1 | ROZPOCET
121 | K | 948411211 | Odstranění podpěrné skruže dočasné kovové z věží výšky do 10 m | m3 | 113.6 | 83.6 | 9496.96 | CS ÚRS 2018 01 |  |  | základní | 0.3 | 34.08 | 0 | 0 | 0 | 0 | 4 | K | 2 |  |  |  | ROZPOCET | 9496.96 | 0 | 0 | 0 | 0 | 1 | 9496.96 | 4 | 907163840
| PP |  | Podpěrné skruže a podpěry dočasné kovové odstranění skruží z věží výšky do 10 m | [15 empty] | PP | 2
| PSC |  | Poznámka k souboru cen: 1. V cenách podpěných skruží jsou započteny náklady na sestavení a zavětrování věží, osazení a vyrovnání stavěcích hlav a dolních základových rámů. 2. V cenách podpěr jsou započteny náklady na rozměření, sestavení modulů s uložením na základech, kontrolu stability, zavětrování konstrukce, osazení dočasných pomocných pracovních lávek a doprava podpěr do vzdálenosti 100 m v rámci staveniště. 3. Ceny nájemného skruží z věží a podpěr Pižmo jsou pouze informativní, je nutné je posoudit s ohledem na konkrétní podmínky stavby. 4. Měsíční nájemné podpěr ŽP 16 a P35, které je uvedené s nulovou hodnotou, se stanoví induviduálně podle konkrétních podmínek stavby, obvykle v hodnotě 6 % z ceny pořízení. 5. Drobný spotřební materiál (např. hřebíky, svorníky, matice) je započten v režijních nákladech. 6. V cenách nejsou započteny náklady na: a) odskružovací zařízení, tyto se oceňují souborem cen 429 94-1 . Odskružení bednění na podpěrné konstrukci, b) zřízení pracovních podlah a bednění spodní desky nebo trámu nosné konstrukce, tyto se oceňují souborem cen 421 95- . . Dřevěné deskové mostní nosné konstrukce, c) betonový základ nebo základ ze silničních panelů pod skruží nebo roznášecími nosníky dílců. d) mimostaveništní dopravu skruží a podpěr a jejich nakládku a vykládku; tyto náklady se oceňují individuálně. | [15 empty] | PSC | 2
| P |  | Poznámka k položce: pomocné montážní pilíře oblouku na stávající nosné konstrukci, demontáž s odvozem (příloha SO 201 - Postup výstavby) | [15 empty] | P | 2
| VV |  | 4*2,0*2,0*7,1 |  | 113.6 | [13 empty] | VV | 2 | 2 | True | 1 | ROZPOCET
122 | K | 953312125 | Vložky do svislých dilatačních spár z extrudovaných polystyrénových desek tl 50 mm | m2 | 26.216 | 329 | 8625.06 | CS ÚRS 2018 01 |  |  | základní | 0.2 | 5.2432 | 0.00158 | 0.041421 | 0 | 0 | 4 | K | 2 |  |  |  | ROZPOCET | 8625.06 | 0 | 0 | 0 | 0 | 1 | 8625.06 | 4 | -162115698
| PP |  | Vložky svislé do dilatačních spár z polystyrenových desek extrudovaných včetně dodání a osazení, v jakémkoliv zdivu přes 40 do 50 mm | [15 empty] | PP | 2
| P |  | Poznámka k položce: rub opěr a základdů v tl. 50 mm (příloha SO 201 - Tvar a výztuž spodní stavby) | [15 empty] | P | 2
| VV |  | "rub opěry 1" 5,35*2,95 |  | 15.783 | [13 empty] | VV | 2 | 2 | True | 0 | ROZPOCET
| VV |  | "rub opěry 2" 5,35*1,95 |  | 10.433 | [13 empty] | VV | 2 | 2 | True | 0 | ROZPOCET
| VV |  | Součet |  | 26.216 | [13 empty] | VV | 2 | 4 | True | 1 | ROZPOCET
123 | K | 966001211 | Odstranění lavičky stabilní zabetonované | kus | 3 | 484 | 1452 | CS ÚRS 2018 01 |  |  | základní | 0.8 | 2.4 | 0 | 0 | 0.482 | 1.446 | 4 | K | 2 |  |  |  | ROZPOCET | 1452 | 0 | 0 | 0 | 0 | 1 | 1452 | 4 | -216545470
| PP |  | Odstranění lavičky parkové stabilní zabetonované | [15 empty] | PP | 2
| PSC |  | Poznámka k souboru cen: 1. V cenách jsou započteny i náklady na odklizení materiálu na vzdálenost do 20 m nebo naložení na dopravní prostředek. 2. Přemístění vybouraných hmot na vzdálenost přes 20 m se oceňuje cenami souborů cen 997 22-1 . Vodorovná doprava vybouraných hmot katalogu 822-1 Komunikace pozemní a letiště. | [15 empty] | PSC | 2
| P |  | Poznámka k položce: odstranění pro přesun stávajícího stolu a 2x lavičky na odpočinkové ploše | [15 empty] | P | 2
124 | K | 985131111 | Očištění ploch stěn, rubu kleneb a podlah tlakovou vodou | m2 | 294.3 | 99.5 | 29282.85 | CS ÚRS 2018 01 |  |  | základní | 0.273 | 80.3439 | 0 | 0 | 0 | 0 | 4 | K | 2 |  |  |  | ROZPOCET | 29282.85 | 0 | 0 | 0 | 0 | 1 | 29282.85 | 4 | -376696376
| PP |  | Očištění ploch stěn, rubu kleneb a podlah tlakovou vodou | [15 empty] | PP | 2
| PSC |  | Poznámka k souboru cen: 1. V cenách jsou započteny i náklady na dodání všech hmot. 2. V cenách očištění ploch pískem jsou započteny i náklady smetení písku dohromady nebo naložení na dopravní prostředek. 3. V cenách očištění ploch pískem nejsou započteny náklady na odvoz písku, které se oceňují cenami odvozu suti příslušného katalogu pro objekt, na kterém se práce provádí. | [15 empty] | PSC | 2
| P |  | Poznámka k položce: povrch mostovky pod přímopochozí izolaci (podklad splňující požadavky ČSN 73 6242) (přílohy SO 201 - Přehledné výkresy) | [15 empty] | P | 2
| VV |  | 5,4*54,5 |  | 294.3 | [13 empty] | VV | 2 | 2 | True | 1 | ROZPOCET
| D | 711 | Izolace proti vodě, vlhkosti a plynům |  |  |  | 36945.07 | [5 empty] | 56.7278 |  | 0.42444 |  | 0 | 2 | D | 2 |  |  |  | ROZPOCET | [6 empty] | 36945.07
125 | K | 711112001 | Provedení izolace proti zemní vlhkosti svislé za studena nátěrem penetračním | m2 | 86.254 | 18.4 | 1587.07 | CS ÚRS 2018 01 |  |  | základní | 0.054 | 4.6577 | 0 | 0 | 0 | 0 | 16 | K | 3 |  |  |  | ROZPOCET | 1587.07 | 0 | 0 | 0 | 0 | 1 | 1587.07 | 16 | 762960471
| PP |  | Provedení izolace proti zemní vlhkosti natěradly a tmely za studena na ploše svislé S nátěrem penetračním | [15 empty] | PP | 3
| PSC |  | Poznámka k souboru cen: 1. Izolace plochy jednotlivě do 10 m2 se oceňují skladebně cenou příslušné izolace a cenou 711 19-9095 Příplatek za plochu do 10 m2. | [15 empty] | PSC | 3
| P |  | Poznámka k položce: líc a boky opěr a opěrných zdí (příloha SO 201 - Tvar a výztuž spodní stavby) | [15 empty] | P | 3
| VV |  | "dle položky 711112002" 68,056/2 |  | 34.028 | [13 empty] | VV | 3 | 2 | True | 0 | ROZPOCET
| VV |  | "dle položky 711142559" 52,226 |  | 52.226 | [13 empty] | VV | 3 | 2 | True | 0 | ROZPOCET
| VV |  | Součet |  | 86.254 | [13 empty] | VV | 3 | 4 | True | 1 | ROZPOCET
126 | M | 111631500 | lak asfaltový ALP/9 bal 9 kg | t | 0.043 | 48600 | 2089.8 | CS ÚRS 2018 01 |  |  | základní | 0 | 0 | 1 | 0.043 | 0 | 0 | 32 | M | 3 |  |  |  | ROZPOCET | 2089.8 | 0 | 0 | 0 | 0 | 1 | 2089.8 | 16 | 1879068886
| PP |  | výrobky asfaltové izolační a zálivkové hmoty asfalty oxidované stavebně-izolační k penetraci suchých a očištěných podkladů pod asfaltové izolační krytiny a izolace ALP/9 bal 9 kg | [15 empty] | PP | 3
| P |  | Poznámka k položce: Spotřeba 0,3-0,4kg/m2 dle povrchu, ředidlo technický benzín | [15 empty] | P | 3
| VV |  | 86,254*0,0005 'Přepočtené koeficientem množství |  | 0.043 | [13 empty] | VV | 3 | 2 | False | 1 | ROZPOCET
127 | K | 711112002 | Provedení izolace proti zemní vlhkosti svislé za studena lakem asfaltovým | m2 | 68.056 | 20.2 | 1374.73 | CS ÚRS 2018 01 |  |  | základní | 0.059 | 4.0153 | 0 | 0 | 0 | 0 | 16 | K | 3 |  |  |  | ROZPOCET | 1374.73 | 0 | 0 | 0 | 0 | 1 | 1374.73 | 16 | -972068943
| PP |  | Provedení izolace proti zemní vlhkosti natěradly a tmely za studena na ploše svislé S nátěrem lakem asfaltovým | [15 empty] | PP | 3
| PSC |  | Poznámka k souboru cen: 1. Izolace plochy jednotlivě do 10 m2 se oceňují skladebně cenou příslušné izolace a cenou 711 19-9095 Příplatek za plochu do 10 m2. | [15 empty] | PSC | 3
| P |  | Poznámka k položce: líc a boky opěr a opěrných zdí, 2 vrstvy (příloha SO 201 - Tvar a výztuž spodní stavby) | [15 empty] | P | 3
| VV |  | "opěra 1-líc" 2*7,1*0,79 |  | 11.218 | [13 empty] | VV | 3 | 2 | True | 0 | ROZPOCET
| VV |  | "opěra 1-boky" 2*2*1,75*1,25 |  | 8.75 | [13 empty] | VV | 3 | 2 | True | 0 | ROZPOCET
| VV |  | "opěra 2-líc" 2*7,1*0,79 |  | 11.218 | [13 empty] | VV | 3 | 2 | True | 0 | ROZPOCET
| VV |  | "opěra 2-boky" 2*2*1,75*1,25 |  | 8.75 | [13 empty] | VV | 3 | 2 | True | 0 | ROZPOCET
| VV |  | "křídlo 2L" 2*0,75*1,2 |  | 1.8 | [13 empty] | VV | 3 | 2 | True | 0 | ROZPOCET
| VV |  | "křídlo 2P" 2*0,75*1,2 |  | 1.8 | [13 empty] | VV | 3 | 2 | True | 0 | ROZPOCET
| VV |  | "opěrná zeď 1L-líc" 2*2,16*1,61 |  | 6.955 | [13 empty] | VV | 3 | 2 | True | 0 | ROZPOCET
| VV |  | "opěrná zeď 1L-bok" 2*1,45 |  | 2.9 | [13 empty] | VV | 3 | 2 | True | 0 | ROZPOCET
| VV |  | "opěrná zeď 1P-líc" 2*3,25*1,81 |  | 11.765 | [13 empty] | VV | 3 | 2 | True | 0 | ROZPOCET
| VV |  | "opěrná zeď 1P-bok" 2*1,45 |  | 2.9 | [13 empty] | VV | 3 | 2 | True | 0 | ROZPOCET
| VV |  | Součet |  | 68.056 | [13 empty] | VV | 3 | 4 | True | 1 | ROZPOCET
128 | M | 111631520 | lak asfaltový RENOLAK ALN bal. 9 kg | t | 0.068 | 43500 | 2958 | CS ÚRS 2018 01 |  |  | základní | 0 | 0 | 1 | 0.068 | 0 | 0 | 32 | M | 3 |  |  |  | ROZPOCET | 2958 | 0 | 0 | 0 | 0 | 1 | 2958 | 16 | 1311451776
| PP |  | výrobky asfaltové izolační a zálivkové hmoty laky asfaltové izolační RENOLAK, PND 23-016-94 obnovovací a ochranné nátěry RENOLAK ALN bal. 9 kg | [15 empty] | PP | 3
| P |  | Poznámka k položce: Spotřeba: 0,3-0,5 kg/m2 | [15 empty] | P | 3
| VV |  | 68,056*0,001 'Přepočtené koeficientem množství |  | 0.068 | [13 empty] | VV | 3 | 2 | False | 1 | ROZPOCET
140 | K | 711142559 | Provedení izolace proti zemní vlhkosti pásy přitavením svislé NAIP | m2 | 52.226 | 98.1 | 5123.37 | CS ÚRS 2018 01 |  |  | základní | 0.26 | 13.5788 | 0.0004 | 0.02089 | 0 | 0 | 16 | K | 3 |  |  |  | ROZPOCET | 5123.37 | 0 | 0 | 0 | 0 | 1 | 5123.37 | 16 | 2070005712
| PP |  | Provedení izolace proti zemní vlhkosti pásy přitavením NAIP na ploše svislé S | [15 empty] | PP | 3
| PSC |  | Poznámka k souboru cen: 1. Izolace plochy jednotlivě do 10 m2 se oceňují skladebně cenou příslušné izolace a cenou 711 19-9097 Příplatek za plochu do 10 m2. | [15 empty] | PSC | 3
| P |  | Poznámka k položce: NAIP na penetrační nátěr na rubu opěr a opěrných zdí se zatažením na rub křídel opěry 2, včetně úpravy povrchu podkladu dle TKP (příloha SO 201 - Tvar a výztuž spodní stavby) | [15 empty] | P | 3
| VV |  | "rub opěry 1" 5,35*3,25 |  | 17.388 | [13 empty] | VV | 3 | 2 | True | 0 | ROZPOCET
| VV |  | "rub opěry 2" 5,35*2,25 |  | 12.038 | [13 empty] | VV | 3 | 2 | True | 0 | ROZPOCET
| VV |  | "křídlo 2L" 0,75*1,2 |  | 0.9 | [13 empty] | VV | 3 | 2 | True | 0 | ROZPOCET
| VV |  | "křídlo 2P" 0,75*1,2 |  | 0.9 | [13 empty] | VV | 3 | 2 | True | 0 | ROZPOCET
| VV |  | "opěrná zeď 1L" 2,5*3,0 |  | 7.5 | [13 empty] | VV | 3 | 2 | True | 0 | ROZPOCET
| VV |  | "opěrná zeď 1P" 4,5*3,0 |  | 13.5 | [13 empty] | VV | 3 | 2 | True | 0 | ROZPOCET
| VV |  | Součet |  | 52.226 | [13 empty] | VV | 3 | 4 | True | 1 | ROZPOCET
141 | M | 62832001 | pás těžký asfaltovaný V 60 S 35 | m2 | 60.06 | 96.7 | 5807.8 | CS ÚRS 2018 01 |  |  | základní | 0 | 0 | 0.00388 | 0.23303 | 0 | 0 | 32 | M | 3 |  |  |  | ROZPOCET | 5807.8 | 0 | 0 | 0 | 0 | 1 | 5807.8 | 16 | -639139233
| PP |  | pás těžký asfaltovaný V 60 S 35 | [15 empty] | PP | 3
| P |  | Poznámka k položce: včetně přesahů 15% | [15 empty] | P | 3
| VV |  | 52,226*1,15 'Přepočtené koeficientem množství |  | 60.06 | [13 empty] | VV | 3 | 2 | False | 1 | ROZPOCET
142 | K | 711491272 | Provedení izolace proti tlakové vodě svislé z textilií vrstva ochranná | m2 | 172.508 | 76.1 | 13127.86 | CS ÚRS 2018 01 |  |  | základní | 0.196 | 33.8116 | 0 | 0 | 0 | 0 | 16 | K | 3 |  |  |  | ROZPOCET | 13127.86 | 0 | 0 | 0 | 0 | 1 | 13127.86 | 16 | -882100943
| PP |  | Provedení izolace proti povrchové a podpovrchové tlakové vodě ostatní na ploše svislé S z textilií, vrstva ochranná | [15 empty] | PP | 3
| PSC |  | Poznámka k souboru cen: 1. Cenami -9095 až -9097 lze oceňovat jen tehdy, nepřesáhne-li součet souvislé plochy vodorovné a svislé izolační vrstvy 10 m2. 2. Cenou -1175 lze oceňovat i připevnění izolace na ploše svislé. 3. Cenami -1171 až -1273 lze oceňovat i izolace proti zemní vlhkosti. 4. V ceně -1177 jsou započteny i náklady na navrtání, osazení hmoždinek a zatmelení. | [15 empty] | PSC | 3
| P |  | Poznámka k položce: ochrana izolace na rubu křídel - 2 vrstvy | [15 empty] | P | 3
| VV |  | "dle položky 711112002" 2*68,056/2 |  | 68.056 | [13 empty] | VV | 3 | 2 | True | 0 | ROZPOCET
| VV |  | "dle položky 711142559" 2*52,226 |  | 104.452 | [13 empty] | VV | 3 | 2 | True | 0 | ROZPOCET
| VV |  | Součet |  | 172.508 | [13 empty] | VV | 3 | 4 | True | 1 | ROZPOCET
143 | M | 69311068 | geotextilie netkaná PP 300g/m2 | m2 | 198.384 | 22.7 | 4503.32 | CS ÚRS 2018 01 |  |  | základní | 0 | 0 | 0.0003 | 0.059515 | 0 | 0 | 32 | M | 3 |  |  |  | ROZPOCET | 4503.32 | 0 | 0 | 0 | 0 | 1 | 4503.32 | 16 | 2144635926
| PP |  | geotextilie netkaná PP 300g/m2 | [15 empty] | PP | 3
| P |  | Poznámka k položce: včetně přesahů 15% | [15 empty] | P | 3
| VV |  | 172,508*1,15 'Přepočtené koeficientem množství |  | 198.384 | [13 empty] | VV | 3 | 2 | False | 1 | ROZPOCET
133 | K | 998711101 | Přesun hmot tonážní pro izolace proti vodě, vlhkosti a plynům v objektech výšky do 6 m | t | 0.424 | 880 | 373.12 | CS ÚRS 2018 01 |  |  | základní | 1.567 | 0.66441 | 0 | 0 | 0 | 0 | 16 | K | 3 |  |  |  | ROZPOCET | 373.12 | 0 | 0 | 0 | 0 | 1 | 373.12 | 16 | -756706443
| PP |  | Přesun hmot pro izolace proti vodě, vlhkosti a plynům stanovený z hmotnosti přesunovaného materiálu vodorovná dopravní vzdálenost do 50 m v objektech výšky do 6 m | [15 empty] | PP | 3
| PSC |  | Poznámka k souboru cen: 1. Ceny pro přesun hmot stanovený z hmotnosti přesunovaného materiálu se používají tehdy, pokud je možné určit hmotnost za celý stavební díl. Do této hmotnosti se započítává i hmotnost materiálů oceňovaných ve specifikaci. 2. Pokud nelze jednoznačně stanovit hmotnost přesunovaných materiálů, lze pro výpočet přesunu hmot použít orientačně procentní sazbu. Touto sazbou se vynásobí rozpočtové náklady za celý stavební díl včetně nákladů na materiál ve specifikacích. 3. Příplatek k cenám -1181 pro přesun prováděný bez použití mechanizace, tj. za ztížených podmínek, lze použít pouze pro hmotnost materiálu, která se tímto způsobem skutečně přemísťuje. | [15 empty] | PSC | 3
| D | 998 | Přesun hmot |  |  |  | 256639.43 | [5 empty] | 359.612 |  | 0 |  | 0 | 1 | D | 1 |  |  |  | ROZPOCET | [6 empty] | 256639.43
134 | K | 998212111 | Přesun hmot pro mosty zděné, monolitické betonové nebo ocelové v do 20 m | t | 792.097 | 324 | 256639.43 | CS ÚRS 2018 01 |  |  | základní | 0.454 | 359.612 | 0 | 0 | 0 | 0 | 4 | K | 2 |  |  |  | ROZPOCET | 256639.43 | 0 | 0 | 0 | 0 | 1 | 256639.43 | 4 | -1304976477
| PP |  | Přesun hmot pro mosty zděné, betonové monolitické, spřažené ocelobetonové nebo kovové vodorovná dopravní vzdálenost do 100 m výška mostu do 20 m | [15 empty] | PP | 2
| PSC |  | Poznámka k souboru cen: 1. Ceny nelze použít pro oceňování přesunu hmot ocelových mostních konstrukcí oceňovaných cenami katalogů montážních prací; tento přesun se oceňuje individuálně. 2. Přesun betonu do mostní konstrukce je zahrnut v cenách betonáže, které obsahují i ukládku betonu do konstrukce (čerpadlem betonu nebo jeřábem s kontejnerem). U betonů je proto uvedena nulová hmotnost, tzn. že hmotnost betonů nevstupuje do výpočtu přesunu hmot. | [15 empty] | PSC | 2
| D | VRN | Vedlejší rozpočtové náklady |  |  |  | 20000 | [5 empty] | 0 |  | 0 |  | 0 | 5 | D | 0 |  |  |  | ROZPOCET | [6 empty] | 20000
| D | VRN4 | Inženýrská činnost |  |  |  | 20000 | [5 empty] | 0 |  | 0 |  | 0 | 5 | D | 1 |  |  |  | ROZPOCET | [6 empty] | 20000
135 | K | 043194000 | Ostatní zkoušky | kus | 2 | 10000 | 20000 | CS ÚRS 2015 02 |  |  | základní | 0 | 0 | 0 | 0 | 0 | 0 | 1024 | K | 2 |  |  |  | ROZPOCET | 20000 | 0 | 0 | 0 | 0 | 1 | 20000 | 1024 | 1485682343
| PP |  | Inženýrská činnost zkoušky a ostatní měření zkoušky ostatní zkoušky | [15 empty] | PP | 2
| P |  | Poznámka k položce: zkoušky integrity pilot (kontrolní zkoušky CHA a PIT), včetně následného zainjektování trubek (příloha SO 201 - Technická zpráva) | [15 empty] | P | 2

## SO 401.1 - Dočasná přelož...
| List obsahuje: |  | 1) Krycí list soupisu | 2) Rekapitulace |  |  | 3) Soupis prací | Zpět na list: | Rekapitulace stavby
[9 empty] | >> skryté sloupce << | [9 empty] | {b1348103-52cd-415c-abf5-24c6fc46eb48}
2
| KRYCÍ LIST SOUPISU | [8 empty] | v --- níže se nacházejí doplnkové a pomocné údaje k sestavám --- v | [8 empty] | False
Stavba:
Oprava mostu ev. č. BM-569 Bernáčkova přes Svratku - AKTUALIZACE 2017
Objekt:
SO 401.1 - Dočasná přeložka kabelů VN
| KSO: |  |  |  |  | CC-CZ:
| Místo: |  |  |  |  | Datum: | 30. 5. 2018
| Zadavatel: |  |  |  |  | IČ: | 60733098
|  | Brněnské komunikace, a.s. |  |  |  | DIČ:
| Uchazeč: |  |  |  |  | IČ:
DIČ:
| Projektant: |  |  |  |  | IČ: | 46974806
|  | Projekční kancelář PRIS spol. s r. o. |  |  |  | DIČ:
Poznámka:
| Cena bez DPH | [5 empty] | 200000
|  |  | Základ daně |  |  | Sazba daně | Výše daně
| DPH | základní | 200000 |  |  | 21% | 42000
|  | snížená | 0 |  |  | 15% | 0
|  | zákl. přenesená | 0 |  |  | 21% | 0
|  | sníž. přenesená | 0 |  |  | 15% | 0
|  | nulová | 0 |  |  | 0% | 0
| Cena s DPH |  |  | v | CZK |  | 242000
REKAPITULACE ČLENĚNÍ SOUPISU PRACÍ
Stavba:
Oprava mostu ev. č. BM-569 Bernáčkova přes Svratku - AKTUALIZACE 2017
Objekt:
SO 401.1 - Dočasná přeložka kabelů VN
Místo: | [5 empty] | Datum: | 30. 5. 2018
Zadavatel: |  |  | Brněnské komunikace, a.s. |  |  | Projektant: | Projekční kancelář PRIS spol. s r. o.
Uchazeč:
Kód dílu - Popis | [6 empty] | Cena celkem [CZK]
Náklady soupisu celkem | [6 empty] | 200000 | [12 empty] | -1
| VRN - Vedlejší rozpočtové náklady | [5 empty] | 200000
| VRN9 - Ostatní náklady | [5 empty] | 200000
SOUPIS PRACÍ
Stavba:
Oprava mostu ev. č. BM-569 Bernáčkova přes Svratku - AKTUALIZACE 2017
Objekt:
SO 401.1 - Dočasná přeložka kabelů VN
Místo: | [5 empty] | Datum: | 30. 5. 2018
Zadavatel: |  |  | Brněnské komunikace, a.s. |  |  | Projektant: | Projekční kancelář PRIS spol. s r. o.
Uchazeč:
PČ | Typ | Kód | Popis | MJ | Množství | J.cena [CZK] | Cena celkem [CZK] | Cenová soustava |  | Poznámka | DPH | J. Nh [h] | Nh celkem [h] | J. hmotnost [t] | Hmotnost celkem [t] | J. suť [t] | Suť Celkem [t]
Náklady soupisu celkem | [6 empty] | 200000 | [5 empty] | 0 |  | 0 |  | 0 |  | D | -1 | [7 empty] | 200000
| D | VRN | Vedlejší rozpočtové náklady |  |  |  | 200000 | [5 empty] | 0 |  | 0 |  | 0 | 5 | D | 0 | ROZPOCET | [6 empty] | 200000
| D | VRN9 | Ostatní náklady |  |  |  | 200000 | [5 empty] | 0 |  | 0 |  | 0 | 5 | D | 1 | ROZPOCET | [6 empty] | 200000
1 | K | 091003000 | Bez rozlišení | Soubor | 1 | 200000 | 200000 | CS ÚRS 2015 02 |  |  | základní | 0 | 0 | 0 | 0 | 0 | 0 | 1024 | K | 2 | ROZPOCET | 200000 | 0 | 0 | 0 | 0 | 1 | 200000 | 1024 | -1119794331
| PP |  | Ostatní náklady související s objektem bez rozlišení | [15 empty] | PP | 2
| P |  | Poznámka k položce: odhad ceny - vlastní přeložku bude realizačně zajišťovat provozovatel distribuční soustavy na základě uzavření „Smlouvy o přeložce“ mezi společností BKOM, a.s. a E.ON Česká republika, s.r.o. (viz dokladová část) | [15 empty] | P | 2

## SO 401.2 - Definitivní př...
| List obsahuje: |  | 1) Krycí list soupisu | 2) Rekapitulace |  |  | 3) Soupis prací | Zpět na list: | Rekapitulace stavby
[9 empty] | >> skryté sloupce << | [9 empty] | {8e90290f-e03d-40fa-9836-998b17c6d5f4}
2
| KRYCÍ LIST SOUPISU | [8 empty] | v --- níže se nacházejí doplnkové a pomocné údaje k sestavám --- v | [8 empty] | False
Stavba:
Oprava mostu ev. č. BM-569 Bernáčkova přes Svratku - AKTUALIZACE 2017
Objekt:
SO 401.2 - Definitivní přeložka kabelů VN
| KSO: |  |  |  |  | CC-CZ:
| Místo: |  |  |  |  | Datum: | 30. 5. 2018
| Zadavatel: |  |  |  |  | IČ: | 60733098
|  | Brněnské komunikace, a.s. |  |  |  | DIČ:
| Uchazeč: |  |  |  |  | IČ:
DIČ:
| Projektant: |  |  |  |  | IČ: | 46974806
|  | Projekční kancelář PRIS spol. s r. o. |  |  |  | DIČ:
Poznámka:
| Cena bez DPH | [5 empty] | 200000
|  |  | Základ daně |  |  | Sazba daně | Výše daně
| DPH | základní | 200000 |  |  | 21% | 42000
|  | snížená | 0 |  |  | 15% | 0
|  | zákl. přenesená | 0 |  |  | 21% | 0
|  | sníž. přenesená | 0 |  |  | 15% | 0
|  | nulová | 0 |  |  | 0% | 0
| Cena s DPH |  |  | v | CZK |  | 242000
REKAPITULACE ČLENĚNÍ SOUPISU PRACÍ
Stavba:
Oprava mostu ev. č. BM-569 Bernáčkova přes Svratku - AKTUALIZACE 2017
Objekt:
SO 401.2 - Definitivní přeložka kabelů VN
Místo: | [5 empty] | Datum: | 30. 5. 2018
Zadavatel: |  |  | Brněnské komunikace, a.s. |  |  | Projektant: | Projekční kancelář PRIS spol. s r. o.
Uchazeč:
Kód dílu - Popis | [6 empty] | Cena celkem [CZK]
Náklady soupisu celkem | [6 empty] | 200000 | [12 empty] | -1
| VRN - Vedlejší rozpočtové náklady | [5 empty] | 200000
| VRN9 - Ostatní náklady | [5 empty] | 200000
SOUPIS PRACÍ
Stavba:
Oprava mostu ev. č. BM-569 Bernáčkova přes Svratku - AKTUALIZACE 2017
Objekt:
SO 401.2 - Definitivní přeložka kabelů VN
Místo: | [5 empty] | Datum: | 30. 5. 2018
Zadavatel: |  |  | Brněnské komunikace, a.s. |  |  | Projektant: | Projekční kancelář PRIS spol. s r. o.
Uchazeč:
PČ | Typ | Kód | Popis | MJ | Množství | J.cena [CZK] | Cena celkem [CZK] | Cenová soustava |  | Poznámka | DPH | J. Nh [h] | Nh celkem [h] | J. hmotnost [t] | Hmotnost celkem [t] | J. suť [t] | Suť Celkem [t]
Náklady soupisu celkem | [6 empty] | 200000 | [5 empty] | 0 |  | 0 |  | 0 |  | D | -1 | [7 empty] | 200000
| D | VRN | Vedlejší rozpočtové náklady |  |  |  | 200000 | [5 empty] | 0 |  | 0 |  | 0 | 5 | D | 0 | ROZPOCET | [6 empty] | 200000
| D | VRN9 | Ostatní náklady |  |  |  | 200000 | [5 empty] | 0 |  | 0 |  | 0 | 5 | D | 1 | ROZPOCET | [6 empty] | 200000
1 | K | 091003000 | Bez rozlišení | Soubor | 1 | 200000 | 200000 | CS ÚRS 2015 02 |  |  | základní | 0 | 0 | 0 | 0 | 0 | 0 | 1024 | K | 2 | ROZPOCET | 200000 | 0 | 0 | 0 | 0 | 1 | 200000 | 1024 | -1119794331
| PP |  | Ostatní náklady související s objektem bez rozlišení | [15 empty] | PP | 2
| P |  | Poznámka k položce: odhad ceny - vlastní přeložku bude realizačně zajišťovat provozovatel distribuční soustavy na základě uzavření „Smlouvy o přeložce“ mezi společností BKOM, a.s. a E.ON Česká republika, s.r.o. (viz dokladová část) | [15 empty] | P | 2

## SO 402.1 - Dočasná přelož...
| List obsahuje: |  | 1) Krycí list soupisu | 2) Rekapitulace |  |  | 3) Soupis prací | Zpět na list: | Rekapitulace stavby
[9 empty] | >> skryté sloupce << | [9 empty] | {ad84b31d-b9b7-4c8b-9e1e-bf8fc137446f}
2
| KRYCÍ LIST SOUPISU | [8 empty] | v --- níže se nacházejí doplnkové a pomocné údaje k sestavám --- v | [8 empty] | False
Stavba:
Oprava mostu ev. č. BM-569 Bernáčkova přes Svratku - AKTUALIZACE 2017
Objekt:
SO 402.1 - Dočasná přeložka sdělovacího vedení Faster CZ
| KSO: |  |  |  |  | CC-CZ:
| Místo: |  |  |  |  | Datum: | 30. 5. 2018
| Zadavatel: |  |  |  |  | IČ: | 60733098
|  | Brněnské komunikace, a.s. |  |  |  | DIČ:
| Uchazeč: |  |  |  |  | IČ:
DIČ:
| Projektant: |  |  |  |  | IČ: | 46974806
|  | Projekční kancelář PRIS spol. s r. o. |  |  |  | DIČ:
Poznámka:
| Cena bez DPH | [5 empty] | 67527.01
|  |  | Základ daně |  |  | Sazba daně | Výše daně
| DPH | základní | 67527.01 |  |  | 21% | 14180.67
|  | snížená | 0 |  |  | 15% | 0
|  | zákl. přenesená | 0 |  |  | 21% | 0
|  | sníž. přenesená | 0 |  |  | 15% | 0
|  | nulová | 0 |  |  | 0% | 0
| Cena s DPH |  |  | v | CZK |  | 81707.68
REKAPITULACE ČLENĚNÍ SOUPISU PRACÍ
Stavba:
Oprava mostu ev. č. BM-569 Bernáčkova přes Svratku - AKTUALIZACE 2017
Objekt:
SO 402.1 - Dočasná přeložka sdělovacího vedení Faster CZ
Místo: | [5 empty] | Datum: | 30. 5. 2018
Zadavatel: |  |  | Brněnské komunikace, a.s. |  |  | Projektant: | Projekční kancelář PRIS spol. s r. o.
Uchazeč:
Kód dílu - Popis | [6 empty] | Cena celkem [CZK]
Náklady soupisu celkem | [6 empty] | 67527.01 | [12 empty] | -1
| 1 - Zemní práce | [5 empty] | 21367.14
| 3 - Silnoproudé rozvody | [5 empty] | 6345
| 4 - Silnoproudá zařízení | [5 empty] | 1579.76
| 8 - Trubní vedení | [5 empty] | 322
| 998 - Přesun hmot | [5 empty] | 38.75
| 743 - Elektromontáže - hrubá montáž | [5 empty] | 37874.36
SOUPIS PRACÍ
Stavba:
Oprava mostu ev. č. BM-569 Bernáčkova přes Svratku - AKTUALIZACE 2017
Objekt:
SO 402.1 - Dočasná přeložka sdělovacího vedení Faster CZ
Místo: | [5 empty] | Datum: | 30. 5. 2018
Zadavatel: |  |  | Brněnské komunikace, a.s. |  |  | Projektant: | Projekční kancelář PRIS spol. s r. o.
Uchazeč:
PČ | Typ | Kód | Popis | MJ | Množství | J.cena [CZK] | Cena celkem [CZK] | Cenová soustava |  | Poznámka | DPH | J. Nh [h] | Nh celkem [h] | J. hmotnost [t] | Hmotnost celkem [t] | J. suť [t] | Suť Celkem [t]
Náklady soupisu celkem | [6 empty] | 67527.01 | [5 empty] | 96.9807 |  | 0.21145 |  | 0 |  | D | -1 | [10 empty] | 67527.01
| D | 1 | Zemní práce |  |  |  | 21367.14 | [5 empty] | 82.9174 |  | 0 |  | 0 | 1 | D | 0 |  |  |  | ROZPOCET | [6 empty] | 21367.14
1 | K | 132201101 | Hloubení rýh š do 600 mm v hornině tř. 3 objemu do 100 m3 | m3 | 18.76 | 600 | 11256 | CS ÚRS 2018 01 |  |  | základní | 2.32 | 43.5232 | 0 | 0 | 0 | 0 | 4 | K | 1 |  |  |  | ROZPOCET | 11256 | 0 | 0 | 0 | 0 | 1 | 11256 | 4 | -1857414910
| PP |  | Hloubení zapažených i nezapažených rýh šířky do 600 mm s urovnáním dna do předepsaného profilu a spádu v hornině tř. 3 do 100 m3 | [15 empty] | PP | 1
| PSC |  | Poznámka k souboru cen: 1. V cenách jsou započteny i náklady na přehození výkopku na přilehlém terénu na vzdálenost do 3 m od podélné osy rýhy nebo naložení na dopravní prostředek. 2. Ceny jsou určeny pro rýhy: a) šířky přes 200 do 300 mm a hloubky do 750 mm, b) šířky přes 300 do 400 mm a hloubky do 1 000 mm, c) šířky přes 400 do 500 mm a hloubky do 1 250 mm, d) šířky přes 500 do 600 mm a hloubky do 1 500 mm. 3. Náklady na svislé přemístění výkopku nad 1 m hloubky se určí dle ustanovení článku č. 3161 všeobecných podmínek katalogu. | [15 empty] | PSC | 1
| P |  | Poznámka k položce: s uložením na meziskládku (příloha SO 402.1 - Dočasná přeložka sdělovacího vedení Faster CZ) | [15 empty] | P | 1
| VV |  | "pro vyjmutí kabelu" 0.35*0.8*(16,5+22,5) |  | 10.92 | [13 empty] | VV | 1 | 2 | True | 0 | ROZPOCET
| VV |  | "pro přeložení kabelu" 0.35*0.8*(16,5+11,5) |  | 7.84 | [13 empty] | VV | 1 | 2 | True | 0 | ROZPOCET
| VV |  | Součet |  | 18.76 | [13 empty] | VV | 1 | 4 | True | 1 | ROZPOCET
2 | K | 174101101 | Zásyp jam, šachet rýh nebo kolem objektů sypaninou se zhutněním | m3 | 16.8 | 83.8 | 1407.84 | CS ÚRS 2018 01 |  |  | základní | 0.299 | 5.0232 | 0 | 0 | 0 | 0 | 4 | K | 1 |  |  |  | ROZPOCET | 1407.84 | 0 | 0 | 0 | 0 | 1 | 1407.84 | 4 | 44372061
| PP |  | Zásyp sypaninou z jakékoliv horniny s uložením výkopku ve vrstvách se zhutněním jam, šachet, rýh nebo kolem objektů v těchto vykopávkách | [15 empty] | PP | 1
| PSC |  | Poznámka k souboru cen: 1. Ceny 174 10- . . jsou určeny pro zhutněné zásypy s mírou zhutnění: a) z hornin soudržných do 100 % PS, b) z hornin nesoudržných do I(d) 0,9, c) z hornin kamenitých pro jakoukoliv míru zhutnění. 2. Je-li projektem předepsáno vyšší zhutnění, podle bodu a) a b) poznámky č 1., ocení se zásyp individuálně. 3. Ceny nelze použít pro zásyp rýh pro drenážní trativody pro lesnicko-technické meliorace a zemědělské. Zásyp těchto rýh se oceňuje cenami souboru cen 174 20-3 . části A 03 Zemní práce pro objekty oborů 831 až 833. Nezhutněný zásyp odvodňovacích kanálů z betonových a železobetonových trub v polních a lučních tratích se oceňuje cenou -1101 Zásyp sypaninou rýh bez ohledu na šířku kanálu; cena obsahuje i náklady na ruční nezhutněný zásyp výšky do 200 mm nad vrchol potrubí. 4. V cenách 10-1101, 10-1103, 20-1101 a 20-1103 je započteno přemístění sypaniny ze vzdálenosti 10 m od kraje výkopu nebo zasypávaného prostoru, měřeno k těžišti skládky. 5. V ceně 10-1102 je započteno přemístění sypaniny ze vzdálenosti 15 m od hrany zasypávaného prostoru, měřeno k těžišti skládky. 6. Objem zásypu je rozdíl objemu výkopu a objemu do něho vestavěných konstrukcí nebo uložených vedení i s jejich obklady a podklady (tento objem se nazývá objemem horniny vytlačené konstrukcí). Objem potrubí do DN 180, příp. i s obalem, se od objemu zásypu neodečítá. Pro stanovení objemu zásypu se od objemu výkopu odečítá i objem obsypu potrubí oceňovaný cenami souboru cen 175 10-11 Obsyp potrubí, přichází-li v úvahu . 7. Odklizení zbylého výkopku po provedení zásypu zářezů se šikmými stěnami pro podzemní vedení nebo zásypu jam a rýh pro podzemní vedení se oceňuje, je-li objem zbylého výkopku: a) do 1 m3 na 1 m vedení a jedná se o výkopek neulehlý - cenami souboru cen 167 10-110 Nakládání výkopku nebo sypaniny a 162 . 0-1 . Vodorovné přemístění výkopku. V případě, že se jedná o výkopek ulehlý - rozpojení a naložení výkopku cenami souboru cen 122 . 0-1 . souboru cen 162 . 0-1 . Vodorovné přemístění výkopku; b) přes 1 m3 na 1 m vedení, jestliže projekt předepíše, že se zbylý výkopek bude odklízet zároveň s prováděním vykopávky, pouze přemístění výkopku cenami souboru cen 162 . 0-1 . Vodorovné přemístění výkopku. Při zmíněném objemu zbylého výkopku se neoceňuje ani naložení ani rozpojení výkopku. Jestliže se zbylý výkopek neodklízí, nýbrž rozprostírá podél výkopu a nad výkopem, platí poznámka č. 8. 8. Rozprostření zbylého výkopku podél výkopu a nad výkopem po provedení zásypů zářezů se šikmými stěnami pro podzemní vedení nebo zásypu jam a rýh pro podzemní vedení se oceňuje: a) cenou 171 20-1101 Uložení sypaniny do nezhutněných násypů, není-li projektem předepsáno zhutnění rozprostřeného zbylého výkopku, b) cenou 171 10-1111 Uložení sypaniny do násypů z hornin sypkých, je-li předepsáno zhutnění rozprostřeného zbylého výkopku, a to v objemu vypočteném podle poznámky č.6, příp. zmenšeném o objem výkopku, který byl již odklizen. 9. Míru zhutnění předepisuje projekt. | [15 empty] | PSC | 1
| P |  | Poznámka k položce: zásyp stávající zeminou, včetně dovozu z meziskládky (příloha SO 402.1 - Dočasná přeložka sdělovacího vedení Faster CZ) | [15 empty] | P | 1
| VV |  | "po vyjmutí kabelu" 0.35*0.8*(16,5+22,5) |  | 10.92 | [13 empty] | VV | 1 | 2 | True | 0 | ROZPOCET
| VV |  | "po přeložení kabelu" 0.35*0.6*(16,5+11,5) |  | 5.88 | [13 empty] | VV | 1 | 2 | True | 0 | ROZPOCET
| VV |  | Součet |  | 16.8 | [13 empty] | VV | 1 | 4 | True | 1 | ROZPOCET
3 | K | 181111112 | Plošná úprava terénu do 500 m2 zemina tř 1 až 4 nerovnosti do 100 mm ve svahu do 1:2 | m2 | 201 | 43.3 | 8703.3 | CS ÚRS 2018 01 |  |  | základní | 0.171 | 34.371 | 0 | 0 | 0 | 0 | 4 | K | 1 |  |  |  | ROZPOCET | 8703.3 | 0 | 0 | 0 | 0 | 1 | 8703.3 | 4 | 195628490
| PP |  | Plošná úprava terénu v zemině tř. 1 až 4 s urovnáním povrchu bez doplnění ornice souvislé plochy do 500 m2 při nerovnostech terénu přes 50 do 100 mm na svahu přes 1:5 do 1:2 | [15 empty] | PP | 1
| PSC |  | Poznámka k souboru cen: 1. Ceny jsou určeny pro vyrovnání nerovností neupraveného rostlého nebo ulehlého terénu. 2. Ceny lze použít pro vyrovnání terénu při zakládání trávníku. 3. V cenách nejsou započteny náklady na hutnění, tyto náklady se oceňují cenami souboru cen 215 90-1.. Zhutnění podloží pod násypy z rostlé horniny tř. 1 až 4 katalogu 800-1 Zemní práce. 4. V cenách o sklonu svahu přes 1:1 jsou uvažovány podmínky pro svahy běžně schůdné; bez použití lezeckých technik. V případě použití lezeckých technik se tyto náklady oceňují individuálně. | [15 empty] | PSC | 1
| P |  | Poznámka k položce: (příloha SO 402.1 - Dočasná přeložka sdělovacího vedení Faster CZ) | [15 empty] | P | 1
| VV |  | "po vyjmutí kabelu" 3,0*(16,5+22,5) |  | 117 | [13 empty] | VV | 1 | 2 | True | 0 | ROZPOCET
| VV |  | "pro přeložení kabelu" 3.0*(16,5+11,5) |  | 84 | [13 empty] | VV | 1 | 2 | True | 0 | ROZPOCET
| VV |  | Součet |  | 201 | [13 empty] | VV | 1 | 4 | True | 1 | ROZPOCET
| D | 3 | Silnoproudé rozvody |  |  |  | 6345 | [5 empty] | 3.75 |  | 0.06075 |  | 0 | 1 | D | 0 |  |  |  | ROZPOCET | [6 empty] | 6345
4 | K | 388995212 | Chránička kabelů z trub HDPE v římse DN 110 | m | 75 | 84.6 | 6345 | CS ÚRS 2018 01 |  |  | základní | 0.05 | 3.75 | 0.00081 | 0.06075 | 0 | 0 | 4 | K | 1 |  |  |  | ROZPOCET | 6345 | 0 | 0 | 0 | 0 | 1 | 6345 | 4 | 1589159658
| PP |  | Chránička kabelů v římse z trub HDPE přes DN 80 do DN 110 | [15 empty] | PP | 1
| PSC |  | Poznámka k souboru cen: 1. V cenách jsou započteny náklady na osazení a dodání trubek a jejich spojkování na potřebnou délku v konstrukci římsy vyvázaně do výztuže římsy nebo do rýhy za opěrou, napojení trubních chrániček na případnou kabelovou komoru nebo přes dilataci na chráničku uloženou v zemní konstrukci za opěrou. 2. Cena nelze použít pro tvarovky HDPE chráničky multikanálu nebo žlabu s víkem, které se oceňují souborem cen 388 99-51 Tvarovka kabelovodu HDPE do konstrukce římsy. 3. V cenách nejsou započteny náklady na: a) prostup bedněním římsy, prostup se oceňuje souborem cen 334 35-91 Výřez bednění pro prostup betonovou konstrukcí, b) výkop rýhy pro chráničku za opěrou, výkop se oceňuje cenami katalogu 800-1 Zemní práce, c) pískové lože chráničky, lože se oceňuje souborem cen 451 57- . 1 Podkladní a výplňová vrstva z kameniva, d) obsyp chráničky a výstražnou fólii, protažení protahovacího lanka a kabelu trubní chráničkou. | [15 empty] | PSC | 1
| P |  | Poznámka k položce: půlená chránička pro mechanickou ochranu vedení - celá délka přeložky, včetně zavěšení na ocelové lanko (příloha SO 402.1 - Dočasná přeložka sdělovacího vedení Faster CZ) | [15 empty] | P | 1
| D | 4 | Silnoproudá zařízení |  |  |  | 1579.76 | [5 empty] | 2.5813 |  | 0 |  | 0 | 1 | D | 0 |  |  |  | ROZPOCET | [6 empty] | 1579.76
5 | K | 451573111 | Lože pod potrubí otevřený výkop ze štěrkopísku | m3 | 1.96 | 806 | 1579.76 | CS ÚRS 2018 01 |  |  | základní | 1.317 | 2.5813 | 0 | 0 | 0 | 0 | 4 | K | 1 |  |  |  | ROZPOCET | 1579.76 | 0 | 0 | 0 | 0 | 1 | 1579.76 | 4 | -398431141
| PP |  | Lože pod potrubí, stoky a drobné objekty v otevřeném výkopu z písku a štěrkopísku do 63 mm | [15 empty] | PP | 1
| PSC |  | Poznámka k souboru cen: 1. Ceny -1111 a -1192 lze použít i pro zřízení sběrných vrstev nad drenážními trubkami. 2. V cenách -5111 a -1192 jsou započteny i náklady na prohození výkopku získaného při zemních pracích. | [15 empty] | PSC | 1
| P |  | Poznámka k položce: tl.vrstvy 2x10 cm (příloha SO 402.1 - Dočasná přeložka sdělovacího vedení Faster CZ) | [15 empty] | P | 1
| VV |  | 0.35*0.2*(16,5+11,5) |  | 1.96 | [13 empty] | VV | 1 | 2 | True | 1 | ROZPOCET
| D | 8 | Trubní vedení |  |  |  | 322 | [5 empty] | 0.7 |  | 0.00252 |  | 0 | 1 | D | 0 |  |  |  | ROZPOCET | [6 empty] | 322
6 | K | 899722113 | Krytí potrubí z plastů výstražnou fólií z PVC 34cm | m | 28 | 11.5 | 322 | CS ÚRS 2018 01 |  |  | základní | 0.025 | 0.7 | 9e-05 | 0.00252 | 0 | 0 | 4 | K | 1 |  |  |  | ROZPOCET | 322 | 0 | 0 | 0 | 0 | 1 | 322 | 4 | 1526554060
| PP |  | Krytí potrubí z plastů výstražnou fólií z PVC šířky 34cm | [15 empty] | PP | 1
| P |  | Poznámka k položce: (příloha SO 402.1 - Dočasná přeložka sdělovacího vedení Faster CZ) | [15 empty] | P | 1
| VV |  | 16,5+11,5 |  | 28 | [13 empty] | VV | 1 | 2 | True | 1 | ROZPOCET
| D | 998 | Přesun hmot |  |  |  | 38.75 | [5 empty] | 0.031941 |  | 0 |  | 0 | 1 | D | 0 |  |  |  | ROZPOCET | [6 empty] | 38.75
7 | K | 998212112 | Přesun hmot pro mosty zděné, monolitické betonové nebo ocelové v do 45 m | t | 0.063 | 615 | 38.75 | CS ÚRS 2018 01 |  |  | základní | 0.507 | 0.031941 | 0 | 0 | 0 | 0 | 4 | K | 1 |  |  |  | ROZPOCET | 38.75 | 0 | 0 | 0 | 0 | 1 | 38.75 | 4 | -937735037
| PP |  | Přesun hmot pro mosty zděné, betonové monolitické, spřažené ocelobetonové nebo kovové vodorovná dopravní vzdálenost do 100 m výška mostu přes 20 do 45 m | [15 empty] | PP | 1
| PSC |  | Poznámka k souboru cen: 1. Ceny nelze použít pro oceňování přesunu hmot ocelových mostních konstrukcí oceňovaných cenami katalogů montážních prací; tento přesun se oceňuje individuálně. 2. Přesun betonu do mostní konstrukce je zahrnut v cenách betonáže, které obsahují i ukládku betonu do konstrukce (čerpadlem betonu nebo jeřábem s kontejnerem). U betonů je proto uvedena nulová hmotnost, tzn. že hmotnost betonů nevstupuje do výpočtu přesunu hmot. | [15 empty] | PSC | 1
| D | 743 | Elektromontáže - hrubá montáž |  |  |  | 37874.36 | [5 empty] | 7 |  | 0.14818 |  | 0 | 2 | D | 0 |  |  |  | ROZPOCET | [6 empty] | 37874.36
10 | K | 742KAF | Zatažení kabelu do chráničky - kabel do 4kg/m | m | 75 | 55.8 | 4185 |  |  |  | základní | 0 | 0 | 0 | 0 | 0 | 0 | 4 | K | 1 |  |  |  | ROZPOCET | 4185 | 0 | 0 | 0 | 0 | 1 | 4185 | 4 | -2127541059
| PP |  | Položka obsahuje : Montáž kabelu o váze do 4 kg/m do chráničky/ kolektoru vč. podružného materiálu. Dále obsahuje cenu za pom. mechanismy včetně všech ostatních vedlejších nákladů. | [15 empty] | PP | 1
| P |  | Poznámka k položce: (příloha SO 402.1 - Dočasná přeložka sdělovacího vedení Faster CZ) | [15 empty] | P | 1
11 | K | 742ZBA | Demontáž kabelového vedení nn | m | 75 | 84.6 | 6345 |  |  |  | základní | 0 | 0 | 0 | 0 | 0 | 0 | 4 | K | 1 |  |  |  | ROZPOCET | 6345 | 0 | 0 | 0 | 0 | 1 | 6345 | 4 | 1443723949
| PP |  | Položka obsahuje: Demontáž uvedeného kabelového vedení nn ze zemní kynety, roštu, rozvaděče, trubky, chráničky apod., včetně manipulace s ním. Dále obsahuje cenu za pom. mechanismy včetně všech ostatních vedlejších nákladů. | [15 empty] | PP | 1
| P |  | Poznámka k položce: (příloha SO 402.1 - Dočasná přeložka sdělovacího vedení Faster CZ) | [15 empty] | P | 1
12 | K | 743571210 | Montáž nosných drátů a lan - napnutí jednoho nosného lana | m | 50 | 44 | 2200 | CS ÚRS 2018 01 |  |  | základní | 0.14 | 7 | 0 | 0 | 0 | 0 | 16 | K | 1 |  |  |  | ROZPOCET | 2200 | 0 | 0 | 0 | 0 | 1 | 2200 | 16 | -2128595604
| PP |  | Montáž nosných drátů a lan na konzolách s napínači napnutí lan jednoho | [15 empty] | PP | 1
| P |  | Poznámka k položce: nosné lano pro provizorní vyvěšení kabelu přes řeku, cena za komplet, včetně napnutí a ukotvenív, včetně montáže podepření 2 sloupky, včetně jejich řádného ukotvení (příloha SO 402.1 - Dočasná přeložka sdělovacího vedení Faster CZ) | [15 empty] | P | 1
13 | M | 314521090 | lano ocelové šestipramenné pozink 6 x19 drátů D 14,0 mm | m | 50 | 53.4 | 2670 | CS ÚRS 2018 01 |  |  | základní | 0 | 0 | 0.00067 | 0.0335 | 0 | 0 | 32 | M | 1 |  |  |  | ROZPOCET | 2670 | 0 | 0 | 0 | 0 | 1 | 2670 | 16 | -434015304
| PP |  | Lana ocelová šestipramenná a nenormalizovaná ocelové lano metrážní - pozinkované D 14,0 6x19 M-FC, Zn 1770 | [15 empty] | PP | 1
9 | M | 608381320 | sloup SM/JD pro elektrické vedení impregnovaný olejem dl.6m | m3 | 0.188 | 7970 | 1498.36 | CS ÚRS 2018 01 |  |  | základní | 0 | 0 | 0.61 | 0.11468 | 0 | 0 | 32 | M | 1 |  |  |  | ROZPOCET | 1498.36 | 0 | 0 | 0 | 0 | 1 | 1498.36 | 16 | 903649330
| PP |  | Sloupy smrkové impregnované, pro elektrické vedení impregnované olejem délka 6 m | [15 empty] | PP | 1
| P |  | Poznámka k položce: 2 sloupky pro podepření lana pro provizorní vyvěšení kabelu přes řeku | [15 empty] | P | 1
| VV |  | 2*(3,0*PI*0,2*0,2/4) |  | 0.188 | [13 empty] | VV | 1 | 2 | True | 1 | ROZPOCET
14 | K | 747GAA | Dokončovací montážní práce na elektrickém zařízení | hod | 16 | 519 | 8304 |  |  |  | základní | 0 | 0 | 0 | 0 | 0 | 0 | 4 | K | 1 |  |  |  | ROZPOCET | 8304 | 0 | 0 | 0 | 0 | 1 | 8304 | 4 | 2064239885
| PP |  | Položka obsahuje: Montáž - práce spojené s uváděním zařízení do provozu, drobné montážní práce v rozvaděčích, koordinaci se zhotoviteli souvisejících zařízení apod. Dále obsahuje cenu za pom. mechanismy včetně všech ostatních vedlejších nákladů. | [15 empty] | PP | 1
15 | K | 747GAE | Manipulace na zařízeních prováděné provozovatelem | hod | 16 | 792 | 12672 |  |  |  | základní | 0 | 0 | 0 | 0 | 0 | 0 | 4 | K | 1 |  |  |  | ROZPOCET | 12672 | 0 | 0 | 0 | 0 | 1 | 12672 | 4 | -1553576114
| PP |  | Položka obsahuje : Cenu za manipulace na zařízeních prováděné provozovatelem nutných pro další práce zhotovitele na technologickém souboru. Položka dále obsahuje cenu za pom. mechanismy včetně všech ostatních vedlejších nákladů. | [15 empty] | PP | 1

## SO 402.2 - Definitivní př...
| List obsahuje: |  | 1) Krycí list soupisu | 2) Rekapitulace |  |  | 3) Soupis prací | Zpět na list: | Rekapitulace stavby
[9 empty] | >> skryté sloupce << | [9 empty] | {16fa87a4-7588-46c8-bf17-b3e1517255b0}
2
| KRYCÍ LIST SOUPISU | [8 empty] | v --- níže se nacházejí doplnkové a pomocné údaje k sestavám --- v | [8 empty] | False
Stavba:
Oprava mostu ev. č. BM-569 Bernáčkova přes Svratku - AKTUALIZACE 2017
Objekt:
SO 402.2 - Definitivní přeložka sdělovacího vedení Faster CZ
| KSO: |  |  |  |  | CC-CZ:
| Místo: |  |  |  |  | Datum: | 30. 5. 2018
| Zadavatel: |  |  |  |  | IČ: | 60733098
|  | Brněnské komunikace, a.s. |  |  |  | DIČ:
| Uchazeč: |  |  |  |  | IČ:
DIČ:
| Projektant: |  |  |  |  | IČ: | 46974806
|  | Projekční kancelář PRIS spol. s r. o. |  |  |  | DIČ:
Poznámka:
| Cena bez DPH | [5 empty] | 53445.52
|  |  | Základ daně |  |  | Sazba daně | Výše daně
| DPH | základní | 53445.52 |  |  | 21% | 11223.56
|  | snížená | 0 |  |  | 15% | 0
|  | zákl. přenesená | 0 |  |  | 21% | 0
|  | sníž. přenesená | 0 |  |  | 15% | 0
|  | nulová | 0 |  |  | 0% | 0
| Cena s DPH |  |  | v | CZK |  | 64669.08
REKAPITULACE ČLENĚNÍ SOUPISU PRACÍ
Stavba:
Oprava mostu ev. č. BM-569 Bernáčkova přes Svratku - AKTUALIZACE 2017
Objekt:
SO 402.2 - Definitivní přeložka sdělovacího vedení Faster CZ
Místo: | [5 empty] | Datum: | 30. 5. 2018
Zadavatel: |  |  | Brněnské komunikace, a.s. |  |  | Projektant: | Projekční kancelář PRIS spol. s r. o.
Uchazeč:
Kód dílu - Popis | [6 empty] | Cena celkem [CZK]
Náklady soupisu celkem | [6 empty] | 53445.52 | [12 empty] | -1
| 1 - Zemní práce | [5 empty] | 14203.91
| 3 - Silnoproudé rozvody | [5 empty] | 1395.9
| 4 - Silnoproudá zařízení | [5 empty] | 1419.73
| 8 - Trubní vedení | [5 empty] | 189.75
| 998 - Přesun hmot | [5 empty] | 9.23
| 743 - Elektromontáže - hrubá montáž | [5 empty] | 36227
SOUPIS PRACÍ
Stavba:
Oprava mostu ev. č. BM-569 Bernáčkova přes Svratku - AKTUALIZACE 2017
Objekt:
SO 402.2 - Definitivní přeložka sdělovacího vedení Faster CZ
Místo: | [5 empty] | Datum: | 30. 5. 2018
Zadavatel: |  |  | Brněnské komunikace, a.s. |  |  | Projektant: | Projekční kancelář PRIS spol. s r. o.
Uchazeč:
PČ | Typ | Kód | Popis | MJ | Množství | J.cena [CZK] | Cena celkem [CZK] | Cenová soustava |  | Poznámka | DPH | J. Nh [h] | Nh celkem [h] | J. hmotnost [t] | Hmotnost celkem [t] | J. suť [t] | Suť Celkem [t]
Náklady soupisu celkem | [6 empty] | 53445.52 | [5 empty] | 59.1966 |  | 0.01485 |  | 0 |  | D | -1 | [10 empty] | 53445.52
| D | 1 | Zemní práce |  |  |  | 14203.91 | [5 empty] | 55.1159 |  | 0 |  | 0 | 1 | D | 0 |  |  |  | ROZPOCET | [6 empty] | 14203.91
1 | K | 132201101 | Hloubení rýh š do 600 mm v hornině tř. 3 objemu do 100 m3 | m3 | 12.46 | 600 | 7476 | CS ÚRS 2018 01 |  |  | základní | 2.32 | 28.9072 | 0 | 0 | 0 | 0 | 4 | K | 1 |  |  |  | ROZPOCET | 7476 | 0 | 0 | 0 | 0 | 1 | 7476 | 4 | -1857414910
| PP |  | Hloubení zapažených i nezapažených rýh šířky do 600 mm s urovnáním dna do předepsaného profilu a spádu v hornině tř. 3 do 100 m3 | [15 empty] | PP | 1
| PSC |  | Poznámka k souboru cen: 1. V cenách jsou započteny i náklady na přehození výkopku na přilehlém terénu na vzdálenost do 3 m od podélné osy rýhy nebo naložení na dopravní prostředek. 2. Ceny jsou určeny pro rýhy: a) šířky přes 200 do 300 mm a hloubky do 750 mm, b) šířky přes 300 do 400 mm a hloubky do 1 000 mm, c) šířky přes 400 do 500 mm a hloubky do 1 250 mm, d) šířky přes 500 do 600 mm a hloubky do 1 500 mm. 3. Náklady na svislé přemístění výkopku nad 1 m hloubky se určí dle ustanovení článku č. 3161 všeobecných podmínek katalogu. | [15 empty] | PSC | 1
| P |  | Poznámka k položce: s uložením na meziskládku (příloha SO 402.2 - Definitivní přeložka sdělovacího vedení Faster CZ) | [15 empty] | P | 1
| VV |  | "pro vyjmutí kabelu" 0.35*0.8*(16,5+11,5) |  | 7.84 | [13 empty] | VV | 1 | 2 | True | 0 | ROZPOCET
| VV |  | "pro přeložení kabelu" 0.35*0.8*(7,5+9,0) |  | 4.62 | [13 empty] | VV | 1 | 2 | True | 0 | ROZPOCET
| VV |  | Součet |  | 12.46 | [13 empty] | VV | 1 | 4 | True | 1 | ROZPOCET
2 | K | 174101101 | Zásyp jam, šachet rýh nebo kolem objektů sypaninou se zhutněním | m3 | 11.305 | 83.8 | 947.36 | CS ÚRS 2018 01 |  |  | základní | 0.299 | 3.3802 | 0 | 0 | 0 | 0 | 4 | K | 1 |  |  |  | ROZPOCET | 947.36 | 0 | 0 | 0 | 0 | 1 | 947.36 | 4 | 44372061
| PP |  | Zásyp sypaninou z jakékoliv horniny s uložením výkopku ve vrstvách se zhutněním jam, šachet, rýh nebo kolem objektů v těchto vykopávkách | [15 empty] | PP | 1
| PSC |  | Poznámka k souboru cen: 1. Ceny 174 10- . . jsou určeny pro zhutněné zásypy s mírou zhutnění: a) z hornin soudržných do 100 % PS, b) z hornin nesoudržných do I(d) 0,9, c) z hornin kamenitých pro jakoukoliv míru zhutnění. 2. Je-li projektem předepsáno vyšší zhutnění, podle bodu a) a b) poznámky č 1., ocení se zásyp individuálně. 3. Ceny nelze použít pro zásyp rýh pro drenážní trativody pro lesnicko-technické meliorace a zemědělské. Zásyp těchto rýh se oceňuje cenami souboru cen 174 20-3 . části A 03 Zemní práce pro objekty oborů 831 až 833. Nezhutněný zásyp odvodňovacích kanálů z betonových a železobetonových trub v polních a lučních tratích se oceňuje cenou -1101 Zásyp sypaninou rýh bez ohledu na šířku kanálu; cena obsahuje i náklady na ruční nezhutněný zásyp výšky do 200 mm nad vrchol potrubí. 4. V cenách 10-1101, 10-1103, 20-1101 a 20-1103 je započteno přemístění sypaniny ze vzdálenosti 10 m od kraje výkopu nebo zasypávaného prostoru, měřeno k těžišti skládky. 5. V ceně 10-1102 je započteno přemístění sypaniny ze vzdálenosti 15 m od hrany zasypávaného prostoru, měřeno k těžišti skládky. 6. Objem zásypu je rozdíl objemu výkopu a objemu do něho vestavěných konstrukcí nebo uložených vedení i s jejich obklady a podklady (tento objem se nazývá objemem horniny vytlačené konstrukcí). Objem potrubí do DN 180, příp. i s obalem, se od objemu zásypu neodečítá. Pro stanovení objemu zásypu se od objemu výkopu odečítá i objem obsypu potrubí oceňovaný cenami souboru cen 175 10-11 Obsyp potrubí, přichází-li v úvahu . 7. Odklizení zbylého výkopku po provedení zásypu zářezů se šikmými stěnami pro podzemní vedení nebo zásypu jam a rýh pro podzemní vedení se oceňuje, je-li objem zbylého výkopku: a) do 1 m3 na 1 m vedení a jedná se o výkopek neulehlý - cenami souboru cen 167 10-110 Nakládání výkopku nebo sypaniny a 162 . 0-1 . Vodorovné přemístění výkopku. V případě, že se jedná o výkopek ulehlý - rozpojení a naložení výkopku cenami souboru cen 122 . 0-1 . souboru cen 162 . 0-1 . Vodorovné přemístění výkopku; b) přes 1 m3 na 1 m vedení, jestliže projekt předepíše, že se zbylý výkopek bude odklízet zároveň s prováděním vykopávky, pouze přemístění výkopku cenami souboru cen 162 . 0-1 . Vodorovné přemístění výkopku. Při zmíněném objemu zbylého výkopku se neoceňuje ani naložení ani rozpojení výkopku. Jestliže se zbylý výkopek neodklízí, nýbrž rozprostírá podél výkopu a nad výkopem, platí poznámka č. 8. 8. Rozprostření zbylého výkopku podél výkopu a nad výkopem po provedení zásypů zářezů se šikmými stěnami pro podzemní vedení nebo zásypu jam a rýh pro podzemní vedení se oceňuje: a) cenou 171 20-1101 Uložení sypaniny do nezhutněných násypů, není-li projektem předepsáno zhutnění rozprostřeného zbylého výkopku, b) cenou 171 10-1111 Uložení sypaniny do násypů z hornin sypkých, je-li předepsáno zhutnění rozprostřeného zbylého výkopku, a to v objemu vypočteném podle poznámky č.6, příp. zmenšeném o objem výkopku, který byl již odklizen. 9. Míru zhutnění předepisuje projekt. | [15 empty] | PSC | 1
| P |  | Poznámka k položce: zásyp stávající zeminou, včetně dovozu z meziskládky (příloha SO 402.2 - Definitivní přeložka sdělovacího vedení Faster CZ) | [15 empty] | P | 1
| VV |  | "po vyjmutí kabelu" 0.35*0.8*(16,5+11,5) |  | 7.84 | [13 empty] | VV | 1 | 2 | True | 0 | ROZPOCET
| VV |  | "po přeložení kabelu" 0.35*0.6*(7,5+9,0) |  | 3.465 | [13 empty] | VV | 1 | 2 | True | 0 | ROZPOCET
| VV |  | Součet |  | 11.305 | [13 empty] | VV | 1 | 4 | True | 1 | ROZPOCET
3 | K | 181111112 | Plošná úprava terénu do 500 m2 zemina tř 1 až 4 nerovnosti do 100 mm ve svahu do 1:2 | m2 | 133.5 | 43.3 | 5780.55 | CS ÚRS 2018 01 |  |  | základní | 0.171 | 22.8285 | 0 | 0 | 0 | 0 | 4 | K | 1 |  |  |  | ROZPOCET | 5780.55 | 0 | 0 | 0 | 0 | 1 | 5780.55 | 4 | 195628490
| PP |  | Plošná úprava terénu v zemině tř. 1 až 4 s urovnáním povrchu bez doplnění ornice souvislé plochy do 500 m2 při nerovnostech terénu přes 50 do 100 mm na svahu přes 1:5 do 1:2 | [15 empty] | PP | 1
| PSC |  | Poznámka k souboru cen: 1. Ceny jsou určeny pro vyrovnání nerovností neupraveného rostlého nebo ulehlého terénu. 2. Ceny lze použít pro vyrovnání terénu při zakládání trávníku. 3. V cenách nejsou započteny náklady na hutnění, tyto náklady se oceňují cenami souboru cen 215 90-1.. Zhutnění podloží pod násypy z rostlé horniny tř. 1 až 4 katalogu 800-1 Zemní práce. 4. V cenách o sklonu svahu přes 1:1 jsou uvažovány podmínky pro svahy běžně schůdné; bez použití lezeckých technik. V případě použití lezeckých technik se tyto náklady oceňují individuálně. | [15 empty] | PSC | 1
| P |  | Poznámka k položce: (příloha SO 402.2 - Definitivní přeložka sdělovacího vedení Faster CZ) | [15 empty] | P | 1
| VV |  | "po vyjmutí kabelu" 3,0*(16,5+11,5) |  | 84 | [13 empty] | VV | 1 | 2 | True | 0 | ROZPOCET
| VV |  | "pro přeložení kabelu" 3.0*(7,5+9,0) |  | 49.5 | [13 empty] | VV | 1 | 2 | True | 0 | ROZPOCET
| VV |  | Součet |  | 133.5 | [13 empty] | VV | 1 | 4 | True | 1 | ROZPOCET
| D | 3 | Silnoproudé rozvody |  |  |  | 1395.9 | [5 empty] | 0.825 |  | 0.013365 |  | 0 | 1 | D | 0 |  |  |  | ROZPOCET | [6 empty] | 1395.9
4 | K | 388995212 | Chránička kabelů z trub HDPE v římse DN 110 | m | 16.5 | 84.6 | 1395.9 | CS ÚRS 2018 01 |  |  | základní | 0.05 | 0.825 | 0.00081 | 0.013365 | 0 | 0 | 4 | K | 1 |  |  |  | ROZPOCET | 1395.9 | 0 | 0 | 0 | 0 | 1 | 1395.9 | 4 | 1589159658
| PP |  | Chránička kabelů v římse z trub HDPE přes DN 80 do DN 110 | [15 empty] | PP | 1
| PSC |  | Poznámka k souboru cen: 1. V cenách jsou započteny náklady na osazení a dodání trubek a jejich spojkování na potřebnou délku v konstrukci římsy vyvázaně do výztuže římsy nebo do rýhy za opěrou, napojení trubních chrániček na případnou kabelovou komoru nebo přes dilataci na chráničku uloženou v zemní konstrukci za opěrou. 2. Cena nelze použít pro tvarovky HDPE chráničky multikanálu nebo žlabu s víkem, které se oceňují souborem cen 388 99-51 Tvarovka kabelovodu HDPE do konstrukce římsy. 3. V cenách nejsou započteny náklady na: a) prostup bedněním římsy, prostup se oceňuje souborem cen 334 35-91 Výřez bednění pro prostup betonovou konstrukcí, b) výkop rýhy pro chráničku za opěrou, výkop se oceňuje cenami katalogu 800-1 Zemní práce, c) pískové lože chráničky, lože se oceňuje souborem cen 451 57- . 1 Podkladní a výplňová vrstva z kameniva, d) obsyp chráničky a výstražnou fólii, protažení protahovacího lanka a kabelu trubní chráničkou. | [15 empty] | PSC | 1
| P |  | Poznámka k položce: půlená chránička pro mechanickou ochranu vedení v předpolích lávky (příloha SO 402.2 - Definitivní přeložka sdělovacího vedení Faster CZ) | [15 empty] | P | 1
| VV |  | 7,5+9,0 |  | 16.5 | [13 empty] | VV | 1 | 2 | True | 1 | ROZPOCET
| D | 4 | Silnoproudá zařízení |  |  |  | 1419.73 | [5 empty] | 2.8356 |  | 0 |  | 0 | 1 | D | 0 |  |  |  | ROZPOCET | [6 empty] | 1419.73
5 | K | 423952111 | Dočasné konstrukce trámové ze dřeva hraněného - odstranění | m3 | 0.188 | 2600 | 488.8 | CS ÚRS 2018 01 |  |  | základní | 6.992 | 1.3145 | 0 | 0 | 0 | 0 | 4 | K | 1 |  |  |  | ROZPOCET | 488.8 | 0 | 0 | 0 | 0 | 1 | 488.8 | 4 | -399458897
| PP |  | Dočasné konstrukce trámové ze dřeva hraněného odstranění | [15 empty] | PP | 1
| PSC |  | Poznámka k souboru cen: 1. V cenách jsou započteny i náklady na opotřebení dřeva s odpovídajícím počtem užití. 2. V cenách jsou započteny náklady na vytvoření tesařské prostorové nosné konstrukce trámových nosníků pro silniční mostovku nebo lávku pro pěší dočasného charakteru, dodávku měkkého dřeva a spojovacího materiálu, osazení dílců ručně a jeřábem, ukotvení ke spodní stavbě, kontrolu stability mostní stavby. 3. V cenách nejsou započteny náklady na: a) impregnaci a nátěr konstrukce, tyto se oceňují cenami katalogu 800-783 Nátěry, b) dřevěné opěry a pilíře mostů a lávek s dodávkou dřeva, tyto se oceňují souborem cen 334 95- . 1 Podpěrné skruže dočasné ze dřeva., c) desku mostovky nebo lávku trvalého charakteru, tyto se oceňují souborem cen 421 95- . . Dřevěné deskové mostní nosné konstrukce, d) dřevěné zábradlí dočasné, tyto se oceňují souborem cen 348 18- . . Zábradlí mostní dřevěné. | [15 empty] | PSC | 1
| P |  | Poznámka k položce: sloupky pro provizorní vyvěšení kabelu přes řeku, včetně odvozu, vč. demontáže nosného lana pro provizorní vyvěšení kabelu (příloha SO 402.2 - Definitivní přeložka sdělovacího vedení Faster CZ) | [15 empty] | P | 1
| VV |  | 2*(3,0*PI*0,2*0,2/4) |  | 0.188 | [13 empty] | VV | 1 | 2 | True | 1 | ROZPOCET
6 | K | 451573111 | Lože pod potrubí otevřený výkop ze štěrkopísku | m3 | 1.155 | 806 | 930.93 | CS ÚRS 2018 01 |  |  | základní | 1.317 | 1.5211 | 0 | 0 | 0 | 0 | 4 | K | 1 |  |  |  | ROZPOCET | 930.93 | 0 | 0 | 0 | 0 | 1 | 930.93 | 4 | -398431141
| PP |  | Lože pod potrubí, stoky a drobné objekty v otevřeném výkopu z písku a štěrkopísku do 63 mm | [15 empty] | PP | 1
| PSC |  | Poznámka k souboru cen: 1. Ceny -1111 a -1192 lze použít i pro zřízení sběrných vrstev nad drenážními trubkami. 2. V cenách -5111 a -1192 jsou započteny i náklady na prohození výkopku získaného při zemních pracích. | [15 empty] | PSC | 1
| P |  | Poznámka k položce: tl.vrstvy 2x10 cm (příloha SO 402.2 - Definitivní přeložka sdělovacího vedení Faster CZ) | [15 empty] | P | 1
| VV |  | 0.35*0.2*(7,5+9,0) |  | 1.155 | [13 empty] | VV | 1 | 2 | True | 1 | ROZPOCET
| D | 8 | Trubní vedení |  |  |  | 189.75 | [5 empty] | 0.4125 |  | 0.001485 |  | 0 | 1 | D | 0 |  |  |  | ROZPOCET | [6 empty] | 189.75
7 | K | 899722113 | Krytí potrubí z plastů výstražnou fólií z PVC 34cm | m | 16.5 | 11.5 | 189.75 | CS ÚRS 2018 01 |  |  | základní | 0.025 | 0.4125 | 9e-05 | 0.001485 | 0 | 0 | 4 | K | 1 |  |  |  | ROZPOCET | 189.75 | 0 | 0 | 0 | 0 | 1 | 189.75 | 4 | 1526554060
| PP |  | Krytí potrubí z plastů výstražnou fólií z PVC šířky 34cm | [15 empty] | PP | 1
| P |  | Poznámka k položce: (příloha SO 402.2 - Definitivní přeložka sdělovacího vedení Faster CZ) | [15 empty] | P | 1
| VV |  | 7,5+9,0 |  | 16.5 | [13 empty] | VV | 1 | 2 | True | 1 | ROZPOCET
| D | 998 | Přesun hmot |  |  |  | 9.23 | [5 empty] | 0.007605 |  | 0 |  | 0 | 1 | D | 0 |  |  |  | ROZPOCET | [6 empty] | 9.23
8 | K | 998212112 | Přesun hmot pro mosty zděné, monolitické betonové nebo ocelové v do 45 m | t | 0.015 | 615 | 9.23 | CS ÚRS 2018 01 |  |  | základní | 0.507 | 0.007605 | 0 | 0 | 0 | 0 | 4 | K | 1 |  |  |  | ROZPOCET | 9.23 | 0 | 0 | 0 | 0 | 1 | 9.23 | 4 | -937735037
| PP |  | Přesun hmot pro mosty zděné, betonové monolitické, spřažené ocelobetonové nebo kovové vodorovná dopravní vzdálenost do 100 m výška mostu přes 20 do 45 m | [15 empty] | PP | 1
| PSC |  | Poznámka k souboru cen: 1. Ceny nelze použít pro oceňování přesunu hmot ocelových mostních konstrukcí oceňovaných cenami katalogů montážních prací; tento přesun se oceňuje individuálně. 2. Přesun betonu do mostní konstrukce je zahrnut v cenách betonáže, které obsahují i ukládku betonu do konstrukce (čerpadlem betonu nebo jeřábem s kontejnerem). U betonů je proto uvedena nulová hmotnost, tzn. že hmotnost betonů nevstupuje do výpočtu přesunu hmot. | [15 empty] | PSC | 1
| D | 743 | Elektromontáže - hrubá montáž |  |  |  | 36227 | [5 empty] | 0 |  | 0 |  | 0 | 2 | D | 0 |  |  |  | ROZPOCET | [6 empty] | 36227
9 | K | 742KAF | Zatažení kabelu do chráničky - kabel do 4kg/m | m | 70 | 55.8 | 3906 |  |  |  | základní | 0 | 0 | 0 | 0 | 0 | 0 | 4 | K | 1 |  |  |  | ROZPOCET | 3906 | 0 | 0 | 0 | 0 | 1 | 3906 | 4 | -2127541059
| PP |  | Položka obsahuje : Montáž kabelu o váze do 4 kg/m do chráničky/ kolektoru vč. podružného materiálu. Dále obsahuje cenu za pom. mechanismy včetně všech ostatních vedlejších nákladů. | [15 empty] | PP | 1
| P |  | Poznámka k položce: (příloha SO 402.2 - Definitivní přeložka sdělovacího vedení Faster CZ) | [15 empty] | P | 1
10 | K | 742ZBA | Demontáž kabelového vedení nn | m | 75 | 84.6 | 6345 |  |  |  | základní | 0 | 0 | 0 | 0 | 0 | 0 | 4 | K | 1 |  |  |  | ROZPOCET | 6345 | 0 | 0 | 0 | 0 | 1 | 6345 | 4 | 1443723949
| PP |  | Položka obsahuje: Demontáž uvedeného kabelového vedení nn ze zemní kynety, roštu, rozvaděče, trubky, chráničky apod., včetně manipulace s ním. Dále obsahuje cenu za pom. mechanismy včetně všech ostatních vedlejších nákladů. | [15 empty] | PP | 1
| P |  | Poznámka k položce: (příloha SO 402.1 - Dočasná přeložka sdělovacího vedení Faster CZ) | [15 empty] | P | 1
11 | K | 747GAA | Dokončovací montážní práce na elektrickém zařízení | hod | 16 | 519 | 8304 |  |  |  | základní | 0 | 0 | 0 | 0 | 0 | 0 | 4 | K | 1 |  |  |  | ROZPOCET | 8304 | 0 | 0 | 0 | 0 | 1 | 8304 | 4 | 2064239885
| PP |  | Položka obsahuje: Montáž - práce spojené s uváděním zařízení do provozu, drobné montážní práce v rozvaděčích, koordinaci se zhotoviteli souvisejících zařízení apod. Dále obsahuje cenu za pom. mechanismy včetně všech ostatních vedlejších nákladů. | [15 empty] | PP | 1
12 | K | 747GAE | Manipulace na zařízeních prováděné provozovatelem | hod | 16 | 792 | 12672 |  |  |  | základní | 0 | 0 | 0 | 0 | 0 | 0 | 4 | K | 1 |  |  |  | ROZPOCET | 12672 | 0 | 0 | 0 | 0 | 1 | 12672 | 4 | -1553576114
| PP |  | Položka obsahuje : Cenu za manipulace na zařízeních prováděné provozovatelem nutných pro další práce zhotovitele na technologickém souboru. Položka dále obsahuje cenu za pom. mechanismy včetně všech ostatních vedlejších nákladů. | [15 empty] | PP | 1
13 | K | 748xxR | Zpracování dokumentace skutečného provedení stavby | kus | 1 | 5000 | 5000 |  |  |  | základní | 0 | 0 | 0 | 0 | 0 | 0 | 4 | K | 1 |  |  |  | ROZPOCET | 5000 | 0 | 0 | 0 | 0 | 1 | 5000 | 4 | 1143642000
| PP |  | Položka obsahuje: Cenu za kompletní zpracování dokumentace skutečného provedení tohoto SO v rozsahu dle stavebního zákona dle podkladů dodaných zhotovitelem SO. | [15 empty] | PP | 1

## SO 403 - Osvětlení mostu
| List obsahuje: |  | 1) Krycí list soupisu | 2) Rekapitulace |  |  | 3) Soupis prací | Zpět na list: | Rekapitulace stavby
[9 empty] | >> skryté sloupce << | [9 empty] | {1c933928-2c27-43ce-ae40-c2c3c121cdf4}
2
| KRYCÍ LIST SOUPISU | [8 empty] | v --- níže se nacházejí doplnkové a pomocné údaje k sestavám --- v | [8 empty] | False
Stavba:
Oprava mostu ev. č. BM-569 Bernáčkova přes Svratku - AKTUALIZACE 2017
Objekt:
SO 403 - Osvětlení mostu
| KSO: |  |  |  |  | CC-CZ:
| Místo: |  |  |  |  | Datum: | 30. 5. 2018
| Zadavatel: |  |  |  |  | IČ: | 60733098
|  | Brněnské komunikace, a.s. |  |  |  | DIČ:
| Uchazeč: |  |  |  |  | IČ:
DIČ:
| Projektant: |  |  |  |  | IČ: | 46974806
|  | Projekční kancelář PRIS spol. s r. o. |  |  |  | DIČ:
Poznámka:
| Cena bez DPH | [5 empty] | 342934.2
|  |  | Základ daně |  |  | Sazba daně | Výše daně
| DPH | základní | 342934.2 |  |  | 21% | 72016.18
|  | snížená | 0 |  |  | 15% | 0
|  | zákl. přenesená | 0 |  |  | 21% | 0
|  | sníž. přenesená | 0 |  |  | 15% | 0
|  | nulová | 0 |  |  | 0% | 0
| Cena s DPH |  |  | v | CZK |  | 414950.38
REKAPITULACE ČLENĚNÍ SOUPISU PRACÍ
Stavba:
Oprava mostu ev. č. BM-569 Bernáčkova přes Svratku - AKTUALIZACE 2017
Objekt:
SO 403 - Osvětlení mostu
Místo: | [5 empty] | Datum: | 30. 5. 2018
Zadavatel: |  |  | Brněnské komunikace, a.s. |  |  | Projektant: | Projekční kancelář PRIS spol. s r. o.
Uchazeč:
Kód dílu - Popis | [6 empty] | Cena celkem [CZK]
Náklady soupisu celkem | [6 empty] | 342934.2 | [12 empty] | -1
| HSV - Práce a dodávky HSV | [5 empty] | 17811
| 1 - Zemní práce | [5 empty] | 10701.12
| 3 - Silnoproudé rozvody | [5 empty] | 2895
| 4 - Silnoproudá zařízení | [5 empty] | 1773.2
| 7 - Poplatky za skládky | [5 empty] | 0
| 8 - Trubní vedení | [5 empty] | 483
| 997 - Přesun sutě | [5 empty] | 1938.38
| 998 - Přesun hmot | [5 empty] | 20.3
| PSV - Elektromontáže | [5 empty] | 325123.2
| 743 - Elektromontáže - hrubá montáž | [5 empty] | 325123.2
SOUPIS PRACÍ
Stavba:
Oprava mostu ev. č. BM-569 Bernáčkova přes Svratku - AKTUALIZACE 2017
Objekt:
SO 403 - Osvětlení mostu
Místo: | [5 empty] | Datum: | 30. 5. 2018
Zadavatel: |  |  | Brněnské komunikace, a.s. |  |  | Projektant: | Projekční kancelář PRIS spol. s r. o.
Uchazeč:
PČ | Typ | Kód | Popis | MJ | Množství | J.cena [CZK] | Cena celkem [CZK] | Cenová soustava |  | Poznámka | DPH | J. Nh [h] | Nh celkem [h] | J. hmotnost [t] | Hmotnost celkem [t] | J. suť [t] | Suť Celkem [t]
Náklady soupisu celkem | [6 empty] | 342934.2 | [5 empty] | 51.7774 |  | 0.11776 |  | 0 |  | D | -1 | [10 empty] | 342934.2
| D | HSV | Práce a dodávky HSV |  |  |  | 17811 | [5 empty] | 48.4534 |  | 0.03276 |  | 0 | 1 | D | 0 |  |  |  | ROZPOCET | [6 empty] | 17811
| D | 1 | Zemní práce |  |  |  | 10701.12 | [5 empty] | 41.4676 |  | 0 |  | 0 | 1 | D | 1 |  |  |  | ROZPOCET | [6 empty] | 10701.12
50 | K | 132201101 | Hloubení rýh š do 600 mm v hornině tř. 3 objemu do 100 m3 | m3 | 10.6 | 600 | 6360 | CS ÚRS 2018 01 |  |  | základní | 2.32 | 24.592 | 0 | 0 | 0 | 0 | 4 | K | 2 |  |  |  | ROZPOCET | 6360 | 0 | 0 | 0 | 0 | 1 | 6360 | 4 | 1654246138
| PP |  | Hloubení zapažených i nezapažených rýh šířky do 600 mm s urovnáním dna do předepsaného profilu a spádu v hornině tř. 3 do 100 m3 | [15 empty] | PP | 2
| PSC |  | Poznámka k souboru cen: 1. V cenách jsou započteny i náklady na přehození výkopku na přilehlém terénu na vzdálenost do 3 m od podélné osy rýhy nebo naložení na dopravní prostředek. 2. Ceny jsou určeny pro rýhy: a) šířky přes 200 do 300 mm a hloubky do 750 mm, b) šířky přes 300 do 400 mm a hloubky do 1 000 mm, c) šířky přes 400 do 500 mm a hloubky do 1 250 mm, d) šířky přes 500 do 600 mm a hloubky do 1 500 mm. 3. Náklady na svislé přemístění výkopku nad 1 m hloubky se určí dle ustanovení článku č. 3161 všeobecných podmínek katalogu. | [15 empty] | PSC | 2
| P |  | Poznámka k položce: s uložením na meziskládku (příloha SO 403 - Situace - nový stav) | [15 empty] | P | 2
| VV |  | 0,35*0,8*20+0,5*1,25*8 |  | 10.6 | [13 empty] | VV | 2 | 2 | True | 1 | ROZPOCET
51 | K | 174101101 | Zásyp jam, šachet rýh nebo kolem objektů sypaninou se zhutněním | m3 | 8.4 | 83.8 | 703.92 | CS ÚRS 2018 01 |  |  | základní | 0.299 | 2.5116 | 0 | 0 | 0 | 0 | 4 | K | 2 |  |  |  | ROZPOCET | 703.92 | 0 | 0 | 0 | 0 | 1 | 703.92 | 4 | 746266316
| PP |  | Zásyp sypaninou z jakékoliv horniny s uložením výkopku ve vrstvách se zhutněním jam, šachet, rýh nebo kolem objektů v těchto vykopávkách | [15 empty] | PP | 2
| PSC |  | Poznámka k souboru cen: 1. Ceny 174 10- . . jsou určeny pro zhutněné zásypy s mírou zhutnění: a) z hornin soudržných do 100 % PS, b) z hornin nesoudržných do I(d) 0,9, c) z hornin kamenitých pro jakoukoliv míru zhutnění. 2. Je-li projektem předepsáno vyšší zhutnění, podle bodu a) a b) poznámky č 1., ocení se zásyp individuálně. 3. Ceny nelze použít pro zásyp rýh pro drenážní trativody pro lesnicko-technické meliorace a zemědělské. Zásyp těchto rýh se oceňuje cenami souboru cen 174 20-3 . části A 03 Zemní práce pro objekty oborů 831 až 833. Nezhutněný zásyp odvodňovacích kanálů z betonových a železobetonových trub v polních a lučních tratích se oceňuje cenou -1101 Zásyp sypaninou rýh bez ohledu na šířku kanálu; cena obsahuje i náklady na ruční nezhutněný zásyp výšky do 200 mm nad vrchol potrubí. 4. V cenách 10-1101, 10-1103, 20-1101 a 20-1103 je započteno přemístění sypaniny ze vzdálenosti 10 m od kraje výkopu nebo zasypávaného prostoru, měřeno k těžišti skládky. 5. V ceně 10-1102 je započteno přemístění sypaniny ze vzdálenosti 15 m od hrany zasypávaného prostoru, měřeno k těžišti skládky. 6. Objem zásypu je rozdíl objemu výkopu a objemu do něho vestavěných konstrukcí nebo uložených vedení i s jejich obklady a podklady (tento objem se nazývá objemem horniny vytlačené konstrukcí). Objem potrubí do DN 180, příp. i s obalem, se od objemu zásypu neodečítá. Pro stanovení objemu zásypu se od objemu výkopu odečítá i objem obsypu potrubí oceňovaný cenami souboru cen 175 10-11 Obsyp potrubí, přichází-li v úvahu . 7. Odklizení zbylého výkopku po provedení zásypu zářezů se šikmými stěnami pro podzemní vedení nebo zásypu jam a rýh pro podzemní vedení se oceňuje, je-li objem zbylého výkopku: a) do 1 m3 na 1 m vedení a jedná se o výkopek neulehlý - cenami souboru cen 167 10-110 Nakládání výkopku nebo sypaniny a 162 . 0-1 . Vodorovné přemístění výkopku. V případě, že se jedná o výkopek ulehlý - rozpojení a naložení výkopku cenami souboru cen 122 . 0-1 . souboru cen 162 . 0-1 . Vodorovné přemístění výkopku; b) přes 1 m3 na 1 m vedení, jestliže projekt předepíše, že se zbylý výkopek bude odklízet zároveň s prováděním vykopávky, pouze přemístění výkopku cenami souboru cen 162 . 0-1 . Vodorovné přemístění výkopku. Při zmíněném objemu zbylého výkopku se neoceňuje ani naložení ani rozpojení výkopku. Jestliže se zbylý výkopek neodklízí, nýbrž rozprostírá podél výkopu a nad výkopem, platí poznámka č. 8. 8. Rozprostření zbylého výkopku podél výkopu a nad výkopem po provedení zásypů zářezů se šikmými stěnami pro podzemní vedení nebo zásypu jam a rýh pro podzemní vedení se oceňuje: a) cenou 171 20-1101 Uložení sypaniny do nezhutněných násypů, není-li projektem předepsáno zhutnění rozprostřeného zbylého výkopku, b) cenou 171 10-1111 Uložení sypaniny do násypů z hornin sypkých, je-li předepsáno zhutnění rozprostřeného zbylého výkopku, a to v objemu vypočteném podle poznámky č.6, příp. zmenšeném o objem výkopku, který byl již odklizen. 9. Míru zhutnění předepisuje projekt. | [15 empty] | PSC | 2
| P |  | Poznámka k položce: zásyp stávající zeminou, včetně dovozu z meziskládky (příloha SO403 - Situace - nový stav) | [15 empty] | P | 2
| VV |  | 0,35*0,6*20+0,5*1,05*8 |  | 8.4 | [13 empty] | VV | 2 | 2 | True | 1 | ROZPOCET
52 | K | 181111112 | Plošná úprava terénu do 500 m2 zemina tř 1 až 4 nerovnosti do 100 mm ve svahu do 1:2 | m2 | 84 | 43.3 | 3637.2 | CS ÚRS 2018 01 |  |  | základní | 0.171 | 14.364 | 0 | 0 | 0 | 0 | 4 | K | 2 |  |  |  | ROZPOCET | 3637.2 | 0 | 0 | 0 | 0 | 1 | 3637.2 | 4 | 402667856
| PP |  | Plošná úprava terénu v zemině tř. 1 až 4 s urovnáním povrchu bez doplnění ornice souvislé plochy do 500 m2 při nerovnostech terénu přes 50 do 100 mm na svahu přes 1:5 do 1:2 | [15 empty] | PP | 2
| PSC |  | Poznámka k souboru cen: 1. Ceny jsou určeny pro vyrovnání nerovností neupraveného rostlého nebo ulehlého terénu. 2. Ceny lze použít pro vyrovnání terénu při zakládání trávníku. 3. V cenách nejsou započteny náklady na hutnění, tyto náklady se oceňují cenami souboru cen 215 90-1.. Zhutnění podloží pod násypy z rostlé horniny tř. 1 až 4 katalogu 800-1 Zemní práce. 4. V cenách o sklonu svahu přes 1:1 jsou uvažovány podmínky pro svahy běžně schůdné; bez použití lezeckých technik. V případě použití lezeckých technik se tyto náklady oceňují individuálně. | [15 empty] | PSC | 2
| P |  | Poznámka k položce: (příloha SO 403 - Situace - nový stav) | [15 empty] | P | 2
| VV |  | 3*(20+8) |  | 84 | [13 empty] | VV | 2 | 2 | True | 1 | ROZPOCET
| D | 3 | Silnoproudé rozvody |  |  |  | 2895 | [5 empty] | 2.4 |  | 0.02898 |  | 0 | 1 | D | 1 |  |  |  | ROZPOCET | [6 empty] | 2895
4 | K | 701CGH | Korungovaná dvouplášťová chránička pro mechanickou ochranu vedení, do fí 63mm | m | 50 | 48.3 | 2415 |  |  |  | základní | 0.04 | 2 | 0.00045 | 0.0225 | 0 | 0 | 4 | K | 2 |  |  |  | ROZPOCET | 2415 | 0 | 0 | 0 | 0 | 1 | 2415 | 4 | -1714877967
| PP |  | Chránička kabelů v římse z trub HDPE do DN 80 | [15 empty] | PP | 2
| P |  | Poznámka k položce: korungovaná dvouplášťová chránička pro mechanickou ochranu vedení, do fí 63 mm (příloha SO 403 - Situace - nový stav) | [15 empty] | P | 2
| VV |  | 1*50 |  | 50 | [13 empty] | VV | 2 | 2 | True | 1 | ROZPOCET
5 | K | 701CGI | Korugovaná dvouplášťová chránička pro mechanickou ochranu vedení, fí 75 - 110mm | m | 8 | 60 | 480 |  |  |  | základní | 0.05 | 0.4 | 0.00081 | 0.00648 | 0 | 0 | 4 | K | 2 |  |  |  | ROZPOCET | 480 | 0 | 0 | 0 | 0 | 1 | 480 | 4 | 1967843225
| PP |  | Chránička kabelů v římse z trub HDPE přes DN 80 do DN 110 | [15 empty] | PP | 2
| P |  | Poznámka k položce: korugovaná dvouplášťová chránička pro mechanickou ochranu vedení, fí 75 - 110 mm (příloha SO 403 - Situace - nový stav) | [15 empty] | P | 2
| VV |  | 1*8 |  | 8 | [13 empty] | VV | 2 | 2 | True | 1 | ROZPOCET
| D | 4 | Silnoproudá zařízení |  |  |  | 1773.2 | [5 empty] | 2.8974 |  | 0 |  | 0 | 1 | D | 1 |  |  |  | ROZPOCET | [6 empty] | 1773.2
6 | K | 451573111 | Lože pod potrubí otevřený výkop ze štěrkopísku | m3 | 2.2 | 806 | 1773.2 | CS ÚRS 2018 01 |  |  | základní | 1.317 | 2.8974 | 0 | 0 | 0 | 0 | 4 | K | 2 |  |  |  | ROZPOCET | 1773.2 | 0 | 0 | 0 | 0 | 1 | 1773.2 | 4 | 1214870005
| PP |  | Lože pod potrubí, stoky a drobné objekty v otevřeném výkopu z písku a štěrkopísku do 63 mm | [15 empty] | PP | 2
| PSC |  | Poznámka k souboru cen: 1. Ceny -1111 a -1192 lze použít i pro zřízení sběrných vrstev nad drenážními trubkami. 2. V cenách -5111 a -1192 jsou započteny i náklady na prohození výkopku získaného při zemních pracích. | [15 empty] | PSC | 2
| P |  | Poznámka k položce: tl.vrstvy 2x10 cm (příloha SO 403 - Uložení kabelů VO v kabelové trase) | [15 empty] | P | 2
| VV |  | 0,35*0,2*20+0,5*0,2*8 |  | 2.2 | [13 empty] | VV | 2 | 2 | True | 1 | ROZPOCET
| D | 7 | Poplatky za skládky |  |  |  | 0 | [5 empty] | 0 |  | 0 |  | 0 | 1 | D | 1 |  |  |  | ROZPOCET | [6 empty] | 0
| D | 8 | Trubní vedení |  |  |  | 483 | [5 empty] | 1.05 |  | 0.00378 |  | 0 | 1 | D | 1 |  |  |  | ROZPOCET | [6 empty] | 483
7 | K | 899722113 | Krytí potrubí z plastů výstražnou fólií z PVC 34cm | m | 42 | 11.5 | 483 | CS ÚRS 2018 01 |  |  | základní | 0.025 | 1.05 | 9e-05 | 0.00378 | 0 | 0 | 4 | K | 2 |  |  |  | ROZPOCET | 483 | 0 | 0 | 0 | 0 | 1 | 483 | 4 | -111713343
| PP |  | Krytí potrubí z plastů výstražnou fólií z PVC šířky 34cm | [15 empty] | PP | 2
| P |  | Poznámka k položce: (příloha SO 403 - Situace - nový stav) | [15 empty] | P | 2
| VV |  | 1,5*(20+8) |  | 42 | [13 empty] | VV | 2 | 2 | True | 1 | ROZPOCET
| D | 997 | Přesun sutě |  |  |  | 1938.38 | [5 empty] | 0.62169 |  | 0 |  | 0 | 1 | D | 1 |  |  |  | ROZPOCET | [6 empty] | 1938.38
8 | K | 997006512 | Vodorovné doprava suti s naložením a složením na skládku do 1 km | t | 5.865 | 134 | 785.91 | CS ÚRS 2018 01 |  |  | základní | 0.091 | 0.53372 | 0 | 0 | 0 | 0 | 4 | K | 2 |  |  |  | ROZPOCET | 785.91 | 0 | 0 | 0 | 0 | 1 | 785.91 | 4 | 2112660182
| PP |  | Vodorovná doprava suti na skládku s naložením na dopravní prostředek a složením přes 100 m do 1 km | [15 empty] | PP | 2
| PSC |  | Poznámka k souboru cen: 1. Pro volbu ceny je rozhodující dopravní vzdálenost těžiště skládky a půdorysné plochy objektu. | [15 empty] | PSC | 2
| P |  | Poznámka k položce: odvoz na skládku | [15 empty] | P | 2
| VV |  | 1,7*((0.35*0.8*20+0.5*1.25*10)-(0.35*0.6*20+0.5*1,05*8)) |  | 5.865 | [13 empty] | VV | 2 | 2 | True | 1 | ROZPOCET
9 | K | 997006519 | Příplatek k vodorovnému přemístění suti na skládku ZKD 1 km přes 1 km | t | 29.325 | 11.3 | 331.37 | CS ÚRS 2018 01 |  |  | základní | 0.003 | 0.087975 | 0 | 0 | 0 | 0 | 4 | K | 2 |  |  |  | ROZPOCET | 331.37 | 0 | 0 | 0 | 0 | 1 | 331.37 | 4 | -385298179
| PP |  | Vodorovná doprava suti na skládku s naložením na dopravní prostředek a složením Příplatek k ceně za každý další i započatý 1 km | [15 empty] | PP | 2
| PSC |  | Poznámka k souboru cen: 1. Pro volbu ceny je rozhodující dopravní vzdálenost těžiště skládky a půdorysné plochy objektu. | [15 empty] | PSC | 2
| P |  | Poznámka k položce: odvoz na skládku | [15 empty] | P | 2
| VV |  | 5*1,7*((0.35*0.8*20+0.5*1.25*10)-(0.35*0.6*20+0.5*1,05*8)) |  | 29.325 | [13 empty] | VV | 2 | 2 | True | 1 | ROZPOCET
10 | K | 997221855 | Poplatek za uložení na skládce (skládkovné) zeminy a kameniva kód odpadu 170 504 | t | 5.865 | 140 | 821.1 | CS ÚRS 2018 01 |  |  | základní | 0 | 0 | 0 | 0 | 0 | 0 | 4 | K | 2 |  |  |  | ROZPOCET | 821.1 | 0 | 0 | 0 | 0 | 1 | 821.1 | 4 | 1223900714
| PP |  | Poplatek za uložení stavebního odpadu na skládce (skládkovné) zeminy a kameniva zatříděného do Katalogu odpadů pod kódem 170 504 | [15 empty] | PP | 2
| PSC |  | Poznámka k souboru cen: 1. Ceny uvedenév souboru cen je doporučeno upravit podle aktuálních cen místně příslušné skládky odpadů. 2. Uložení odpadů neuvedených v souboru cen se oceňuje individuálně. 3. V cenách je započítán poplatek za ukládání odpadu dle zákona 185/2001 Sb. 4. Případné drcení stavebního odpadu lze ocenit cenami souboru cen 997 00-60 Drcení stavebního odpadu z katalogu 800-6 Demolice objektů. | [15 empty] | PSC | 2
| VV |  | 1,7*((0.35*0.8*20+0.5*1.25*10)-(0.35*0.6*20+0.5*1,05*8)) |  | 5.865 | [13 empty] | VV | 2 | 2 | True | 1 | ROZPOCET
| D | 998 | Přesun hmot |  |  |  | 20.3 | [5 empty] | 0.016731 |  | 0 |  | 0 | 1 | D | 1 |  |  |  | ROZPOCET | [6 empty] | 20.3
11 | K | 998212112 | Přesun hmot pro mosty zděné, monolitické betonové nebo ocelové v do 45 m | t | 0.033 | 615 | 20.3 | CS ÚRS 2018 01 |  |  | základní | 0.507 | 0.016731 | 0 | 0 | 0 | 0 | 4 | K | 2 |  |  |  | ROZPOCET | 20.3 | 0 | 0 | 0 | 0 | 1 | 20.3 | 4 | 1283893072
| PP |  | Přesun hmot pro mosty zděné, betonové monolitické, spřažené ocelobetonové nebo kovové vodorovná dopravní vzdálenost do 100 m výška mostu přes 20 do 45 m | [15 empty] | PP | 2
| PSC |  | Poznámka k souboru cen: 1. Ceny nelze použít pro oceňování přesunu hmot ocelových mostních konstrukcí oceňovaných cenami katalogů montážních prací; tento přesun se oceňuje individuálně. 2. Přesun betonu do mostní konstrukce je zahrnut v cenách betonáže, které obsahují i ukládku betonu do konstrukce (čerpadlem betonu nebo jeřábem s kontejnerem). U betonů je proto uvedena nulová hmotnost, tzn. že hmotnost betonů nevstupuje do výpočtu přesunu hmot. | [15 empty] | PSC | 2
| D | PSV | Elektromontáže |  |  |  | 325123.2 | [5 empty] | 3.324 |  | 0.085 |  | 0 | 3 | D | 0 |  |  |  | ROZPOCET | [6 empty] | 325123.2
| D | 743 | Elektromontáže - hrubá montáž |  |  |  | 325123.2 | [5 empty] | 3.324 |  | 0.085 |  | 0 | 2 | D | 1 |  |  |  | ROZPOCET | [6 empty] | 325123.2
12 | K | 741ABG | ELEKTROINSTALAČNÍ TRUBKA PLASTOVÁ UV STABILNÍ VČETNĚ UPEVNĚNÍ A PŘÍSLUŠENSTVÍ DN PRŮMĚRU DO 25 MM | m | 50 | 115 | 5750 |  |  |  | základní | 0 | 0 | 0 | 0 | 0 | 0 | 16 | K | 2 |  |  |  | ROZPOCET | 5750 | 0 | 0 | 0 | 0 | 1 | 5750 | 16 | 636857918
| PP |  | Položka obsahuje: Dodávku a montáž trubky včetně přípravných prácí (naznačení trasy, rozměření, řezání trubek, kladení, osazení, zajištění a upevnění). Dále obsahuje cenu za pom. mechanismy včetně všech ostatních vedlejších nákladů. | [15 empty] | PP | 2
| P |  | Poznámka k položce: trubka průměru 75 mm tl. stěny 5 mm pro vední kabelu v ocelové konstrukci | [15 empty] | P | 2
13 | M | 742GEA | CYKY do 3 x 2,5 mm2, kabel silový izolace plastová | m | 400 | 41.3 | 16520 |  |  |  | základní | 0 | 0 | 0.00017 | 0.068 | 0 | 0 | 32 | M | 2 |  |  |  | ROZPOCET | 16520 | 0 | 0 | 0 | 0 | 1 | 16520 | 16 | -1727299864
| PP |  | Položka obsahuje : Dodávku a montáž kabelu včetně dovozu, manipulace a uložení kabelu (do země, do chráničky, na rošty, pod omítku a pod.). Dále obsahuje cenu za pom. mechanismy včetně všech ostatních vedlejších nákladů. | [15 empty] | PP | 2
15 | M | 742GFE | CYKY 4/5 x 16 - 25 mm2, kabel silový izolace plastová | m | 100 | 310 | 31000 |  |  |  | základní | 0 | 0 | 0.00017 | 0.017 | 0 | 0 | 32 | M | 2 |  |  |  | ROZPOCET | 31000 | 0 | 0 | 0 | 0 | 1 | 31000 | 16 | -1962236959
| PP |  | Položka obsahuje : Dodávku a montáž kabelu včetně dovozu, manipulace a uložení kabelu (do země, do chráničky, na rošty, pod omítku a pod.). Dále obsahuje cenu za pom. mechanismy včetně všech ostatních vedlejších nákladů. | [15 empty] | PP | 2
16 | K | 741FAM | Svorka zkušební, spojovací, odbočná a upevňovací | kus | 2 | 179 | 358 |  |  |  | základní | 0 | 0 | 0 | 0 | 0 | 0 | 16 | K | 2 |  |  |  | ROZPOCET | 358 | 0 | 0 | 0 | 0 | 1 | 358 | 16 | 1965841153
| PP |  | Položka obsahuje: Dodávku a montáž svorky, dopravu na staveniště včetně podružného materiálu. Dále obsahuje cenu za pom. mechanismy včetně všech ostatních vedlejších nákladů. | [15 empty] | PP | 2
17 | K | 741FBR | Spoj uzemňovacího vodiče svařováním vč. zaizolování | kus | 2 | 66 | 132 |  |  |  | základní | 0 | 0 | 0 | 0 | 0 | 0 | 16 | K | 2 |  |  |  | ROZPOCET | 132 | 0 | 0 | 0 | 0 | 1 | 132 | 16 | 1032260689
| PP |  | Položka obsahuje : Dodávku a montáž materiálu včetně dopravy, manipulace, přípravu a svařování vč. zaizolování spoje. Dále obsahuje cenu za pom. mechanismy včetně všech ostatních vedlejších nákladů. | [15 empty] | PP | 2
18 | K | 742JAC | Ukončení 2 - 5-ti žílových vodičů a kabelů izolovaných s označením a zapojením v rozvaděči nebo na přístroji do 2,5 mm2 | kus | 20 | 164 | 3280 |  |  |  | základní | 0 | 0 | 0 | 0 | 0 | 0 | 16 | K | 2 |  |  |  | ROZPOCET | 3280 | 0 | 0 | 0 | 0 | 1 | 3280 | 16 | -1641038043
| PP |  | Položka obsahuje : Dodávku a montáž kab. koncovky/záklopky vč. podružného materiálu, dovozu, odizolování pláště a izolace žil kabelu, montáž kabelové koncovky včetně ukončení žil v rozvaděči, upevnění kabelových ok, roz. trubice, zakončení stínění a pod.. Dále obsahuje cenu za pom. mechanismy včetně všech ostatních vedlejších nákladů. | [15 empty] | PP | 2
19 | K | 742JAD | Ukončení 2 - 5-ti žílových vodičů a kabelů izolovaných s označením a zapojením v rozvaděči nebo na přístroji, 4 - 25 mm2 | kus | 4 | 292 | 1168 |  |  |  | základní | 0 | 0 | 0 | 0 | 0 | 0 | 4 | K | 2 |  |  |  | ROZPOCET | 1168 | 0 | 0 | 0 | 0 | 1 | 1168 | 4 | -1369236667
| PP |  | Položka obsahuje : Dodávku a montáž kab. koncovky/záklopky vč. podružného materiálu, dovozu, odizolování pláště a izolace žil kabelu, montáž kabelové koncovky včetně ukončení žil v rozvaděči, upevnění kabelových ok, roz. trubice, zakončení stínění a pod.. Dále obsahuje cenu za pom. mechanismy včetně všech ostatních vedlejších nákladů. | [15 empty] | PP | 2
20 | K | 742KAF | Zatažení kabelu do chráničky - kabel do 4kg/m | m | 500 | 55.8 | 27900 |  |  |  | základní | 0 | 0 | 0 | 0 | 0 | 0 | 4 | K | 2 |  |  |  | ROZPOCET | 27900 | 0 | 0 | 0 | 0 | 1 | 27900 | 4 | -1801987520
| PP |  | Položka obsahuje : Montáž kabelu o váze do 4 kg/m do chráničky/ kolektoru vč. podružného materiálu. Dále obsahuje cenu za pom. mechanismy včetně všech ostatních vedlejších nákladů. | [15 empty] | PP | 2
21 | K | 742ZBA | Demontáž kabelového vedení nn | m | 10 | 84.6 | 846 |  |  |  | základní | 0 | 0 | 0 | 0 | 0 | 0 | 4 | K | 2 |  |  |  | ROZPOCET | 846 | 0 | 0 | 0 | 0 | 1 | 846 | 4 | 627787207
| PP |  | Položka obsahuje: Demontáž uvedeného kabelového vedení nn ze zemní kynety, roštu, rozvaděče, trubky, chráničky apod., včetně manipulace s ním. Dále obsahuje cenu za pom. mechanismy včetně všech ostatních vedlejších nákladů. | [15 empty] | PP | 2
22 | K | 743611111 | Montáž vodič uzemňovací pásek D do 120 mm2 na povrchu | m | 4 | 96.3 | 385.2 | CS ÚRS 2018 01 |  |  | základní | 0.306 | 1.224 | 0 | 0 | 0 | 0 | 16 | K | 2 |  |  |  | ROZPOCET | 385.2 | 0 | 0 | 0 | 0 | 1 | 385.2 | 16 | 824192208
| PP |  | Montáž uzemňovacího vedení s upevněním, propojením a připojením pomocí svorek na povrchu pásku průřezu do 120 mm2 | [15 empty] | PP | 2
| P |  | Poznámka k položce: včetně vodiče a nátěru | [15 empty] | P | 2
23 | K | 743612111 | Montáž vodič uzemňovací pásek průřezu do 120 mm2 v městské zástavbě v zemi | m | 15 | 44 | 660 | CS ÚRS 2018 01 |  |  | základní | 0.14 | 2.1 | 0 | 0 | 0 | 0 | 16 | K | 2 |  |  |  | ROZPOCET | 660 | 0 | 0 | 0 | 0 | 1 | 660 | 16 | -249885975
| PP |  | Montáž uzemňovacího vedení s upevněním, propojením a připojením pomocí svorek v zemi s izolací spojů pásku průřezu do 120 mm2 v městské zástavbě | [15 empty] | PP | 2
| P |  | Poznámka k položce: včetně vodiče | [15 empty] | P | 2
25 | K | 743AFA | SVÍTIDLO VENKOVNÍ VŠEOBECNÉ LED, MIN. IP 44, PŘES 10 DO 25 W | kus | 10 | 12500 | 125000 |  |  |  | základní | 0 | 0 | 0 | 0 | 0 | 0 | 16 | K | 2 |  |  |  | ROZPOCET | 125000 | 0 | 0 | 0 | 0 | 1 | 125000 | 16 | 528222979
| PP |  | Položka obsahuje: Dodávku, kompletaci a montáž svítidla včetně světelného zdroje, elektronického předřadníku a montáže připojovacího kabelu. Dále obsahuje cenu za pom. mechanismy včetně všech ostatních vedlejších nákladů. Specifikace svítidla: svítidlo s parametry dle městských standardů pro VO. | [15 empty] | PP | 2
27 | K | 743AKB | Rozpojovací skříň veřejného osvětlení - TSB RF 6:4 + 10, dodávka, montáž | kus | 1 | 45000 | 45000 |  |  |  | základní | 0 | 0 | 0 | 0 | 0 | 0 | 16 | K | 2 |  |  |  | ROZPOCET | 45000 | 0 | 0 | 0 | 0 | 1 | 45000 | 16 | -882177443
| PP |  | Položka obsahuje : Dodávku a montáž venkovního pilířového rozvaděče včetně podružného materiálu a dovozu, manipulace a instalace rozvaděče do terénu. Elektrovýzbroj a popis rozvaděče viz. projektová dokumentace. Dále obsahuje cenu za pom. mechanismy včetně všech ostatních vedlejších nákladů. | [15 empty] | PP | 2
28 | K | 747BAC | Celková prohlídka, zkoušení, měření a vyhotovení výchozí revizní zprávy, pro objem IN přes 500 do 1000 tis. Kč | kus | 1 | 25000 | 25000 |  |  |  | základní | 0 | 0 | 0 | 0 | 0 | 0 | 16 | K | 2 |  |  |  | ROZPOCET | 25000 | 0 | 0 | 0 | 0 | 1 | 25000 | 16 | -1307052502
| PP |  | Položka obsahuje: Cenu za celkovou prohlídku zařízení PS/SO, vč. měření, komplexních zkoušek a revizi zařízení tohoto PS/SO autorizovaným revizním technikem na silnoproudá zařízení podle požadavku ČSN, včetně hodnocení a vyhotovení celkové revizní zprávy. Dále obsahuje cenu za pom. mechanismy včetně všech ostatních vedlejších nákladů. | [15 empty] | PP | 2
29 | K | 747EAA | Zkoušky vodičů a kabelů - silových do 1kV, průřezu žíly do 5x25 mm2 | kus | 2 | 998 | 1996 |  |  |  | základní | 0 | 0 | 0 | 0 | 0 | 0 | 4 | K | 2 |  |  |  | ROZPOCET | 1996 | 0 | 0 | 0 | 0 | 1 | 1996 | 4 | -173519660
| PP |  | Položka obsahuje: Cenu za provedení měření kabelu/ vodiče vč. vyhotovení protokolu. Dále obsahuje cenu za pom. mechanismy včetně všech ostatních vedlejších nákladů. | [15 empty] | PP | 2
30 | K | 747GAA | Dokončovací montážní práce na elektrickém zařízení | hod | 16 | 519 | 8304 |  |  |  | základní | 0 | 0 | 0 | 0 | 0 | 0 | 4 | K | 2 |  |  |  | ROZPOCET | 8304 | 0 | 0 | 0 | 0 | 1 | 8304 | 4 | 1022240170
| PP |  | Položka obsahuje: Montáž - práce spojené s uváděním zařízení do provozu, drobné montážní práce v rozvaděčích, koordinaci se zhotoviteli souvisejících zařízení apod. Dále obsahuje cenu za pom. mechanismy včetně všech ostatních vedlejších nákladů. | [15 empty] | PP | 2
31 | K | 747GAB | Úprava zapojení stávajících kabelových skříní / rozvaděčů | hod | 8 | 519 | 4152 |  |  |  | základní | 0 | 0 | 0 | 0 | 0 | 0 | 4 | K | 2 |  |  |  | ROZPOCET | 4152 | 0 | 0 | 0 | 0 | 1 | 4152 | 4 | 63527439
| PP |  | Položka obsahuje : Všechny náklady na provedení provizorních úprav zapojení stávajících kabelových skříní / rozvaděčů v průběhu výstavy ( pro montáž nových i provizorních kabelů, drobné úpravy výstroje apod. ). Dále obsahuje cenu za pom. mechanismy včetně všech ostatních vedlejších nákladů. | [15 empty] | PP | 2
32 | K | 747GAE | Manipulace na zařízeních prováděné provozovatelem | hod | 16 | 792 | 12672 |  |  |  | základní | 0 | 0 | 0 | 0 | 0 | 0 | 4 | K | 2 |  |  |  | ROZPOCET | 12672 | 0 | 0 | 0 | 0 | 1 | 12672 | 4 | 617970037
| PP |  | Položka obsahuje : Cenu za manipulace na zařízeních prováděné provozovatelem nutných pro další práce zhotovitele na technologickém souboru. Položka dále obsahuje cenu za pom. mechanismy včetně všech ostatních vedlejších nákladů. | [15 empty] | PP | 2
53 | K | 748xxxR | Zpracování realizační projektové dokumentace -RDS | kus | 1 | 10000 | 10000 |  |  |  | základní | 0 | 0 | 0 | 0 | 0 | 0 | 4 | K | 2 |  |  |  | ROZPOCET | 10000 | 0 | 0 | 0 | 0 | 1 | 10000 | 4 | 1693797102
| PP |  | Položka obsahuje: Cenu za kompletní zpracování dokumentace skutečného provedení tohoto SO v rozsahu dle stavebního zákona dle podkladů dodaných zhotovitelem SO. | [15 empty] | PP | 2
33 | K | 748xxR | Zpracování dokumentace skutečného provedení stavby | kus | 1 | 5000 | 5000 |  |  |  | základní | 0 | 0 | 0 | 0 | 0 | 0 | 4 | K | 2 |  |  |  | ROZPOCET | 5000 | 0 | 0 | 0 | 0 | 1 | 5000 | 4 | 352231735
| PP |  | Položka obsahuje: Cenu za kompletní zpracování dokumentace skutečného provedení tohoto SO v rozsahu dle stavebního zákona dle podkladů dodaných zhotovitelem SO. | [15 empty] | PP | 2

## SO 404 - Osvětlení proviz...
| List obsahuje: |  | 1) Krycí list soupisu | 2) Rekapitulace |  |  | 3) Soupis prací | Zpět na list: | Rekapitulace stavby
[9 empty] | >> skryté sloupce << | [9 empty] | {aad58631-8c3e-4579-ba70-ef86dc408203}
2
| KRYCÍ LIST SOUPISU | [8 empty] | v --- níže se nacházejí doplnkové a pomocné údaje k sestavám --- v | [8 empty] | False
Stavba:
Oprava mostu ev. č. BM-569 Bernáčkova přes Svratku - AKTUALIZACE 2017
Objekt:
SO 404 - Osvětlení provizorní lávky
| KSO: |  |  |  |  | CC-CZ:
| Místo: |  |  |  |  | Datum: | 30. 5. 2018
| Zadavatel: |  |  |  |  | IČ: | 60733098
|  | Brněnské komunikace, a.s. |  |  |  | DIČ:
| Uchazeč: |  |  |  |  | IČ:
DIČ:
| Projektant: |  |  |  |  | IČ: | 46974806
|  | Projekční kancelář PRIS spol. s r. o. |  |  |  | DIČ:
Poznámka:
| Cena bez DPH | [5 empty] | 244319.71
|  |  | Základ daně |  |  | Sazba daně | Výše daně
| DPH | základní | 244319.71 |  |  | 21% | 51307.14
|  | snížená | 0 |  |  | 15% | 0
|  | zákl. přenesená | 0 |  |  | 21% | 0
|  | sníž. přenesená | 0 |  |  | 15% | 0
|  | nulová | 0 |  |  | 0% | 0
| Cena s DPH |  |  | v | CZK |  | 295626.85
REKAPITULACE ČLENĚNÍ SOUPISU PRACÍ
Stavba:
Oprava mostu ev. č. BM-569 Bernáčkova přes Svratku - AKTUALIZACE 2017
Objekt:
SO 404 - Osvětlení provizorní lávky
Místo: | [5 empty] | Datum: | 30. 5. 2018
Zadavatel: |  |  | Brněnské komunikace, a.s. |  |  | Projektant: | Projekční kancelář PRIS spol. s r. o.
Uchazeč:
Kód dílu - Popis | [6 empty] | Cena celkem [CZK]
Náklady soupisu celkem | [6 empty] | 244319.71 | [12 empty] | -1
| HSV - Práce a dodávky HSV | [5 empty] | 16295.01
| 1 - Zemní práce | [5 empty] | 12429.91
| 3 - Silnoproudé rozvody | [5 empty] | 0
| 4 - Silnoproudá zařízení | [5 empty] | 2047.24
| 8 - Trubní vedení | [5 empty] | 368
| 997 - Přesun sutě | [5 empty] | 1427.1
| 998 - Přesun hmot | [5 empty] | 22.76
| PSV - Elektromontáže | [5 empty] | 228024.7
| 743 - Elektromontáže - hrubá montáž | [5 empty] | 228024.7
SOUPIS PRACÍ
Stavba:
Oprava mostu ev. č. BM-569 Bernáčkova přes Svratku - AKTUALIZACE 2017
Objekt:
SO 404 - Osvětlení provizorní lávky
Místo: | [5 empty] | Datum: | 30. 5. 2018
Zadavatel: |  |  | Brněnské komunikace, a.s. |  |  | Projektant: | Projekční kancelář PRIS spol. s r. o.
Uchazeč:
PČ | Typ | Kód | Popis | MJ | Množství | J.cena [CZK] | Cena celkem [CZK] | Cenová soustava |  | Poznámka | DPH | J. Nh [h] | Nh celkem [h] | J. hmotnost [t] | Hmotnost celkem [t] | J. suť [t] | Suť Celkem [t]
Náklady soupisu celkem | [6 empty] | 244319.71 | [5 empty] | 61.204 |  | 0.05703 |  | 0 |  | D | -1 | [10 empty] | 244319.71
| D | HSV | Práce a dodávky HSV |  |  |  | 16295.01 | [5 empty] | 52.78 |  | 0.00288 |  | 0 | 1 | D | 0 |  |  |  | ROZPOCET | [6 empty] | 16295.01
| D | 1 | Zemní práce |  |  |  | 12429.91 | [5 empty] | 48.1583 |  | 0 |  | 0 | 1 | D | 1 |  |  |  | ROZPOCET | [6 empty] | 12429.91
1 | K | 132201101 | Hloubení rýh š do 600 mm v hornině tř. 3 objemu do 100 m3 | m3 | 12.41 | 600 | 7446 | CS ÚRS 2018 01 |  |  | základní | 2.32 | 28.7912 | 0 | 0 | 0 | 0 | 4 | K | 2 |  |  |  | ROZPOCET | 7446 | 0 | 0 | 0 | 0 | 1 | 7446 | 4 | 1025074554
| PP |  | Hloubení zapažených i nezapažených rýh šířky do 600 mm s urovnáním dna do předepsaného profilu a spádu v hornině tř. 3 do 100 m3 | [15 empty] | PP | 2
| PSC |  | Poznámka k souboru cen: 1. V cenách jsou započteny i náklady na přehození výkopku na přilehlém terénu na vzdálenost do 3 m od podélné osy rýhy nebo naložení na dopravní prostředek. 2. Ceny jsou určeny pro rýhy: a) šířky přes 200 do 300 mm a hloubky do 750 mm, b) šířky přes 300 do 400 mm a hloubky do 1 000 mm, c) šířky přes 400 do 500 mm a hloubky do 1 250 mm, d) šířky přes 500 do 600 mm a hloubky do 1 500 mm. 3. Náklady na svislé přemístění výkopku nad 1 m hloubky se určí dle ustanovení článku č. 3161 všeobecných podmínek katalogu. | [15 empty] | PSC | 2
| P |  | Poznámka k položce: s uložením na meziskládku | [15 empty] | P | 2
| VV |  | 0.35*0.8*22+0.5*1.25*10 |  | 12.41 | [13 empty] | VV | 2 | 2 | True | 1 | ROZPOCET
2 | K | 174101101 | Zásyp jam, šachet rýh nebo kolem objektů sypaninou se zhutněním | m3 | 9.87 | 83.8 | 827.11 | CS ÚRS 2018 01 |  |  | základní | 0.299 | 2.9511 | 0 | 0 | 0 | 0 | 4 | K | 2 |  |  |  | ROZPOCET | 827.11 | 0 | 0 | 0 | 0 | 1 | 827.11 | 4 | -1422920059
| PP |  | Zásyp sypaninou z jakékoliv horniny s uložením výkopku ve vrstvách se zhutněním jam, šachet, rýh nebo kolem objektů v těchto vykopávkách | [15 empty] | PP | 2
| PSC |  | Poznámka k souboru cen: 1. Ceny 174 10- . . jsou určeny pro zhutněné zásypy s mírou zhutnění: a) z hornin soudržných do 100 % PS, b) z hornin nesoudržných do I(d) 0,9, c) z hornin kamenitých pro jakoukoliv míru zhutnění. 2. Je-li projektem předepsáno vyšší zhutnění, podle bodu a) a b) poznámky č 1., ocení se zásyp individuálně. 3. Ceny nelze použít pro zásyp rýh pro drenážní trativody pro lesnicko-technické meliorace a zemědělské. Zásyp těchto rýh se oceňuje cenami souboru cen 174 20-3 . části A 03 Zemní práce pro objekty oborů 831 až 833. Nezhutněný zásyp odvodňovacích kanálů z betonových a železobetonových trub v polních a lučních tratích se oceňuje cenou -1101 Zásyp sypaninou rýh bez ohledu na šířku kanálu; cena obsahuje i náklady na ruční nezhutněný zásyp výšky do 200 mm nad vrchol potrubí. 4. V cenách 10-1101, 10-1103, 20-1101 a 20-1103 je započteno přemístění sypaniny ze vzdálenosti 10 m od kraje výkopu nebo zasypávaného prostoru, měřeno k těžišti skládky. 5. V ceně 10-1102 je započteno přemístění sypaniny ze vzdálenosti 15 m od hrany zasypávaného prostoru, měřeno k těžišti skládky. 6. Objem zásypu je rozdíl objemu výkopu a objemu do něho vestavěných konstrukcí nebo uložených vedení i s jejich obklady a podklady (tento objem se nazývá objemem horniny vytlačené konstrukcí). Objem potrubí do DN 180, příp. i s obalem, se od objemu zásypu neodečítá. Pro stanovení objemu zásypu se od objemu výkopu odečítá i objem obsypu potrubí oceňovaný cenami souboru cen 175 10-11 Obsyp potrubí, přichází-li v úvahu . 7. Odklizení zbylého výkopku po provedení zásypu zářezů se šikmými stěnami pro podzemní vedení nebo zásypu jam a rýh pro podzemní vedení se oceňuje, je-li objem zbylého výkopku: a) do 1 m3 na 1 m vedení a jedná se o výkopek neulehlý - cenami souboru cen 167 10-110 Nakládání výkopku nebo sypaniny a 162 . 0-1 . Vodorovné přemístění výkopku. V případě, že se jedná o výkopek ulehlý - rozpojení a naložení výkopku cenami souboru cen 122 . 0-1 . souboru cen 162 . 0-1 . Vodorovné přemístění výkopku; b) přes 1 m3 na 1 m vedení, jestliže projekt předepíše, že se zbylý výkopek bude odklízet zároveň s prováděním vykopávky, pouze přemístění výkopku cenami souboru cen 162 . 0-1 . Vodorovné přemístění výkopku. Při zmíněném objemu zbylého výkopku se neoceňuje ani naložení ani rozpojení výkopku. Jestliže se zbylý výkopek neodklízí, nýbrž rozprostírá podél výkopu a nad výkopem, platí poznámka č. 8. 8. Rozprostření zbylého výkopku podél výkopu a nad výkopem po provedení zásypů zářezů se šikmými stěnami pro podzemní vedení nebo zásypu jam a rýh pro podzemní vedení se oceňuje: a) cenou 171 20-1101 Uložení sypaniny do nezhutněných násypů, není-li projektem předepsáno zhutnění rozprostřeného zbylého výkopku, b) cenou 171 10-1111 Uložení sypaniny do násypů z hornin sypkých, je-li předepsáno zhutnění rozprostřeného zbylého výkopku, a to v objemu vypočteném podle poznámky č.6, příp. zmenšeném o objem výkopku, který byl již odklizen. 9. Míru zhutnění předepisuje projekt. | [15 empty] | PSC | 2
| P |  | Poznámka k položce: zásyp stávající zeminou, včetně dovozu z meziskládky | [15 empty] | P | 2
| VV |  | 0.35*0.6*22+0.5*1.05*10 |  | 9.87 | [13 empty] | VV | 2 | 2 | True | 1 | ROZPOCET
3 | K | 181111112 | Plošná úprava terénu do 500 m2 zemina tř 1 až 4 nerovnosti do 100 mm ve svahu do 1:2 | m2 | 96 | 43.3 | 4156.8 | CS ÚRS 2018 01 |  |  | základní | 0.171 | 16.416 | 0 | 0 | 0 | 0 | 4 | K | 2 |  |  |  | ROZPOCET | 4156.8 | 0 | 0 | 0 | 0 | 1 | 4156.8 | 4 | -648581455
| PP |  | Plošná úprava terénu v zemině tř. 1 až 4 s urovnáním povrchu bez doplnění ornice souvislé plochy do 500 m2 při nerovnostech terénu přes 50 do 100 mm na svahu přes 1:5 do 1:2 | [15 empty] | PP | 2
| PSC |  | Poznámka k souboru cen: 1. Ceny jsou určeny pro vyrovnání nerovností neupraveného rostlého nebo ulehlého terénu. 2. Ceny lze použít pro vyrovnání terénu při zakládání trávníku. 3. V cenách nejsou započteny náklady na hutnění, tyto náklady se oceňují cenami souboru cen 215 90-1.. Zhutnění podloží pod násypy z rostlé horniny tř. 1 až 4 katalogu 800-1 Zemní práce. 4. V cenách o sklonu svahu přes 1:1 jsou uvažovány podmínky pro svahy běžně schůdné; bez použití lezeckých technik. V případě použití lezeckých technik se tyto náklady oceňují individuálně. | [15 empty] | PSC | 2
| VV |  | 3,0*(22+10) |  | 96 | [13 empty] | VV | 2 | 2 | True | 1 | ROZPOCET
| D | 3 | Silnoproudé rozvody |  |  |  | 0 | [5 empty] | 0 |  | 0 |  | 0 | 1 | D | 1 |  |  |  | ROZPOCET | [6 empty] | 0
| D | 4 | Silnoproudá zařízení |  |  |  | 2047.24 | [5 empty] | 3.3452 |  | 0 |  | 0 | 1 | D | 1 |  |  |  | ROZPOCET | [6 empty] | 2047.24
4 | K | 451573111 | Lože pod potrubí otevřený výkop ze štěrkopísku | m3 | 2.54 | 806 | 2047.24 | CS ÚRS 2018 01 |  |  | základní | 1.317 | 3.3452 | 0 | 0 | 0 | 0 | 4 | K | 2 |  |  |  | ROZPOCET | 2047.24 | 0 | 0 | 0 | 0 | 1 | 2047.24 | 4 | 1214870005
| PP |  | Lože pod potrubí, stoky a drobné objekty v otevřeném výkopu z písku a štěrkopísku do 63 mm | [15 empty] | PP | 2
| PSC |  | Poznámka k souboru cen: 1. Ceny -1111 a -1192 lze použít i pro zřízení sběrných vrstev nad drenážními trubkami. 2. V cenách -5111 a -1192 jsou započteny i náklady na prohození výkopku získaného při zemních pracích. | [15 empty] | PSC | 2
| P |  | Poznámka k položce: tl.vrstvy 2x10 cm | [15 empty] | P | 2
| VV |  | 0.35*0.2*22+0.5*0.2*10 |  | 2.54 | [13 empty] | VV | 2 | 2 | True | 1 | ROZPOCET
| D | 8 | Trubní vedení |  |  |  | 368 | [5 empty] | 0.8 |  | 0.00288 |  | 0 | 1 | D | 1 |  |  |  | ROZPOCET | [6 empty] | 368
5 | K | 899722113 | Krytí potrubí z plastů výstražnou fólií z PVC 34cm | m | 32 | 11.5 | 368 | CS ÚRS 2018 01 |  |  | základní | 0.025 | 0.8 | 9e-05 | 0.00288 | 0 | 0 | 4 | K | 2 |  |  |  | ROZPOCET | 368 | 0 | 0 | 0 | 0 | 1 | 368 | 4 | -111713343
| PP |  | Krytí potrubí z plastů výstražnou fólií z PVC šířky 34cm | [15 empty] | PP | 2
| VV |  | 22+10 |  | 32 | [13 empty] | VV | 2 | 2 | True | 1 | ROZPOCET
| D | 997 | Přesun sutě |  |  |  | 1427.1 | [5 empty] | 0.45771 |  | 0 |  | 0 | 1 | D | 1 |  |  |  | ROZPOCET | [6 empty] | 1427.1
6 | K | 997006512 | Vodorovné doprava suti s naložením a složením na skládku do 1 km | t | 4.318 | 134 | 578.61 | CS ÚRS 2018 01 |  |  | základní | 0.091 | 0.39294 | 0 | 0 | 0 | 0 | 4 | K | 2 |  |  |  | ROZPOCET | 578.61 | 0 | 0 | 0 | 0 | 1 | 578.61 | 4 | 2112660182
| PP |  | Vodorovná doprava suti na skládku s naložením na dopravní prostředek a složením přes 100 m do 1 km | [15 empty] | PP | 2
| PSC |  | Poznámka k souboru cen: 1. Pro volbu ceny je rozhodující dopravní vzdálenost těžiště skládky a půdorysné plochy objektu. | [15 empty] | PSC | 2
| P |  | Poznámka k položce: odvoz na skládku | [15 empty] | P | 2
| VV |  | 1,7*((0.35*0.8*22+0.5*1.25*10)-(0.35*0.6*22+0.5*1.05*10)) |  | 4.318 | [13 empty] | VV | 2 | 2 | True | 1 | ROZPOCET
7 | K | 997006519 | Příplatek k vodorovnému přemístění suti na skládku ZKD 1 km přes 1 km | t | 21.59 | 11.3 | 243.97 | CS ÚRS 2018 01 |  |  | základní | 0.003 | 0.06477 | 0 | 0 | 0 | 0 | 4 | K | 2 |  |  |  | ROZPOCET | 243.97 | 0 | 0 | 0 | 0 | 1 | 243.97 | 4 | -385298179
| PP |  | Vodorovná doprava suti na skládku s naložením na dopravní prostředek a složením Příplatek k ceně za každý další i započatý 1 km | [15 empty] | PP | 2
| PSC |  | Poznámka k souboru cen: 1. Pro volbu ceny je rozhodující dopravní vzdálenost těžiště skládky a půdorysné plochy objektu. | [15 empty] | PSC | 2
| P |  | Poznámka k položce: odvoz na skládku | [15 empty] | P | 2
| VV |  | 5*1,7*((0.35*0.8*22+0.5*1.25*10)-(0.35*0.6*22+0.5*1.05*10)) |  | 21.59 | [13 empty] | VV | 2 | 2 | True | 1 | ROZPOCET
9 | K | 997221855 | Poplatek za uložení na skládce (skládkovné) zeminy a kameniva kód odpadu 170 504 | t | 4.318 | 140 | 604.52 | CS ÚRS 2018 01 |  |  | základní | 0 | 0 | 0 | 0 | 0 | 0 | 4 | K | 2 |  |  |  | ROZPOCET | 604.52 | 0 | 0 | 0 | 0 | 1 | 604.52 | 4 | 1223900714
| PP |  | Poplatek za uložení stavebního odpadu na skládce (skládkovné) zeminy a kameniva zatříděného do Katalogu odpadů pod kódem 170 504 | [15 empty] | PP | 2
| PSC |  | Poznámka k souboru cen: 1. Ceny uvedenév souboru cen je doporučeno upravit podle aktuálních cen místně příslušné skládky odpadů. 2. Uložení odpadů neuvedených v souboru cen se oceňuje individuálně. 3. V cenách je započítán poplatek za ukládání odpadu dle zákona 185/2001 Sb. 4. Případné drcení stavebního odpadu lze ocenit cenami souboru cen 997 00-60 Drcení stavebního odpadu z katalogu 800-6 Demolice objektů. | [15 empty] | PSC | 2
| P |  | Poznámka k položce: Výkopová zemina a štěrk | [15 empty] | P | 2
| VV |  | 1,7*((0.35*0.8*22+0.5*1.25*10)-(0.35*0.6*22+0.5*1.05*10)) |  | 4.318 | [13 empty] | VV | 2 | 2 | True | 1 | ROZPOCET
| D | 998 | Přesun hmot |  |  |  | 22.76 | [5 empty] | 0.018759 |  | 0 |  | 0 | 1 | D | 1 |  |  |  | ROZPOCET | [6 empty] | 22.76
10 | K | 998212112 | Přesun hmot pro mosty zděné, monolitické betonové nebo ocelové v do 45 m | t | 0.037 | 615 | 22.76 | CS ÚRS 2018 01 |  |  | základní | 0.507 | 0.018759 | 0 | 0 | 0 | 0 | 4 | K | 2 |  |  |  | ROZPOCET | 22.76 | 0 | 0 | 0 | 0 | 1 | 22.76 | 4 | 1283893072
| PP |  | Přesun hmot pro mosty zděné, betonové monolitické, spřažené ocelobetonové nebo kovové vodorovná dopravní vzdálenost do 100 m výška mostu přes 20 do 45 m | [15 empty] | PP | 2
| PSC |  | Poznámka k souboru cen: 1. Ceny nelze použít pro oceňování přesunu hmot ocelových mostních konstrukcí oceňovaných cenami katalogů montážních prací; tento přesun se oceňuje individuálně. 2. Přesun betonu do mostní konstrukce je zahrnut v cenách betonáže, které obsahují i ukládku betonu do konstrukce (čerpadlem betonu nebo jeřábem s kontejnerem). U betonů je proto uvedena nulová hmotnost, tzn. že hmotnost betonů nevstupuje do výpočtu přesunu hmot. | [15 empty] | PSC | 2
| D | PSV | Elektromontáže |  |  |  | 228024.7 | [5 empty] | 8.424 |  | 0.05415 |  | 0 | 3 | D | 0 |  |  |  | ROZPOCET | [6 empty] | 228024.7
| D | 743 | Elektromontáže - hrubá montáž |  |  |  | 228024.7 | [5 empty] | 8.424 |  | 0.05415 |  | 0 | 2 | D | 1 |  |  |  | ROZPOCET | [6 empty] | 228024.7
11 | K | 701CGF | Demontáž kabelového žlabu/chráničky z odhalené kynety nebo volně uložené | m | 50 | 49.1 | 2455 |  |  |  | základní | 0 | 0 | 0 | 0 | 0 | 0 | 16 | K | 2 |  |  |  | ROZPOCET | 2455 | 0 | 0 | 0 | 0 | 1 | 2455 | 16 | -2076079300
| PP |  | Položka obsahuje: Uvolnění, vyzdvižení a složení betonového žlabu nebo plastového, včetně krycích poklopů na transportní zařízení, nebo do vzdál. max. 4 m, od původního místa, bez dopravy na deponii. Dále obsahuje cenu za pom. mechanismy včetně všech ostatních vedlejších nákladů. | [15 empty] | PP | 2
12 | K | 701CGH | Korungovaná dvouplášťová chránička pro mechanickou ochranu vedení, do fí 63mm | m | 75 | 48.3 | 3622.5 |  |  |  | základní | 0.04 | 3 | 0.00045 | 0.03375 | 0 | 0 | 4 | K | 2 |  |  |  | ROZPOCET | 3622.5 | 0 | 0 | 0 | 0 | 1 | 3622.5 | 4 | -1714877967
| PP |  | Chránička kabelů v římse z trub HDPE do DN 80 | [15 empty] | PP | 2
| P |  | Poznámka k položce: korungovaná dvouplášťová chránička pro mechanickou ochranu vedení, do fí 63 mm | [15 empty] | P | 2
| VV |  | 1,5*(10+10+5+5+5+15) |  | 75 | [13 empty] | VV | 2 | 2 | True | 1 | ROZPOCET
13 | K | 701CGI | Korugovaná dvouplášťová chránička pro mechanickou ochranu vedení, fí 75 - 110mm | m | 15 | 60 | 900 |  |  |  | základní | 0 | 0 | 0 | 0 | 0 | 0 | 16 | K | 2 |  |  |  | ROZPOCET | 900 | 0 | 0 | 0 | 0 | 1 | 900 | 16 | -1577701607
| PP |  | 1,5*(12+12+5+5+5)=Položka obsahuje: Dodávku a montáž chráničky volně / do kabelové kynety. Dále obsahuje cenu za pom. mechanismy včetně všech ostatních vedlejších nákladů. | [15 empty] | PP | 2
| VV |  | 1*15 |  | 15 | [13 empty] | VV | 2 | 2 | True | 1 | ROZPOCET
14 | K | 701CGN | Ocelová žárově zinkovaná trubka fí 50mm vč. příslušenství, úchytek a montáže | m | 4 | 3500 | 14000 |  |  |  | základní | 0 | 0 | 0 | 0 | 0 | 0 | 4 | K | 2 |  |  |  | ROZPOCET | 14000 | 0 | 0 | 0 | 0 | 1 | 14000 | 4 | 1123614842
| PP |  | Položka obsahuje: Dodávku a montáž chráničky volně / do kabelové kynety. Dále obsahuje cenu za pom. mechanismy včetně všech ostatních vedlejších nákladů. | [15 empty] | PP | 2
15 | M | 742GEA | CYKY do 3 x 2,5 mm2, kabel silový izolace plastová | m | 30 | 41.3 | 1239 |  |  |  | základní | 0 | 0 | 0.00017 | 0.0051 | 0 | 0 | 32 | M | 2 |  |  |  | ROZPOCET | 1239 | 0 | 0 | 0 | 0 | 1 | 1239 | 16 | -1727299864
| PP |  | Položka obsahuje : Dodávku a montáž kabelu včetně dovozu, manipulace a uložení kabelu (do země, do chráničky, na rošty, pod omítku a pod.). Dále obsahuje cenu za pom. mechanismy včetně všech ostatních vedlejších nákladů. | [15 empty] | PP | 2
16 | M | 742GFB | CYKY 4/5 x 4 mm2, kabel silový izolace plastová | m | 85 | 109.2 | 9282 |  |  |  | základní | 0 | 0 | 0.00017 | 0.01445 | 0 | 0 | 32 | M | 2 |  |  |  | ROZPOCET | 9282 | 0 | 0 | 0 | 0 | 1 | 9282 | 16 | -802045346
| PP |  | Položka obsahuje : Dodávku a montáž kabelu včetně dovozu, manipulace a uložení kabelu (do země, do chráničky, na rošty, pod omítku a pod.). Dále obsahuje cenu za pom. mechanismy včetně všech ostatních vedlejších nákladů. | [15 empty] | PP | 2
36 | M | 742GFE | CYKY 4/5 x 16 - 25 mm2, kabel silový izolace plastová | m | 5 | 310 | 1550 |  |  |  | základní | 0 | 0 | 0.00017 | 0.00085 | 0 | 0 | 32 | M | 2 |  |  |  | ROZPOCET | 1550 | 0 | 0 | 0 | 0 | 1 | 1550 | 16 | -764349977
| PP |  | Položka obsahuje : Dodávku a montáž kabelu včetně dovozu, manipulace a uložení kabelu (do země, do chráničky, na rošty, pod omítku a pod.). Dále obsahuje cenu za pom. mechanismy včetně všech ostatních vedlejších nákladů. | [15 empty] | PP | 2
| P |  | Poznámka k položce: obsah kovu [kg/m], Cu =0,074, Al =0 | [15 empty] | P | 2
17 | K | 741ABM | Pevná pancéřová trubka z PVC elektroinstalační 50-63mm | m | 50 | 184 | 9200 |  |  |  | základní | 0 | 0 | 0 | 0 | 0 | 0 | 16 | K | 2 |  |  |  | ROZPOCET | 9200 | 0 | 0 | 0 | 0 | 1 | 9200 | 16 | -2004334485
| PP |  | Položka obsahuje: Dodávku a montáž trubky pod/na omítku, na rošt, na stožár a pod. včetně všech přípravných prácí ( naznačení trasy, rozměření, řezání trubek, kladení, osazení, zajištění a upevnění ) a dále včetně dodávky a montáže pomocného materiálu pro upevnění trubky ( klipy, pásky, hmoždinky a pod. ) . Dále obsahuje cenu za pom. mechanismy včetně všech ostatních vedlejších nákladů. | [15 empty] | PP | 2
18 | K | 741BBC | Krabice odbočná s víčkem a svorkovnicí vč.zapojení, min. IP65 vč. průchodek | kus | 4 | 650 | 2600 |  |  |  | základní | 0 | 0 | 0 | 0 | 0 | 0 | 16 | K | 2 |  |  |  | ROZPOCET | 2600 | 0 | 0 | 0 | 0 | 1 | 2600 | 16 | -217865333
| PP |  | Položka obsahuje: Dodávku a montáž krabice vč.podružného materiálu pro upevnění nebo uchycení krabice ( zhotovení otvoru pro krabici, drobné konzolky, šroubový materiál, sádra, šrouby, vruty, hřeby apod. ). Dále obsahuje cenu za pom. mechanismy včetně všech ostatních vedlejších nákladů. | [15 empty] | PP | 2
19 | K | 741FAM | Svorka zkušební, spojovací, odbočná a upevňovací | kus | 4 | 179 | 716 |  |  |  | základní | 0 | 0 | 0 | 0 | 0 | 0 | 16 | K | 2 |  |  |  | ROZPOCET | 716 | 0 | 0 | 0 | 0 | 1 | 716 | 16 | 1965841153
| PP |  | Položka obsahuje: Dodávku a montáž svorky, dopravu na staveniště včetně podružného materiálu. Dále obsahuje cenu za pom. mechanismy včetně všech ostatních vedlejších nákladů. | [15 empty] | PP | 2
20 | K | 741FBR | Spoj uzemňovacího vodiče svařováním vč. zaizolování | kus | 4 | 66 | 264 |  |  |  | základní | 0 | 0 | 0 | 0 | 0 | 0 | 16 | K | 2 |  |  |  | ROZPOCET | 264 | 0 | 0 | 0 | 0 | 1 | 264 | 16 | 1032260689
| PP |  | Položka obsahuje : Dodávku a montáž materiálu včetně dopravy, manipulace, přípravu a svařování vč. zaizolování spoje. Dále obsahuje cenu za pom. mechanismy včetně všech ostatních vedlejších nákladů. | [15 empty] | PP | 2
21 | K | 741ZAB | Demontáž stávajících trubkových rozvodů | m | 100 | 150 | 15000 |  |  |  | základní | 0 | 0 | 0 | 0 | 0 | 0 | 4 | K | 2 |  |  |  | ROZPOCET | 15000 | 0 | 0 | 0 | 0 | 1 | 15000 | 4 | -519975879
| PP |  | Položka obsahuje: Demontáž stávajících trubkových vedení včetně manipulace a všech pomocných prací. Dále obsahuje cenu za pom. mechanismy včetně všech ostatních vedlejších nákladů. | [15 empty] | PP | 2
22 | K | 741ZAC | Demontáž ocelové nosné konstrukce | kg | 20 | 54 | 1080 |  |  |  | základní | 0 | 0 | 0 | 0 | 0 | 0 | 4 | K | 2 |  |  |  | ROZPOCET | 1080 | 0 | 0 | 0 | 0 | 1 | 1080 | 4 | -990539340
| PP |  | Položka obsahuje: Demontáž stávající ocelové konstrukce včetně manipulace. Dále obsahuje cenu za pom. mechanismy včetně všech ostatních vedlejších nákladů. | [15 empty] | PP | 2
23 | K | 742JAC | Ukončení 2 - 5-ti žílových vodičů a kabelů izolovaných s označením a zapojením v rozvaděči nebo na přístroji do 2,5 mm2 | kus | 8 | 164 | 1312 |  |  |  | základní | 0 | 0 | 0 | 0 | 0 | 0 | 16 | K | 2 |  |  |  | ROZPOCET | 1312 | 0 | 0 | 0 | 0 | 1 | 1312 | 16 | -1641038043
| PP |  | Položka obsahuje : Dodávku a montáž kab. koncovky/záklopky vč. podružného materiálu, dovozu, odizolování pláště a izolace žil kabelu, montáž kabelové koncovky včetně ukončení žil v rozvaděči, upevnění kabelových ok, roz. trubice, zakončení stínění a pod.. Dále obsahuje cenu za pom. mechanismy včetně všech ostatních vedlejších nákladů. | [15 empty] | PP | 2
| VV |  | 2*4 |  | 8 | [13 empty] | VV | 2 | 2 | True | 1 | ROZPOCET
24 | K | 742JAD | Ukončení 2 - 5-ti žílových vodičů a kabelů izolovaných s označením a zapojením v rozvaděči nebo na přístroji, 4 - 25 mm2 | kus | 10 | 292 | 2920 |  |  |  | základní | 0 | 0 | 0 | 0 | 0 | 0 | 4 | K | 2 |  |  |  | ROZPOCET | 2920 | 0 | 0 | 0 | 0 | 1 | 2920 | 4 | -1369236667
| PP |  | Položka obsahuje : Dodávku a montáž kab. koncovky/záklopky vč. podružného materiálu, dovozu, odizolování pláště a izolace žil kabelu, montáž kabelové koncovky včetně ukončení žil v rozvaděči, upevnění kabelových ok, roz. trubice, zakončení stínění a pod.. Dále obsahuje cenu za pom. mechanismy včetně všech ostatních vedlejších nákladů. | [15 empty] | PP | 2
| VV |  | 2*5 |  | 10 | [13 empty] | VV | 2 | 2 | True | 1 | ROZPOCET
25 | K | 742KAF | Zatažení kabelu do chráničky - kabel do 4kg/m | m | 120 | 55.8 | 6696 |  |  |  | základní | 0 | 0 | 0 | 0 | 0 | 0 | 4 | K | 2 |  |  |  | ROZPOCET | 6696 | 0 | 0 | 0 | 0 | 1 | 6696 | 4 | -1801987520
| PP |  | Položka obsahuje : Montáž kabelu o váze do 4 kg/m do chráničky/ kolektoru vč. podružného materiálu. Dále obsahuje cenu za pom. mechanismy včetně všech ostatních vedlejších nákladů. | [15 empty] | PP | 2
| VV |  | 30+85+5 |  | 120 | [13 empty] | VV | 2 | 2 | True | 1 | ROZPOCET
26 | K | 742ZBA | Demontáž kabelového vedení nn | m | 165 | 84.6 | 13959 |  |  |  | základní | 0 | 0 | 0 | 0 | 0 | 0 | 4 | K | 2 |  |  |  | ROZPOCET | 13959 | 0 | 0 | 0 | 0 | 1 | 13959 | 4 | 627787207
| PP |  | Položka obsahuje: Demontáž uvedeného kabelového vedení nn ze zemní kynety, roštu, rozvaděče, trubky, chráničky apod., včetně manipulace s ním. Dále obsahuje cenu za pom. mechanismy včetně všech ostatních vedlejších nákladů. | [15 empty] | PP | 2
| VV |  | 30+85+50 |  | 165 | [13 empty] | VV | 2 | 2 | True | 1 | ROZPOCET
27 | K | 743611111 | Montáž vodič uzemňovací pásek D do 120 mm2 na povrchu | m | 4 | 96.3 | 385.2 | CS ÚRS 2018 01 |  |  | základní | 0.306 | 1.224 | 0 | 0 | 0 | 0 | 16 | K | 2 |  |  |  | ROZPOCET | 385.2 | 0 | 0 | 0 | 0 | 1 | 385.2 | 16 | 824192208
| PP |  | Montáž uzemňovacího vedení s upevněním, propojením a připojením pomocí svorek na povrchu pásku průřezu do 120 mm2 | [15 empty] | PP | 2
| P |  | Poznámka k položce: včetně vodiče a nátěru | [15 empty] | P | 2
28 | K | 743612111 | Montáž vodič uzemňovací pásek průřezu do 120 mm2 v městské zástavbě v zemi | m | 30 | 44 | 1320 | CS ÚRS 2018 01 |  |  | základní | 0.14 | 4.2 | 0 | 0 | 0 | 0 | 16 | K | 2 |  |  |  | ROZPOCET | 1320 | 0 | 0 | 0 | 0 | 1 | 1320 | 16 | -249885975
| PP |  | Montáž uzemňovacího vedení s upevněním, propojením a připojením pomocí svorek v zemi s izolací spojů pásku průřezu do 120 mm2 v městské zástavbě | [15 empty] | PP | 2
| P |  | Poznámka k položce: včetně vodiče | [15 empty] | P | 2
29 | K | 743AFA | Svítidlo pro montáž na městský sadový stožár pro zdroj do 2x36W | kus | 4 | 4500 | 18000 |  |  |  | základní | 0 | 0 | 0 | 0 | 0 | 0 | 16 | K | 2 |  |  |  | ROZPOCET | 18000 | 0 | 0 | 0 | 0 | 1 | 18000 | 16 | 528222979
| PP |  | Položka obsahuje: Dodávku, kompletaci a montáž svítidla včetně světelného zdroje, elektronického předřadníku a montáže připojovacího kabelu. Dále obsahuje cenu za pom. mechanismy včetně všech ostatních vedlejších nákladů. Specifikace svítidla: svítidlo s parametry dle městských standardů pro VO. | [15 empty] | PP | 2
37 | K | 743AKB | Rozpojovací skříň veřejného osvětlení - TSB RF 5:4, dodávka, montáž, demontáž | kus | 1 | 45000 | 45000 |  |  |  | základní | 0 | 0 | 0 | 0 | 0 | 0 | 16 | K | 2 |  |  |  | ROZPOCET | 45000 | 0 | 0 | 0 | 0 | 1 | 45000 | 16 | -2057430835
| PP |  | Položka obsahuje : Dodávku a montáž venkovního pilířového rozvaděče včetně podružného materiálu a dovozu, manipulace a instalace rozvaděče do terénu. Elektrovýzbroj a popis rozvaděče viz. projektová dokumentace. Dále obsahuje cenu za pom. mechanismy včetně všech ostatních vedlejších nákladů. | [15 empty] | PP | 2
30 | K | 743ZAB | Demontáž osvětlovacího stožáru parkového do výšky 6m | kus | 8 | 1800 | 14400 |  |  |  | základní | 0 | 0 | 0 | 0 | 0 | 0 | 16 | K | 2 |  |  |  | ROZPOCET | 14400 | 0 | 0 | 0 | 0 | 1 | 14400 | 16 | 1451609068
| PP |  | Položka obsahuje: Demontáž stožáru včetně veškeré elektrovýzbroje ( svítidla, kabely, rozvodnice ), všech mechanismů potřebných k demontáži stožáru, manipulace s ním a nakládku na dopravní prostředek. Dále obsahuje cenu za pom. mechanismy včetně všech ostatních vedlejších nákladů. | [15 empty] | PP | 2
31 | K | 747BAC | Celková prohlídka, zkoušení, měření a vyhotovení výchozí revizní zprávy, pro objem IN přes 500 do 1000 tis. Kč | kus | 1 | 25000 | 25000 |  |  |  | základní | 0 | 0 | 0 | 0 | 0 | 0 | 16 | K | 2 |  |  |  | ROZPOCET | 25000 | 0 | 0 | 0 | 0 | 1 | 25000 | 16 | -1307052502
| PP |  | Položka obsahuje: Cenu za celkovou prohlídku zařízení PS/SO, vč. měření, komplexních zkoušek a revizi zařízení tohoto PS/SO autorizovaným revizním technikem na silnoproudá zařízení podle požadavku ČSN, včetně hodnocení a vyhotovení celkové revizní zprávy. Dále obsahuje cenu za pom. mechanismy včetně všech ostatních vedlejších nákladů. | [15 empty] | PP | 2
32 | K | 747EAA | Zkoušky vodičů a kabelů - silových do 1kV, průřezu žíly do 5x25 mm2 | kus | 2 | 998 | 1996 |  |  |  | základní | 0 | 0 | 0 | 0 | 0 | 0 | 4 | K | 2 |  |  |  | ROZPOCET | 1996 | 0 | 0 | 0 | 0 | 1 | 1996 | 4 | -173519660
| PP |  | Položka obsahuje: Cenu za provedení měření kabelu/ vodiče vč. vyhotovení protokolu. Dále obsahuje cenu za pom. mechanismy včetně všech ostatních vedlejších nákladů. | [15 empty] | PP | 2
33 | K | 747GAA | Dokončovací montážní práce na elektrickém zařízení | hod | 16 | 519 | 8304 |  |  |  | základní | 0 | 0 | 0 | 0 | 0 | 0 | 4 | K | 2 |  |  |  | ROZPOCET | 8304 | 0 | 0 | 0 | 0 | 1 | 8304 | 4 | 1022240170
| PP |  | Položka obsahuje: Montáž - práce spojené s uváděním zařízení do provozu, drobné montážní práce v rozvaděčích, koordinaci se zhotoviteli souvisejících zařízení apod. Dále obsahuje cenu za pom. mechanismy včetně všech ostatních vedlejších nákladů. | [15 empty] | PP | 2
34 | K | 747GAB | Úprava zapojení stávajících kabelových skříní / rozvaděčů | hod | 8 | 519 | 4152 |  |  |  | základní | 0 | 0 | 0 | 0 | 0 | 0 | 4 | K | 2 |  |  |  | ROZPOCET | 4152 | 0 | 0 | 0 | 0 | 1 | 4152 | 4 | 63527439
| PP |  | Položka obsahuje : Všechny náklady na provedení provizorních úprav zapojení stávajících kabelových skříní / rozvaděčů v průběhu výstavy ( pro montáž nových i provizorních kabelů, drobné úpravy výstroje apod. ). Dále obsahuje cenu za pom. mechanismy včetně všech ostatních vedlejších nákladů. | [15 empty] | PP | 2
35 | K | 747GAE | Manipulace na zařízeních prováděné provozovatelem | hod | 16 | 792 | 12672 |  |  |  | základní | 0 | 0 | 0 | 0 | 0 | 0 | 4 | K | 2 |  |  |  | ROZPOCET | 12672 | 0 | 0 | 0 | 0 | 1 | 12672 | 4 | 617970037
| PP |  | Položka obsahuje : Cenu za manipulace na zařízeních prováděné provozovatelem nutných pro další práce zhotovitele na technologickém souboru. Položka dále obsahuje cenu za pom. mechanismy včetně všech ostatních vedlejších nákladů. | [15 empty] | PP | 2
38 | K | 748xxxR | Zpracování realizační projektové dokumentace -RDS | kus | 1 | 10000 | 10000 |  |  |  | základní | 0 | 0 | 0 | 0 | 0 | 0 | 4 | K | 2 |  |  |  | ROZPOCET | 10000 | 0 | 0 | 0 | 0 | 1 | 10000 | 4 | 1286624942
| PP |  | Zpracování realizační projektové dokumentace -RDS | [15 empty] | PP | 2

## Pokyny pro vyplnění
Struktura údajů, formát souboru a metodika pro zpracování
Struktura
Soubor je složen ze záložky Rekapitulace stavby a záložek s názvem soupisu prací pro jednotlivé objekty ve formátu XLSX. Každá ze záložek přitom obsahuje
ještě samostatné sestavy vymezené orámovaním a nadpisem sestavy.
Rekapitulace stavby obsahuje sestavu Rekapitulace stavby a Rekapitulace objektů stavby a soupisů prací.
V sestavě Rekapitulace stavby jsou uvedeny informace identifikující předmět veřejné zakázky na stavební práce, KSO, CC-CZ, CZ-CPV, CZ-CPA a rekapitulaci
celkové nabídkové ceny uchazeče.
V sestavě Rekapitulace objektů stavby a soupisů prací je uvedena rekapitulace stavebních objektů, inženýrských objektů, provozních souborů,
vedlejších a ostatních nákladů a ostatních nákladů s rekapitulací nabídkové ceny za jednotlivé soupisy prací. Na základě údaje Typ je možné
identifikovat, zda se jedná o objekt nebo soupis prací pro daný objekt:
|  | STA | Stavební objekt pozemní
|  | ING | Stavební objekt inženýrský
|  | PRO | Provozní soubor
|  | VON | Vedlejší a ostatní náklady
|  | OST | Ostatní
|  | Soupis | Soupis prací pro daný typ objektu
Soupis prací pro jednotlivé objekty obsahuje sestavy Krycí list soupisu, Rekapitulace členění soupisu prací, Soupis prací. Za soupis prací může být považován
i objekt stavby v případě, že neobsahuje podřízenou zakázku.
Krycí list soupisu obsahuje rekapitulaci informací o předmětu veřejné zakázky ze sestavy Rekapitulace stavby, informaci o zařazení objektu do KSO,
CC-CZ, CZ-CPV, CZ-CPA a rekapitulaci celkové nabídkové ceny uchazeče za aktuální soupis prací.
Rekapitulace členění soupisu prací obsahuje rekapitulaci soupisu prací ve všech úrovních členění soupisu tak, jak byla tato členění použita (např.
stavební díly, funkční díly, případně jiné členění) s rekapitulací nabídkové ceny.
Soupis prací obsahuje položky veškerých stavebních nebo montážních prací, dodávek materiálů a služeb nezbytných pro zhotovení stavebního objektu,
inženýrského objektu, provozního souboru, vedlejších a ostatních nákladů.
Pro položky soupisu prací se zobrazují následující informace:
|  | PČ |  | Pořadové číslo položky v aktuálním soupisu
|  | TYP |  | Typ položky: K - konstrukce, M - materiál, PP - plný popis, PSC - poznámka k souboru cen, P - poznámka k položce, VV - výkaz výměr
|  | Kód |  | Kód položky
|  | Popis |  | Zkrácený popis položky
|  | MJ |  | Měrná jednotka položky
|  | Množství |  | Množství v měrné jednotce
|  | J.cena |  | Jednotková cena položky. Zadaní může obsahovat namísto J.ceny sloupce J.materiál a J.montáž, jejichž součet definuje
J.cenu položky.
|  | Cena celkem |  | Celková cena položky daná jako součin množství a j.ceny
|  | Cenová soustava |  | Příslušnost položky do cenové soustavy
Ke každé položce soupisu prací se na samostatných řádcích může zobrazovat:
Plný popis položky
Poznámka k souboru cen a poznámka zadavatele
Výkaz výměr
Pokud je k řádku výkazu výměr evidovaný údaj ve sloupci Kód, jedná se o definovaný odkaz, na který se může odvolávat výkaz výměr z jiné položky.
Metodika pro zpracování
Jednotlivé sestavy jsou v souboru provázány. Editovatelné pole jsou zvýrazněny žlutým podbarvením, ostatní pole neslouží k editaci a nesmí být jakkoliv
modifikovány.
Uchazeč je pro podání nabídky povinen vyplnit žlutě podbarvená pole:
Pole Uchazeč v sestavě Rekapitulace stavby - zde uchazeč vyplní svůj název (název subjektu)
Pole IČ a DIČ v sestavě Rekapitulace stavby - zde uchazeč vyplní svoje IČ a DIČ
Datum v sestavě Rekapitulace stavby - zde uchazeč vyplní datum vytvoření nabídky
J.cena = jednotková cena v sestavě Soupis prací o maximálním počtu desetinných míst uvedených v poli
- pokud sestavy soupisů prací obsahují pole J.cena, musí být všechna tato pole vyplněna nenulovými kladnými číslicemi
Poznámka - nepovinný údaj pro položku soupisu
V případě, že sestavy soupisů prací neobsahují pole J.cena, potom ve všech soupisech prací obsahují pole:
- J.materiál - jednotková cena materiálu
- J.montáž - jednotková cena montáže
Uchazeč je v tomto případě povinen vyplnit všechna pole J.materiál a pole J.montáž nenulovými kladnými číslicemi. V případech, kdy položka
neobsahuje žádný materiál je přípustné, aby pole J.materiál bylo vyplněno nulou. V případech, kdy položka neobsahuje žádnou montáž je přípustné,
aby pole J.montáž bylo vyplněno nulou. Není však přípustné, aby obě pole - J.materiál, J.Montáž byly u jedné položky vyplněny nulou.
Rekapitulace stavby
Název |  |  | Povinný |  | Popis | Typ | Max. počet
atributu |  |  | (A/N) |  |  |  | znaků
Kód |  |  | A |  | Kód stavby | String | 20
Stavba |  |  | A |  | Název stavby | String | 120
Místo |  |  | N |  | Místo stavby | String | 50
Datum |  |  | A |  | Datum vykonaného exportu | Date
KSO |  |  | N |  | Klasifikace stavebního objektu | String | 15
CC-CZ |  |  | N |  | Klasifikace stavbeních děl | String | 15
CZ-CPV |  |  | N |  | Společný slovník pro veřejné zakázky | String | 20
CZ-CPA |  |  | N |  | Klasifikace produkce podle činností | String | 20
Zadavatel |  |  | N |  | Zadavatel zadaní | String | 50
IČ |  |  | N |  | IČ zadavatele zadaní | String | 20
DIČ |  |  | N |  | DIČ zadavatele zadaní | String | 20
Uchazeč |  |  | N |  | Uchazeč veřejné zakázky | String | 50
Projektant |  |  | N |  | Projektant | String | 50
Poznámka |  |  | N |  | Poznámka k zadání | String | 255
Sazba DPH |  |  | A |  | Rekapitulace sazeb DPH u položek soupisů | eGSazbaDph
Základna DPH |  |  | A |  | Základna DPH určena součtem celkové ceny z položek soupisů | Double
Hodnota DPH |  |  | A |  | Hodnota DPH | Double
Cena bez DPH |  |  | A |  | Celková cena bez DPH za celou stavbu. Sčítává se ze všech listů. | Double
Cena s DPH |  |  | A |  | Celková cena s DPH za celou stavbu | Double
Rekapitulace objektů stavby a soupisů prací
Název |  |  | Povinný |  | Popis | Typ | Max. počet
atributu |  |  | (A/N) |  |  |  | znaků
Kód |  |  | A |  | Přebírá se z Rekapitulace stavby | String | 20
Stavba |  |  | A |  | Přebírá se z Rekapitulace stavby | String | 120
Místo |  |  | N |  | Přebírá se z Rekapitulace stavby | String | 50
Datum |  |  | A |  | Přebírá se z Rekapitulace stavby | Date
Zadavatel |  |  | N |  | Přebírá se z Rekapitulace stavby | String | 50
Projektant |  |  | N |  | Přebírá se z Rekapitulace stavby | String | 50
Uchazeč |  |  | N |  | Přebírá se z Rekapitulace stavby | String | 50
Kód |  |  | A |  | Kód objektu | String | 20
Objektu, Soupis prací |  |  | A |  | Název objektu | String | 120
Cena bez DPH |  |  | A |  | Cena bez DPH za daný objekt | Double
Cena s DPH |  |  | A |  | Cena spolu s DPH za daný objekt | Double
Typ |  |  | A |  | Typ zakázky | eGTypZakazky
Krycí list soupisu
Název |  |  | Povinný |  | Popis | Typ | Max. počet
atributu |  |  | (A/N) |  |  |  | znaků
Stavba |  |  | A |  | Přebírá se z Rekapitulace stavby | String | 120
Objekt |  |  | A |  | Kód a název objektu | String | 20 + 120
Soupis |  |  | A |  | Kód a název soupisu | String | 20 + 120
KSO |  |  | N |  | Klasifikace stavebního objektu | String | 15
CC-CZ |  |  | N |  | Klasifikace stavbeních děl | String | 15
CZ-CPV |  |  | N |  | Společný slovník pro veřejné zakázky | String | 20
CZ-CPA |  |  | N |  | Klasifikace produkce podle činností | String | 20
Místo |  |  | N |  | Přebírá se z Rekapitulace stavby | String | 50
Zadavatel |  |  | N |  | Přebírá se z Rekapitulace stavby | String | 50
Uchazeč |  |  | N |  | Přebírá se z Rekapitulace stavby | String | 50
Projektant |  |  | N |  | Přebírá se z Rekapitulace stavby | String | 50
Poznámka |  |  | N |  | Poznámka k soupisu prací | String | 255
Sazba DPH |  |  | A |  | Rekapitulace sazeb DPH na položkách aktuálního soupisu | eGSazbaDph
Základna DPH |  |  | A |  | Základna DPH určena součtem celkové ceny z položek aktuálního soupisu | Double
Hodnota DPH |  |  | A |  | Hodnota DPH | Double
Cena bez DPH |  |  | A |  | Cena bez DPH za daný soupis | Double
Cena s DPH |  |  | A |  | Cena s DPH za daný soupis | Double
Rekapitulace členění soupisu prací
Název |  |  | Povinný |  | Popis | Typ | Max. počet
atributu |  |  | (A/N) |  |  |  | znaků
Stavba |  |  | A |  | Přebírá se z Rekapitulace stavby | String | 120
Objekt |  |  | A |  | Kód a název objektu, přebírá se z Krycího listu soupisu | String | 20 + 120
Soupis |  |  | A |  | Kód a název objektu, přebírá se z Krycího listu soupisu | String | 20 + 120
Místo |  |  | N |  | Přebírá se z Rekapitulace stavby | String | 50
Datum |  |  | A |  | Přebírá se z Rekapitulace stavby | Date
Zadavatel |  |  | N |  | Přebírá se z Rekapitulace stavby | String | 50
Projektant |  |  | N |  | Přebírá se z Rekapitulace stavby | String | 50
Uchazeč |  |  | N |  | Přebírá se z Rekapitulace stavby | String | 50
Kód dílu - Popis |  |  | A |  | Kód a název dílu ze soupisu | String | 20 + 100
Cena celkem |  |  | A |  | Cena celkem za díl ze soupisu | Double
Soupis prací
Název |  |  | Povinný |  | Popis | Typ | Max. počet
atributu |  |  | (A/N) |  |  |  | znaků
Stavba |  |  | A |  | Přebírá se z Rekapitulace stavby | String | 120
Objekt |  |  | A |  | Kód a název objektu | String | 20 + 120
Soupis |  |  | A |  | Přebírá se z Krycího listu soupisu | String | 20 + 120
Místo |  |  | N |  | Přebírá se z Krycího listu soupisu | String | 50
Datum |  |  | A |  | Přebírá se z Krycího listu soupisu | Date
Zadavatel |  |  | N |  | Přebírá se z Krycího listu soupisu | String | 50
Projektant |  |  | N |  | Přebírá se z Krycího listu soupisu | String | 50
Uchazeč |  |  | N |  | Přebírá se z Krycího listu soupisu | String | 50
PČ |  |  | A |  | Pořadové číslo položky soupisu | Long
Typ |  |  | A |  | Typ položky soupisu | eGTypPolozky | 1
Kód |  |  | A |  | Kód položky ze soupisu | String | 20
Popis |  |  | A |  | Popis položky ze soupisu | String | 255
MJ |  |  | A |  | Měrná jednotka položky | String | 10
Množství |  |  | A |  | Množství položky soupisu | Double
J.Cena |  |  | A |  | Jednotková cena položky | Double
Cena celkem |  |  | A |  | Cena celkem vyčíslena jako J.Cena * Množství | Double
Cenová soustava |  |  | N |  | Zařazení položky do cenové soustavy | String | 50
p |  |  | N |  | Poznámka položky ze soupisu | Memo
psc |  |  | N |  | Poznámka k souboru cen ze soupisu | Memo
pp |  |  | N |  | Plný popis položky ze soupisu | Memo
vv |  |  | N |  | Výkaz výměr (figura, výraz, výměra) ze soupisu | Text,Text,Double | 20, 150
DPH |  |  | A |  | Sazba DPH pro položku | eGSazbaDPH
Hmotnost |  |  | A |  | Hmotnost položky ze soupisu | Double
Suť |  |  | A |  | Suť položky ze soupisu | Double
Nh |  |  | N |  | Normohodiny položky ze soupisu | Double
Datová věta
Typ věty |  |  | Hodnota |  | Význam
eGSazbaDPH |  |  | základní |  | Základní sazba DPH
|  |  | snížená |  | Snížená sazba DPH
|  |  | nulová |  | Nulová sazba DPH
|  |  | zákl. přenesená |  | Základní sazba DPH přenesená
|  |  | sníž. přenesená |  | Snížená sazba DPH přenesená
eGTypZakazky |  |  | STA |  | Stavební objekt
|  |  | PRO |  | Provozní soubor
|  |  | ING |  | Inženýrský objekt
|  |  | VON |  | Vedlejší a ostatní náklady
|  |  | OST |  | Ostatní náklady
eGTypPolozky |  |  | 1 |  | Položka typu HSV
|  |  | 2 |  | Položka typu PSV
|  |  | 3 |  | Položka typu M
|  |  | 4 |  | Položka typu OST