## EKZ+TLAK
RS 2024 - Údržba komunikací technologií tlaková vysprávka a EKZ
Všechny kumulované ceny položek jsou uvedeny včetně ceny materiálu, nakládání, skládání, dovozu, odvozu na skládku a poplatku za skládku, min tř. betonu C12/15-X0
| Druh práce | mj | množ. | cena bez DPH | cena celkem
1 | Předlažby - bez dodání dlažebního materiálu; cena obsahuje vybourání, očištění, roztřídění dlažby, výměnu lože (2/4, 4/8 tl. 40 mm) zpětnou pokládku dlažby | m2 | 1
2 | Oprava výtluků - tlaková vysprávka (vyčištění lokální závady, nástřik emulzí, vyplnění směsí emulze a drti, posyp drtí, následné vyčištění komunikace s časovým odstupem max 1 týden) | t | 100
3 | Podbalení výtluků asfaltobetonem - provizorní vysprávka | t | 100
4 | Položení EKZ 2 x 4 mm vč. vyčištění komunikace před pokládkou | m2 | 1
5 | Přesazení obruby kamenné silniční - cena vč. vybourání, očištění a odvoz suti, znovuosazení do betonu s opěrou | bm | 7
6 | Výměna obruby betonové silniční - cena vč. nového materiálu a jeho dovozu, vybourání, očištění a odvoz suti na skládku, skládkovné, osazení nového bet. obrubníku silničního (ABO 2-15) do bet. s opěrou | bm | 100
7 | Přesazení obruby betonové silniční - cena vč. vybourání, očištění a odvoz suti, znovuosazení do betonu s opěrou | bm | 1
8 | Chemické odstranění zeleně (tráva) u obruby | bm | 1
9 | Manipulační pás - chodník MA | m2 | 1
10 | Manipulační pás - chodník dlažba (BZD) | m2 | 1
11 | Manipulační pás - zeleň (ohumusování, osetí) | m2 | 1
12 | Výšková úprava šoupěte, hydrantu | ks | 1
13 | Výšková úprava revizní šachty a uliční vpusti | ks | 1
14 | Náklady na dopravu materiálu ze skladu BKOM ul.Vinohradská 78 za každý km | km | 1
15 | Opravy výtluků v rozsahu tlakové vysprávky se zařezáním včetně materiálu (cena obsahuje zařezání, vybourání asfaltových vrstev ø tl. 10 cm, vyčištění, vysušení, spojovací postřik, dovoz a pokládku AC, ošetření spar, odvoz a uložení vybouraného mater. na skládku) | m2 | 1490
16 | Obnova VDZ - barva | m2 | 1
17 | Obnova VDZ - plast | m2 | 1
18 | Dopravní opatření - osazení dočasné dopravní značky | 1ks/den | 100
19 | Dopravní opatření - použití dočasného světelného mobilního dopravního zařízení (např. světelná šipka,…) | 1ks/den | 1
20 | Zaměření a grafické znázornění - EBU | bod | 100
Poznámka: v případě nutnosti doplnění atypického materiálu bude účtována cena dle dodacího listu výrobce
Cena celkem bez DPH