## List1
RS 2024 - Odstranění havarijních závad po zimě v MČ B-sever, Líšeň, Maloměřice, Utěchov, Vinohrady
Všechny kumulované ceny položek jsou uvedeny včetně ceny materiálu, nakládání, skládání, dovozu, odvozu na skládku a poplatku za skládku, min tř. betonu C12/15-X0
| Druh práce | mj | množ. | cena bez DPH | cena celkem
Opravy výtluků
1 | Opravy výtluků definitivní se zařezáním (zařezání, vybourání asf. vrstev ø tl. 10 cm, vyčištění, vysušení, spojovací postřik, pokládku AC ø tl. 2 x 5 cm = 10 cm, hutnění, ošetření spar zálivkou, posyp mletým vápencem) | m2 | 750
Ostatní
2 | Obnova VDZ - barva | m2 | 1
3 | Obnova VDZ - plast | m2 | 1
4 | Oprava poškozené optické smyčky | ks | 1
5 | Dopravní opatření - osazení dočasné dopravní značky | 1ks/den | 100
6 | Dopravní opatření - použití dočasného světelného mobilního dopravního zařízení (např. světelná šipka,…) | 1ks/den | 1
7 | Zaměření a grafické znázornění - do PC (EBU) | bod | 100
Poznámka: v případě nutnosti doplnění atypického materiálu bude účtována cena dle dodacího listu výrobce
Cena celkem bez DPH