## ASFALTY_AC
RS 2018 - Opravy komunikací s asfaltovým povrchem (AC)
Všechny kumulované ceny položek jsou uvedeny včetně ceny materiálu, nakládání, skládání, dovozu, odvozu na skládku a poplatku za skládku, min tř. betonu C12/15-X0
| Druh práce | mj | cena bez DPH
1 | Opravy výtluků
2 | Opravy výtluků provizorní ACO (vyčištění, vysušení, spojovací postřik, pokládka, hutnění) | t
3 | Oprava výtluků provizorní studenou balenou (vyčištění, vysušení, spojovací postřik, pokládka, hutnění) | t
4 | Opravy výtluků definitivní se zařezáním (zařezání, vybourání asfaltových vrstev ø tl. 10 cm, vyčištění, vysušení, spojovací postřik, pokládku AC ø tl. 2 x 5 cm = 10 cm, hutnění, ošetření spar zálivkou za horka, posyp mletým vápencem) | m2
5 | Frézování živičného krytu vč. dobourání do 50 m2
6 | tl. 3 cm | m2
7 | tl. 4 cm | m2
8 | tl. 5 cm | m2
9 | příplatek za každý další cm | m2
10 | Frézování živičného krytu vč. dobourání nad 50 m2
11 | tl. 3 cm | m2
12 | tl. 4 cm | m2
13 | tl. 5 cm | m2
14 | příplatek za každý další cm | m2
15 | Odstranění živičného krytu vč. dobourání do 50 m2
16 | tl. 3 cm | m2
17 | tl. 4 cm | m2
18 | tl. 5 cm | m2
19 | příplatek za každý další cm | m2
20 | Odstranění živičného krytu vč. dobourání nad 50 m2
21 | tl. 3 cm | m2
22 | tl. 4 cm | m2
23 | tl. 5 cm | m2
24 | příplatek za každý další cm | m2
25 | Položení asfaltobetonu (ACO, ACO CH, ACL, ACP) vč. vyčištění plochy, vysušení, spojovacího postřiku, uložení, hutnění - konkrétní specifikace asfaltové směsy bude dopřesněna při zadávání prací do 50 m2
26 | tl. 3 cm | m2
27 | tl. 4 cm | m2
28 | tl. 5 cm | m2
29 | příplatek za každý další 1 cm | m2
30 | Položení asfaltobetonu (ACO, ACO CH, ACL, ACP) vč. vyčištění plochy, vysušení, spojovacího postřiku, uložení, hutnění - konkrétní specifikace asfaltové směsy bude dopřesněna při zadávání prací nad 50 m2
31 | tl. 3 cm | m2
32 | tl. 4 cm | m2
33 | tl. 5 cm | m2
34 | příplatek za každý další 1 cm | m2
35 | Ostatní práce v rámci živičných prací
36 | Řezání živičných krytů tl. 3 cm | bm
37 | Řezání živičných krytů tl. 4 cm | bm
38 | Řezání živičných krytů tl. 5 cm | bm
39 | příplatek za každý další 1 cm | bm
40 | Bourání cementem zpevněných vrstev 5 cm | m2
41 | Bourání cementem zpevněných vrstev 10 cm | m2
42 | Bourání cementem zpevněných vrstev 15 cm | m2
43 | Bourání cementem zpevněných vrstev 20 cm | m2
44 | Bourání cementem zpevněných vrstev 25 cm | m2
45 | Bourání cementem zpevněných vrstev za každý další 1 cm | m2
46 | Řezání cementem zpevněných vrstev 5 cm | bm
47 | Řezání cementem zpevněných vrstev 10 cm | bm
48 | Řezání cementem zpevněných vrstev 15 cm | bm
49 | Řezání cementem zpevněných vrstev 20 cm | bm
50 | Řezání cementem zpevněných vrstev 25 cm | bm
51 | příplatek za každý další 1 cm | bm
52 | Zemní práce - drobné úpravy terénu bez hutnění | m3
53 | Zřízení podkladních vrstev
54 | Ze štěrkodrti (recyklátu) 0-32 10 cm se zhutněním | m2
55 | Ze štěrkodrti (recyklátu) 0-32 za každý další 1 cm se zhutněním | m2
56 | Ze štěrkodrti (recyklátu) 0-63 10 cm se zhutněním | m2
57 | Ze štěrkodrti (recyklátu) 0-63 za každý další 1 cm se zhutněním | m2
58 | Kamenivo zpevněné cementem SC8/10 tl. 10 cm se zhutněním | m2
59 | Kamenivo zpevněné cementem SC8/10 tl. 15 cm se zhutněním | m2
60 | Kamenivo zpevněné cementem SC8/10 tl. 20 cm se zhutněním | m2
61 | Kamenivo zpevněné cementem SC8/10 tl. 25 cm se zhutněním | m2
62 | Kamenivo zpevněné cementem SC8/10 příplatek za každý další 1 cm se zhutněním | m2
63 | Podkladní beton C12/15-X0 tl. 10 cm se zhutněním | m2
64 | Podkladní beton C12/15-X0 tl. 15 cm se zhutněním | m2
65 | Podkladní beton C12/15-X0 tl. 20 cm se zhutněním | m2
66 | Podkladní beton C12/15-X0 tl. 25 cm se zhutněním | m2
67 | Podkladní beton C12/15-X0 příplatek za každý další 1 cm se zhutněním | m2
68 | Přesazení obrub v rámci živičných prací - cena včetně vybourání, očištění, roztřídění, zpětné osazení do betonu
69 | Obruby kamenné | bm
70 | Krajníky kamenné K13 | bm
71 | ABO 2 - 15 - obruba bet. silniční | bm
72 | Zastávková obruba bet. silniční (vzor Kassel) | bm
73 | ABO 13 - 10 - obruba bet. chodníková | bm
74 | Obruba bet. zahradní | bm
75 | Vybourání obrub
76 | Obruby kamenné | bm
77 | Krajníky kamenné K13 | bm
78 | ABO 2 - 15 - obruba bet. silniční | bm
79 | Zastávková obruba bet. silniční (vzor Kassel) | bm
80 | ABO 13 - 10 - obruba bet. chodníková | bm
81 | Obruba bet. zahradní | bm
82 | Pokládka nových obrub do betonu
83 | Obruby kamenné s opěrkou | bm
84 | Krajníky kamenné K13 s opěrkou | bm
85 | ABO 2 - 15 - obruba silniční jednovrstvé s opěrkou | bm
86 | Zastávková obruba silniční (vzor Kassel) jednovrstvé s opěrkou | bm
87 | ABO 13 - 10 - obruba chodníková jednovrstvé s opěrkou | bm
88 | Obruba zahradní jednovrstvé s opěrkou | bm
89 | Předlažba přídlažby - cena včetně vybourání, očištění, zpětné osazení do betonu
90 | KK 16/20 - jednořádek | bm
91 | KK 10/10 - jednořádek | bm
92 | KK 10/10 - dvojřádek | bm
93 | bet. dlažba 10/20/8 - jednořádek | bm
94 | bet. dlažba 10/20/8 - dvojřádek | bm
95 | bet. dlažba 10/20/8 - trojřádek | bm
96 | Vybourání přídlažby
97 | KK 16/20 - jednořádek | bm
98 | KK 10/10 - jednořádek | bm
99 | KK 10/10 - dvojřádek | bm
100 | bet. dlažba 10/20/8 - jednořádek | bm
101 | bet. dlažba 10/20/8 - dvojřádek | bm
102 | bet. dlažba 10/20/8 - trojřádek | bm
103 | Pokládka nové přídlažby do betonu
104 | Osazení jednořádku z KK 16/20 do betonu s opěrou | bm
105 | Osazení jednořádku z KK 10/10 do betonu s opěrou | bm
106 | Osazení dvojřádku z KK 10/10 do betonu s opěrou | bm
107 | Osazení jednořádku z bet. dlažby 10/20/8 do betonu s opěrou | bm
108 | Osazení dvojřádku z bet. dl. 10/20/8 do betonu s opěrou | bm
109 | Osazení trojřádku z bet. dl. 10/20/8 do betonu s opěrou | bm
110 | Doplňkové práce
111 | Pokládka živičného recyklátu | t
112 | Ošetření spar asfaltovou zálivkou za horka s posypem mletým vápencem | bm
113 | Předlažba betonové dlažby včetně nového podypu 2/4 (4/8) tl. 40 mm - manipulační pás | m2
114 | Předlažba kamenné dlažby - včetně nového podypu 2/4 (4/8) tl. 40 mm - manipulační pás | m2
115 | Přesazení dopravní značky včetně základku z betonu | ks
116 | Přesazení zábradlí vzor Brno včetně základku z betonu | ks
117 | Nátěr zábradlí vzor Brno (2 x RAL 7026) včetně očištění před nátěrem | ks
118 | Výšková úprava šoupěte a hydrantu | ks
119 | Výšková úprava revizní šachty a uliční vpusti (UV) | ks
120 | Obnova VDZ - barva | m2
121 | Obnova VDZ - plast | m2
122 | Náklady na dopravu materiálu ze skladu BKOM ul.Vinohradská 78 za každý km | t
123 | Hodinová sazba pro práce specifické a výše nezařazené | hod.
124 | Ostatní
125 | Odkoupení vyfrézovaného asfaltového materiálu zhotovitelem | t | 55
126 | Dopravní opatření - osazení dočasné dopravní značky | 1ks/den
127 | Dopravní opatření - použití dočasného světelného mobilního dopravního zařízení (např. světelná šipka,…) | 1ks/den
128 | Náklady na vypracování projektové dokumentace dopravně-inženýrských opatření (DIO) | ks
129 | Zaměření a grafické znázornění - EBU | bod
Poznámka: v případě nutnosti doplnění atypického materiálu bude účtována cena dle dodacího listu výrobce
Cena celkem bez DPH