## Pokyny pro vyplnění
Pokyny pro vyplnění
Ve všech listech tohoto souboru můžete měnit pouze buňky s modrým pozadím. Jedná se o tyto údaje : - údaje o firmě - jednotkové ceny položek zadané na maximálně dvě desetinná místa

## Stavba
#RTSROZP# | Soupis stavebních prací, dodávek a služeb
| Stavba: |  | 811 | Ulice Masarykova - Oprava povrchu, II. etapa
| Zadavatel |  | Statutární město Brno |  |  |  | IČO: | 44992785
|  |  | Dominikánské náměstí 196/1 |  |  |  | DIČ: | CZ44992785
|  |  | 60200 | Brno-město
| Projektant: |  | Brněnské komunikace a.s. |  |  |  | IČO: | 60733098
[7 empty] | DIČ: | CZ60733098
63900
| Zhotovitel: | [5 empty] | IČO:
DIČ:
Vypracoval:
| Rozpis ceny | [6 empty] | Celkem
HSV | HSV | [6 empty] | 0
PSV | PSV | [6 empty] | 0
MON | MON | [6 empty] | 0
VN | Vedlejší náklady | [6 empty] | 0
ON | Ostatní náklady | [6 empty] | 0
| Celkem | [6 empty] | 0
Rekapitulace daní
| Základ pro sníženou DPH |  |  | 15 | % | 0 |  |  | CZK
| Snížená DPH |  |  | 15 | % | 0 |  |  | CZK
| Základ pro základní DPH |  |  | 21 | % | 0 |  |  | CZK
| Základní DPH |  |  | 21 | % | 0 |  |  | CZK
0 | Zaokrouhlení |  |  |  |  | 0 |  |  | CZK
0 | Cena celkem bez DPH |  |  |  |  | 0 |  |  | CZK
| Cena celkem s DPH |  |  |  |  | 0 |  |  | CZK
|  | v |  |  | dne
|  |  | Za zhotovitele |  |  |  | Za objednatele
Rekapitulace dílčích částí
#CASTI>> | Číslo | Název |  |  | Základ pro sníženou DPH | Základ pro základní DPH | DPH celkem | Cena celkem | %
1 | Stavba |  |  |  | 0 | 0 |  | 0
2 |  | Ostatní a vedlejší náklady |  |  | 0 | 0 |  | 0
3 | 00.01 | Vedlejší a ostatní náklady |  |  | 0 | 0 |  | 0
2 |  | Stavební objekt | [5 empty] | 0
2 | 101 | Oprava povrchu |  |  | 0 | 0 |  | 0
3 | 101.01 | Oprava povrchu - úsek 1 |  |  | 0 | 0 |  | 0
3 | 101.02 | Oprava povrchu - úsek 1 (DPMB) |  |  | 0 | 0 |  | 0
3 | 101.03 | Oprava povrchu - úsek 2 |  |  | 0 | 0 |  | 0
3 | 101.04 | Oprava povrchu - úsek 2 (DPMB) |  |  | 0 | 0 |  | 0
3 | 101.05 | Oprava povrchu - úsek 3 |  |  | 0 | 0 |  | 0
3 | 101.06 | Oprava povrchu - úsek 3 (DPMB) |  |  | 0 | 0 |  | 0
| Celkem za stavbu |  |  |  | 0 | 0 | 0 | 0 | 0
Rekapitulace dílů
| Číslo | Název |  |  | Typ dílu |  |  | Celkem | %
| 1 | Zemní práce |  |  | HSV |  |  | 0
| 11 | Přípravné a přidružené práce |  |  | HSV |  |  | 0
| 4 | Vodorovné konstrukce |  |  | HSV |  |  | 0
| 5 | Komunikace |  |  | HSV |  |  | 0
| 59 | Dlažby a předlažby komunikací |  |  | HSV |  |  | 0
| 62 | Úpravy povrchů vnější |  |  | HSV |  |  | 0
| 8 | Trubní vedení |  |  | HSV |  |  | 0
| 91 | Doplňující práce na komunikaci |  |  | HSV |  |  | 0
| 93 | Dokončovací práce inženýrských staveb |  |  | HSV |  |  | 0
| 96 | Bourání konstrukcí |  |  | HSV |  |  | 0
| 97 | Přesuny suti a vybouraných hmot |  |  | HSV |  |  | 0
| 99 | Staveništní přesun hmot |  |  | HSV |  |  | 0
| 713 | Izolace tepelné |  |  | PSV |  |  | 0
| D96 | Přesuny suti a vybouraných hmot |  |  | PSU |  |  | 0
| VN | Vedlejší náklady |  |  | VN |  |  | 0
| ON | Ostatní náklady |  |  | ON |  |  | 0
| Cena celkem | [6 empty] | 0 | 0
Note on D11: Název
Note on I11: IČO
Note on D12: Ulice
Note on I12: DIČ
Note on D13: PSČ
Note on E13: Místo

## VzorPolozky (hidden)
Položkový rozpočet
S:
O:
R:

## 00 00.01 Naklady
Soupis vedlejších a ostatních nákladů | [26 empty] | #TypZaznamu#
S: | 811 | Ulice Masarykova - Oprava povrchu, II. etapa | [24 empty] | STA
O: | 00 | Vedlejší a ostatní náklady | [21 empty] | NAK |  |  | OBJ
R: | 00.01 | Vedlejší a ostatní náklady | [24 empty] | ROZ
P.č. | Číslo položky | Název položky | MJ | Množství | Cena / MJ | Celkem | Dodávka | Dodávka celk. | Montáž | Montáž celk. | DPH | Cena s DPH | Hmotnost / MJ | Hmotnost celk.(t) | Dem. hmotnost / MJ | Dem. hmotnost celk.(t) | Ceník | Cen. soustava / platnost | Cenová úroveň | Nhod / MJ | Nhod celk. | Dodavatel | Typ položky
Díl: | VN | Vedlejší náklady |  |  |  | 0 |  | 0 |  | 0 |  | 0 |  | 0 |  | 0 |  |  |  |  | 0 | [5 empty] | DIL
1 | 004111010R | Průzkumné práce | Soubor | 1 |  | 0 |  | 0 |  | 0 | 21 | 0 | 0 | 0 | 0 | 0 |  | RTS 19/ II | Indiv | 0 | 0 |  | VRN |  |  |  | POL99_8
|  | Náklady na provedení průzkumů nebo doplnění stávajících průzkumů, pokud je obchodní podmínky vyžadují a tyto průzkumy nejsou v dostatečném rozsahu součástí projektové dokumentace. Jedná se zejména o Geologický – inženýrsko-geologický / radonový / hydrogeologický / pedologický průzkum, botanický a zoologický průzkum, stavební průzkum – umělecko historický / stavebně statický a případný průzkum výskytu nebezpečných látek – odpadu / munice / výbušnin apod. | [24 empty] | POP | Náklady na provedení průzkumů nebo doplnění stávajících průzkumů, pokud je obchodní podmínky vyžadují a tyto průzkumy nejsou v dostatečném rozsahu součástí projektové dokumentace. Jedná se zejména o Geologický – inženýrsko-geologický / radonový / hydrogeologický / pedologický průzkum, botanický a zoologický průzkum, stavební průzkum – umělecko historický / stavebně statický a případný průzkum výskytu nebezpečných látek – odpadu / munice / výbušnin apod.
2 | 005111021R | Vytyčení inženýrských sítí | Soubor | 1 |  | 0 |  | 0 |  | 0 | 21 | 0 | 0 | 0 | 0 | 0 |  | RTS 19/ II | Indiv | 0 | 0 |  | VRN |  |  |  | POL99_8
|  | Zaměření a vytýčení stávajících inženýrských sítí v místě stavby z hlediska jejich ochrany při provádění stavby. | [24 empty] | POP | Zaměření a vytýčení stávajících inženýrských sítí v místě stavby z hlediska jejich ochrany při provádění stavby.
3 | 00511 R | Geodetické práce | Soubor | 1 |  | 0 |  | 0 |  | 0 | 21 | 0 | 0 | 0 | 0 | 0 |  | RTS 19/ II | Indiv | 0 | 0 |  | VRN |  |  |  | POL99_8
|  | Geodetické zaměření rohů stavby, stabilizace bodů a sestavení laviček. | [24 empty] | POP
|  | Vyhotovení protokolu o vytyčení stavby se seznamem souřadnic vytyčených bodů a jejich polohopisnými (S-JTSK) a výškopisnými (Bpv) hodnotami. | [24 empty] | POP | Vyhotovení protokolu o vytyčení stavby se seznamem souřadnic vytyčených bodů a jejich polohopisnými (S-JTSK) a výškopisnými (Bpv) hodnotami.
|  | Náklady na provedení skutečného zaměření stavby v rozsahu nezbytném pro zápis změny do katastru nemovitostí včetně vyhotovení geometrického plánu. | [24 empty] | POP | Náklady na provedení skutečného zaměření stavby v rozsahu nezbytném pro zápis změny do katastru nemovitostí včetně vyhotovení geometrického plánu.
4 | 005121 R | Zařízení staveniště | Soubor | 1 |  | 0 |  | 0 |  | 0 | 21 | 0 | 0 | 0 | 0 | 0 |  | RTS 19/ II | Indiv | 0 | 0 |  | VRN |  |  |  | POL99_8
|  | Veškeré náklady spojené s vybudováním, provozem a odstraněním zařízení staveniště. | [24 empty] | POP
|  | Vybudování: Náklady spojené se zřízením přípojek energií k objektům zařízení staveniště, vybudování případných měřících odběrných míst a zřízení, případná příprava území pro objekty zařízení staveniště a vlastní vybudování objektů zařízení staveniště. | [24 empty] | POP | Vybudování: Náklady spojené se zřízením přípojek energií k objektům zařízení staveniště, vybudování případných měřících odběrných míst a zřízení, případná příprava území pro objekty zařízení staveniště a vlastní vybudování objektů zařízení staveniště.
|  | Provoz: Náklady na vybavení objektů zařízení staveniště, ostraha staveniště, náklady na energie spotřebované dodavatelem v rámci provozu zařízení staveniště, náklady na potřebný úklid v prostorách zařízení staveniště, náklady na nutnou údržbu a opravy na objektech zařízení staveniště a na přípojkách energií. | [24 empty] | POP | Provoz: Náklady na vybavení objektů zařízení staveniště, ostraha staveniště, náklady na energie spotřebované dodavatelem v rámci provozu zařízení staveniště, náklady na potřebný úklid v prostorách zařízení staveniště, náklady na nutnou údržbu a opravy na objektech zařízení staveniště a na přípojkách energií.
|  | Odstranění: Odstranění objektů zařízení staveniště včetně přípojek energií a jejich odvoz. Položka zahrnuje i náklady na úpravu povrchů po odstranění zařízení staveniště a úklid ploch, na kterých bylo zařízení staveniště provozováno. | [24 empty] | POP | Odstranění: Odstranění objektů zařízení staveniště včetně přípojek energií a jejich odvoz. Položka zahrnuje i náklady na úpravu povrchů po odstranění zařízení staveniště a úklid ploch, na kterých bylo zařízení staveniště provozováno.
Díl: | ON | Ostatní náklady |  |  |  | 0 |  | 0 |  | 0 |  | 0 |  | 0 |  | 0 |  |  |  |  | 0 | [5 empty] | DIL
5 | 005211030R | Dočasná dopravní opatření | Soubor | 1 |  | 0 |  | 0 |  | 0 | 21 | 0 | 0 | 0 | 0 | 0 |  | RTS 19/ II | Indiv | 0 | 0 |  | VRN |  |  |  | POL99_8
|  | Náklady na vyhotovení návrhu dočasného dopravního značení, jeho projednání s dotčenými orgány a organizacemi, dodání dopravních značek a světelné signalizace, jejich rozmístění a přemísťování a jejich údržba v průběhu výstavby včetně následného odstranění po ukončení stavebních prací. | [24 empty] | POP | Náklady na vyhotovení návrhu dočasného dopravního značení, jeho projednání s dotčenými orgány a organizacemi, dodání dopravních značek a světelné signalizace, jejich rozmístění a přemísťování a jejich údržba v průběhu výstavby včetně následného odstranění po ukončení stavebních prací.
6 | 005211020R | Ochrana stávajících inženýrských sítí na staveništ | Soubor | 1 |  | 0 |  | 0 |  | 0 | 21 | 0 | 0 | 0 | 0 | 0 |  | RTS 19/ II | Indiv | 0 | 0 |  | VRN |  |  |  | POL99_8
|  | Náklady na přezkoumání podkladů objednatele o stavu inženýrských sítí probíhajících staveništěm nebo dotčenými stavbou i mimo území staveniště, kontrola vytýčení jejich skutečné trasy a provedení ochranných opatření pro zabezpečení stávajících inženýrských sítí. Včetně nákladů na případné provedení kopaných sond. | [24 empty] | POP | Náklady na přezkoumání podkladů objednatele o stavu inženýrských sítí probíhajících staveništěm nebo dotčenými stavbou i mimo území staveniště, kontrola vytýčení jejich skutečné trasy a provedení ochranných opatření pro zabezpečení stávajících inženýrských sítí. Včetně nákladů na případné provedení kopaných sond.
7 | 005241010R | Dokumentace skutečného provedení | Soubor | 1 |  | 0 |  | 0 |  | 0 | 21 | 0 | 0 | 0 | 0 | 0 |  | RTS 19/ II | Indiv | 0 | 0 |  | VRN |  |  |  | POL99_8
|  | Náklady na zajištění autorského dozoru a vyhotovení dokumentace skutečného provedení stavby a její předání objednateli v požadované formě a požadovaném počtu. | [24 empty] | POP | Náklady na zajištění autorského dozoru a vyhotovení dokumentace skutečného provedení stavby a její předání objednateli v požadované formě a požadovaném počtu.
8 | 005261010R | Pojištění dodavatele a pojištění díla | Soubor | 1 |  | 0 |  | 0 |  | 0 | 21 | 0 | 0 | 0 | 0 | 0 |  | RTS 19/ II | Indiv | 0 | 0 |  | VRN |  |  |  | POL99_8
|  | Náklady spojené s povinným pojištěním dodavatele nebo stavebního díla či jeho části, pokud jej zadavatel požaduje v obchodních podmínkách. | [24 empty] | POP | Náklady spojené s povinným pojištěním dodavatele nebo stavebního díla či jeho části, pokud jej zadavatel požaduje v obchodních podmínkách.
9 | 005281010R | Propagace | Soubor | 1 |  | 0 |  | 0 |  | 0 | 21 | 0 | 0 | 0 | 0 | 0 |  | RTS 19/ II | Indiv | 0 | 0 |  | VRN |  |  |  | POL99_8
|  | Náklady spojené s povinnou publicitou, pokud ji objednatel požaduje. Zahrnuje zejména náklady na propagační a informační billboardy, tabule, internetovou propagaci, tiskoviny apod. | [24 empty] | POP | Náklady spojené s povinnou publicitou, pokud ji objednatel požaduje. Zahrnuje zejména náklady na propagační a informační billboardy, tabule, internetovou propagaci, tiskoviny apod.
10 | 00523 R | Zkoušky a revize | Soubor | 1 |  | 0 |  | 0 |  | 0 | 21 | 0 | 0 | 0 | 0 | 0 |  | RTS 19/ II | Indiv | 0 | 0 |  | VRN |  |  |  | POL99_8
|  | Náklady zhotovitele, související s prováděním zkoušek a revizí, jako např. kamerová zkouška napojení a průtočnosti nových dešťových vpustí, vyčištění tlakosacím vozem a zkoušky nad rámec KZP. | [24 empty] | POP | Náklady zhotovitele, související s prováděním zkoušek a revizí, jako např. kamerová zkouška napojení a průtočnosti nových dešťových vpustí, vyčištění tlakosacím vozem a zkoušky nad rámec KZP.
11 | 00526b | Finanční náklady | Soubor | 1 |  | 0 |  | 0 |  | 0 | 21 | 0 | 0 | 0 | 0 | 0 |  | Vlastní | Indiv | 0 | 0 |  | VRN |  |  |  | POL99_8
|  | Náklady zhotovitele, které vznikají v souvislosti se zajištěním záchranného archeologického dohledu. | [24 empty] | POP
12 | 00526c | Finanční náklady | Soubor | 1 |  | 0 |  | 0 |  | 0 | 21 | 0 | 0 | 0 | 0 | 0 |  | Vlastní | Indiv | 0 | 0 |  | VRN |  |  |  | POL99_8
|  | Náklady zhotovitele, které vznikají v souvislosti se zajištěním stavebně-geotechnického dohledu. | [24 empty] | POP
13 | 00526d | Finanční náklady | soubor | 1 |  | 0 |  | 0 |  | 0 | 21 | 0 | 0 | 0 | 0 | 0 |  | Vlastní | Indiv | 0 | 0 |  | VRN |  |  |  | POL99_8
|  | Náklady zhotovitele, které vznikají v souvislosti se zajištěním pasportizace přilehlých objektů. | [24 empty] | POP
14 | 00526e | Finanční náklady | soubor | 1 |  | 0 |  | 0 |  | 0 | 21 | 0 | 0 | 0 | 0 | 0 |  | Vlastní | Indiv | 0 | 0 |  | VRN |  |  |  | POL99_8
|  | Náklady zhotovitele, které vznikají v souvislosti s případným zajištěním odborného dohledu nad prováděním kladení dlažby - řemeslná správnost. | [24 empty] | POP | Náklady zhotovitele, které vznikají v souvislosti s případným zajištěním odborného dohledu nad prováděním kladení dlažby - řemeslná správnost.
[25 empty] | 15 | 21 | DPH
| Celkem |  |  |  |  | 0 | [18 empty] | 0 | 0 | SUM
END
Note on S6: Jedná se o informaci, zda se jedná o položku, která je do rozpočtu zadána z cenové soustavy RTS, nebo vlastní.
Note on T6: Jedná se o název CÚ, která je zadána u položky rozpočtu

## 101 101.01 Pol
Položkový soupis prací a dodávek | [26 empty] | #TypZaznamu#
S: | 811 | Ulice Masarykova - Oprava povrchu, II. etapa | [24 empty] | STA
O: | 101 | Oprava povrchu | [21 empty] | STA |  |  | OBJ
R: | 101.01 | Oprava povrchu - úsek 1 | [24 empty] | ROZ
P.č. | Číslo položky | Název položky | MJ | Množství | Cena / MJ | Celkem | Dodávka | Dodávka celk. | Montáž | Montáž celk. | DPH | Cena s DPH | Hmotnost / MJ | Hmotnost celk.(t) | Dem. hmotnost / MJ | Dem. hmotnost celk.(t) | Ceník | Cen. soustava / platnost | Cenová úroveň | Nhod / MJ | Nhod celk. | Dodavatel | Typ položky
Díl: | 1 | Zemní práce |  |  |  | 0 |  | 0 |  | 0 |  | 0 |  | 0 |  | 403.58 |  |  |  |  | 140.74 | [5 empty] | DIL
1 | 113106111R00 | Rozebrání komunikací pro pěší s jakýmkoliv ložem a výplní spár z mozaiky | m2 | 82.3 |  | 0 |  | 0 |  | 0 | 21 | 0 | 0 | 0 | 0.118 | 9.71 | 822-1 | RTS 19/ II | RTS 19/ II | 0.16 | 13.17 |  | Práce |  |  |  | POL1_
|  | s přemístěním hmot na skládku na vzdálenost do 3 m nebo s naložením na dopravní prostředek | [24 empty] | SPI
|  | Potřebné množství rozebrané mazaiky se použije na znovuosazení, odvezena a uložena na meziskládku. Nezapočteno do odvozu a uložení na skládku. | [24 empty] | POP |  | Potřebné množství rozebrané mazaiky se použije na znovuosazení, odvezena a uložena na meziskládku. Nezapočteno do odvozu a uložení na skládku.
|  | mozaika 6x6x4 : 82,30 |  | 82.3 | [22 empty] | VV | 0
2 | 113106211R00 | Rozebrání vozovek a ploch s jakoukoliv výplní spár v ploše jednotlivě do 200 m2, z velkých kostek, kladených do lože z kameniva těženého, škváry nebo strusky | m2 | 767.9 |  | 0 |  | 0 |  | 0 | 21 | 0 | 0 | 0 | 0.417 | 320.21 | 822-1 | RTS 19/ II | RTS 19/ II | 0.13 | 99.83 |  | Práce |  |  |  | POL1_
|  | s přemístěním hmot na skládku na vzdálenost do 3 m nebo s naložením na dopravní prostředek | [24 empty] | SPI
|  | Potřebné množství rozebraných žulových desek se použije na znovuosazení, odvezena a uložena na meziskládku. Nezapočteno do odvozu a uložení na skládku. | [24 empty] | POP |  | Potřebné množství rozebraných žulových desek se použije na znovuosazení, odvezena a uložena na meziskládku. Nezapočteno do odvozu a uložení na skládku.
|  | žul. desky 30x20/30/40x8 : 336,60+333,80 |  | 670.4 | [22 empty] | VV | 0
|  | žul. desky 16x16/25x8 : 48,10+49,40 |  | 97.5 | [22 empty] | VV | 0
3 | 113109430R00 | Odstranění podkladů nebo krytů z betonu prostého, v ploše jednotlivě nad 50 m2, tloušťka vrstvy 300 mm | m2 | 102.3 |  | 0 |  | 0 |  | 0 | 21 | 0 | 0 | 0 | 0.72 | 73.66 | 822-1 | RTS 19/ II | RTS 19/ II | 0.09 | 9.21 |  | Práce |  |  |  | POL1_
|  | Rozebrání velké žulové kostky uložené do betonového lože. Bourání žulové kostky včetně lože. | [24 empty] | POP
|  | Dlažební kostka tl. 16 cm, lože tl. 14 cm | [24 empty] | POP
|  | Potřebné množství rozebraných žulových kostek se použije na znovuosazení, odvezena a uložena na meziskládku. Nezapočteno do odvozu a uložení na skládku. | [24 empty] | POP |  | Potřebné množství rozebraných žulových kostek se použije na znovuosazení, odvezena a uložena na meziskládku. Nezapočteno do odvozu a uložení na skládku.
|  | odvod. žlab - žul. kostky 16x16x16 : 52,80+49,50 |  | 102.3 | [22 empty] | VV | 0
4 | 122202201R00 | Odkopávky a prokopávky pro silnice v hornině 3 do 100 m3 | m3 | 37.3 |  | 0 |  | 0 |  | 0 | 21 | 0 | 0 | 0 | 0 | 0 | 800-1 | RTS 19/ II | RTS 19/ II | 0.422 | 15.74 |  | Práce |  |  |  | POL1_
|  | s přemístěním výkopku v příčných profilech na vzdálenost do 15 m nebo s naložením na dopravní prostředek. | [24 empty] | SPI |  | s přemístěním výkopku v příčných profilech na vzdálenost do 15 m nebo s naložením na dopravní prostředek.
|  | drť pod stáv. dlažbou, tl. 4 cm : 767,90*0,04 |  | 30.716 | [22 empty] | VV | 0
|  | drť pod stáv. dlažbou, tl. 8 cm : 82,30*0,08 |  | 6.584 | [22 empty] | VV | 0
5 | 122202209R00 | Odkopávky a prokopávky pro silnice v hornině 3 příplatek za lepivost horniny | m3 | 7.46 |  | 0 |  | 0 |  | 0 | 21 | 0 | 0 | 0 | 0 | 0 | 800-1 | RTS 19/ II | RTS 19/ II | 0.088 | 0.66 |  | Práce |  |  |  | POL1_
|  | s přemístěním výkopku v příčných profilech na vzdálenost do 15 m nebo s naložením na dopravní prostředek. | [24 empty] | SPI |  | s přemístěním výkopku v příčných profilech na vzdálenost do 15 m nebo s naložením na dopravní prostředek.
|  | Odkaz na mn. položky pořadí 4 : 37,30000*0,2 |  | 7.46 | [22 empty] | VV | 5
6 | 130901121RT3 | Bourání konstrukcí v hloubených vykopávkách z betonu, prostého, těžkou technikou | m3 | 2.1849 |  | 0 |  | 0 |  | 0 | 21 | 0 | 0 | 0 | 0 | 0 | 800-1 | RTS 19/ II | RTS 19/ II | 0.78 | 1.7 |  | Práce |  |  |  | POL1_
|  | s přemístěním suti na hromady na vzdálenost do 20 m nebo s uložením na dopravní prostředek, | [24 empty] | SPI
|  | lože odvod. žlabu - betonový klín : ((97,54*0,16*0,14)/2)*2 |  | 2.1849 | [22 empty] | VV | 0
|  | Začátek provozního součtu | [24 empty] | VV
|  | dl. úseku*š. klínu*v. klínu : | [24 empty] | VV | 2
|  | Konec provozního součtu | [24 empty] | VV
7 | 162701101R00 | Vodorovné přemístění výkopku z horniny 1 až 4, na vzdálenost přes 5 000 do 6 000 m | m3 | 39.4849 |  | 0 |  | 0 |  | 0 | 21 | 0 | 0 | 0 | 0 | 0 | 800-1 | RTS 19/ II | RTS 19/ II | 0.011 | 0.43 |  | Práce |  |  |  | POL1_
|  | po suchu, bez naložení výkopku, avšak se složením bez rozhrnutí, zpáteční cesta vozidla. | [24 empty] | SPI
|  | Odkaz na mn. položky pořadí 4 : 37,30000 |  | 37.3 | [22 empty] | VV | 5
|  | Odkaz na mn. položky pořadí 6 : 2,18490 |  | 2.1849 | [22 empty] | VV | 5
8 | 199000002R00 | Poplatky za skládku horniny 1- 4 | m3 | 39.4849 |  | 0 |  | 0 |  | 0 | 21 | 0 | 0 | 0 | 0 | 0 | 800-1 | RTS 19/ II | RTS 19/ II | 0 | 0 |  | Práce |  |  |  | POL1_
|  | Odkaz na mn. položky pořadí 7 : 39,48490 |  | 39.4849 | [22 empty] | VV | 5
Díl: | 11 | Přípravné a přidružené práce |  |  |  | 0 |  | 0 |  | 0 |  | 0 |  | 0.19 |  | 0 |  |  |  |  | 85.73 | [5 empty] | DIL
9 | 568211112R00 | Vyztužení podkladní vrstvy z geomříže, sklon povrchu do 1:5, role šířky do 7,5 m | m2 | 952.5 |  | 0 |  | 0 |  | 0 | 21 | 0 | 0 | 0 | 0 | 0 | 822-1 | RTS 19/ II | RTS 19/ II | 0.09 | 85.73 |  | Práce |  |  |  | POL1_
|  | Zlepšení podloží v případě neúnosnosti podkladních vrstev. Provedení dle PD. | [24 empty] | POP
|  | Odkaz na mn. položky pořadí 10 : 971,55214*0,98039216 |  | 952.5 | [22 empty] | VV | 5
|  | Začátek provozního součtu | [24 empty] | VV
|  | odečtení ztratného (2 %) : 100/102 |  | 0.98039 | [22 empty] | VV | 2
|  | Konec provozního součtu | [24 empty] | VV
10 | 69310210R | geomříž dvouosá; plošná hmotnost 200 g/m2; pevnost v tahu - podélně 20,0 kN/m; pevnost v tahu - příčně 20,0 kN/m; velikost oka 39 x 39 mm | m2 | 971.55 |  | 0 |  | 0 |  | 0 | 21 | 0 | 0.0002 | 0.19 | 0 | 0 | SPCM | RTS 19/ II | RTS 19/ II | 0 | 0 |  | Specifikace |  |  |  | POL3_
|  | Zlepšení podloží v případě neúnosnosti podkladních vrstev. Provedení dle PD. | [24 empty] | POP
|  | Odkaz na mn. položky pořadí 24 : 870,20000*1,02 |  | 887.604 | [22 empty] | VV | 5
|  | Odkaz na mn. položky pořadí 25 : 82,30000*1,02 |  | 83.946 | [22 empty] | VV | 5
|  | Začátek provozního součtu | [24 empty] | VV
|  | ztratné 2% : | [24 empty] | VV | 2
|  | Konec provozního součtu | [24 empty] | VV
Díl: | 5 | Komunikace |  |  |  | 0 |  | 0 |  | 0 |  | 0 |  | 136.59 |  | 0 |  |  |  |  | 1453.31 | [5 empty] | DIL
11 | 567211210R00 | Podklad z prostého betonu třídy II., tloušťky 100 mm | m2 | 112.53 |  | 0 |  | 0 |  | 0 | 21 | 0 | 0.25336 | 28.51 | 0 | 0 | 822-1 | RTS 19/ II | RTS 19/ II | 0.142 | 15.98 |  | Práce |  |  |  | POL1_
|  | Beton C 8/10. Včetně provedení odvodňovacího žebra. Žebra budou umístěny v nejnižším místě. Provedení dle PD. | [24 empty] | POP |  | Beton C 8/10. Včetně provedení odvodňovacího žebra. Žebra budou umístěny v nejnižším místě. Provedení dle PD.
|  | pod odvod. žlabem v tl. 10 cm - ztratné 10% : (52,80+49,50)*1,1 |  | 112.53 | [22 empty] | VV | 0
12 | 527452921TT2 | Spárování dlažby do hl. 10 cm, spárovací maltou | m2 | 952.5 |  | 0 |  | 0 |  | 0 | 21 | 0 | 0 | 0 | 0 | 0 |  | Vlastní | Indiv | 1.379 | 1313.5 |  | Práce |  |  |  | POL1_
|  | mozaika 6x6x4 : 82,30 |  | 82.3 | [22 empty] | VV | 0
|  | žul. desky 30x20/30/40x8 : 336,60+333,80 |  | 670.4 | [22 empty] | VV | 0
|  | žul. desky 16x16/25x8 : 48,10+49,40 |  | 97.5 | [22 empty] | VV | 0
|  | odvod. žlab - žul. kostky 16x16x16 : 52,80+49,50 |  | 102.3 | [22 empty] | VV | 0
13 | 596215068T00 | Příplatek za namáčení dlažby do pačoku, do MC | m2 | 1905 |  | 0 |  | 0 |  | 0 | 21 | 0 | 0 | 0 | 0 | 0 |  | Vlastní | Indiv | 0.065 | 123.83 |  | Práce |  |  |  | POL1_
|  | Nanesení na podkladní vrstvu a namáčení dlažebních prvků. | [24 empty] | POP
|  | Odkaz na mn. položky pořadí 24 : 870,20000*2 |  | 1740.4 | [22 empty] | VV | 5
|  | Odkaz na mn. položky pořadí 25 : 82,30000*2 |  | 164.6 | [22 empty] | VV | 5
14 | 58341005.AR | kamenivo přírodní drcené frakce 4,0 až 8,0 mm; třída B | t | 54.6374 |  | 0 |  | 0 |  | 0 | 21 | 0 | 1 | 54.64 | 0 | 0 | SPCM | RTS 19/ II | RTS 19/ II | 0 | 0 |  | Specifikace |  |  |  | POL3_
|  | Pevnost kameniva nejméně 25 MPa! | [24 empty] | POP
|  | spotřeba 12 kg/m2/cm (rezerva 10 %) | [24 empty] | POP
|  | Lože: mozaika 6x6x4: tl.8 cm; žul. deska 30x20/30/40: tl. 4 cm; žul. deska 16x16/25: tl. 4 cm; žlab16x16: tl 4 cm | [24 empty] | POP |  | Lože: mozaika 6x6x4: tl.8 cm; žul. deska 30x20/30/40: tl. 4 cm; žul. deska 16x16/25: tl. 4 cm; žlab16x16: tl 4 cm
|  | mozaika 6x6x4 (12 kg/m2/cm) - ztratné 10% : (82,30*8*12/1000)*1,10 |  | 8.6909 | [22 empty] | VV | 0
|  | žul. desky 30x20/30/40x8 (12 kg/m2/cm) - ztratné 10% : ((336,60+333,80)*4*12/1000)*1,10 |  | 35.3971 | [22 empty] | VV | 0
|  | žul. desky 16x16/25x8 (12 kg/m2/cm) - ztratné 10% : ((48,10+49,40)*4*12/1000)*1,10 |  | 5.148 | [22 empty] | VV | 0
|  | odvod. žlab - žul. kostky 16x16x16 - ztratné 10% : ((52,80+49,50)*4*12/1000)*1,10 |  | 5.4014 | [22 empty] | VV | 0
15 | 58380056.AR | mozaika dlažební řezaná; materiálová skupina I/2 (žula); 6/6/4 cm; šedobílá | m2 | 5.761 |  | 0 |  | 0 |  | 0 | 21 | 0 | 0.111 | 0.64 | 0 | 0 | SPCM | RTS 19/ II | RTS 19/ II | 0 | 0 |  | Specifikace |  |  |  | POL3_
|  | Doplnění dlažebních prvků - 7 % z celkové výměry. Dle PD. | [24 empty] | POP
|  | Odkaz na mn. položky pořadí 1 : 82,30000*0,07 |  | 5.761 | [22 empty] | VV | 5
|  | Začátek provozního součtu | [24 empty] | VV
|  | 7 % doplnění : | [24 empty] | VV | 2
|  | Konec provozního součtu | [24 empty] | VV
16 | 58380155RT1 | Žulová kostka dlažební velká s řezaným a tryskaným povrchem; roz.30x20/30/40 cm, tl. 8 cm, hrany lámané | m2 | 46.928 |  | 0 |  | 0 |  | 0 | 21 | 0 | 0.417 | 19.57 | 0 | 0 |  | Vlastní | Indiv | 0 | 0 |  | Specifikace |  |  |  | POL3_
|  | Doplnění dlažebních prvků - 7 % z celkové výměry. Dle PD. | [24 empty] | POP
|  | 7 % doplnění : 670,40*0,07 |  | 46.928 | [22 empty] | VV | 0
17 | 58380155RT2 | Žulová kostka dlažební velká s řezaným a tryskaným povrchem; roz.16x16/25 cm, tl. 8 cm, hrany lámané | m2 | 6.825 |  | 0 |  | 0 |  | 0 | 21 | 0 | 0.209 | 1.43 | 0 | 0 |  | Vlastní | Indiv | 0 | 0 |  | Specifikace |  |  |  | POL3_
|  | Doplnění dlažebních prvků - 7 % z celkové výměry. Dle PD. | [24 empty] | POP
|  | 7 % doplnění : 97,50*0,07 |  | 6.825 | [22 empty] | VV | 0
18 | 58380155RT3 | Žulová kostka dlažební velká s řezaným a tryskaným povrchem; roz.16x16 cm, tl. 16 cm, hrany lámané | m2 | 7.161 |  | 0 |  | 0 |  | 0 | 21 | 0 | 0.417 | 2.99 | 0 | 0 |  | Vlastní | Indiv | 0 | 0 |  | Specifikace |  |  |  | POL3_
|  | Doplnění dlažebních prvků - 7 % z celkové výměry. Dle PD. | [24 empty] | POP
|  | 7 % doplnění : 102,30*0,07 |  | 7.161 | [22 empty] | VV | 0
19 | 585500630T1 | Drenážní malta typu Sopro TRB 421 | kg | 17384.64 |  | 0 |  | 0 |  | 0 | 21 | 0 | 0.001 | 17.38 | 0 | 0 |  | Vlastní | Indiv | 0 | 0 |  | Specifikace |  |  |  | POL3_
|  | spotřeba 4 kg/m2/cm (rezerva 5 %) | [24 empty] | POP
|  | Lože: mozaika 6x6x4: tl. 8 cm; žul. deska 30x20/30/40x8: tl. 4 cm; žul. deska 16x16/25x8: tl. 4 cm; žlab16x16x16: tl. 4 cm | [24 empty] | POP |  | Lože: mozaika 6x6x4: tl. 8 cm; žul. deska 30x20/30/40x8: tl. 4 cm; žul. deska 16x16/25x8: tl. 4 cm; žlab16x16x16: tl. 4 cm
|  | mozaika 6x6x4 - ztratné 5% : 82,30*8*4*1,05 |  | 2765.28 | [22 empty] | VV | 0
|  | žul. desky 30x20/30/40x8 - ztratné 5% : (336,60+333,80)*4*4*1,05 |  | 11262.72 | [22 empty] | VV | 0
|  | žul. desky 16x16/25x8 - ztratné 5% : (48,10+49,40)*4*4*1,05 |  | 1638 | [22 empty] | VV | 0
|  | odvod. žlab - žul. kostky 16x16x16 - ztratné 5% : (52,80+49,50)*4*4*1,05 |  | 1718.64 | [22 empty] | VV | 0
20 | 585500630T2 | Adhézní pačok typu Sopro HSF 748 | kg | 4191 |  | 0 |  | 0 |  | 0 | 21 | 0 | 0.001 | 4.19 | 0 | 0 |  | Vlastní | Indiv | 0 | 0 |  | Specifikace |  |  |  | POL3_
|  | spotřeba 2 kg/m2 (rezerva 10 %) | [24 empty] | POP
|  | Nanesení na podkladní vrstvu a namáčení dlažebních prvků. | [24 empty] | POP
|  | mozaika 6x6x4 - ztratné 10% : 82,30*2*2*1,10 |  | 362.12 | [22 empty] | VV | 0
|  | žul. desky 30x20/30/40x8 - ztratné 10% : (336,60+333,80)*2*2*1,10 |  | 2949.76 | [22 empty] | VV | 0
|  | žul. desky 16x16/25x8 - ztratné 10% : (48,10+49,40)*2*2*1,10 |  | 429 | [22 empty] | VV | 0
|  | odvod. žlab - žul. kostky 16x16x16 - ztratné 10% : (52,80+49,50)*2*2*1,10 |  | 450.12 | [22 empty] | VV | 0
21 | 585500630T3 | Vysokopevnostní spárovací hmota typu Sopro PFM HF 575 | kg | 7143.5763 |  | 0 |  | 0 |  | 0 | 21 | 0 | 0.001 | 7.14 | 0 | 0 |  | Vlastní | Indiv | 0 | 0 |  | Specifikace |  |  |  | POL3_
|  | spárování min. do 50% tl. dlažby; spotřeba dle typu dlažby (rezerva 5 %) | [24 empty] | POP
|  | mozaika 6x6x4: 3,17 kg/m2/cm/cm; žul. deska 30x20/30/40x8: 1,27 kg/m2/cm/cm; žul. deska 16x16/25x8: 2,38 kg/m2/cm/cm; žlab16x16x16: 2,38 kg/m2/cm/cm | [24 empty] | POP |  | mozaika 6x6x4: 3,17 kg/m2/cm/cm; žul. deska 30x20/30/40x8: 1,27 kg/m2/cm/cm; žul. deska 16x16/25x8: 2,38 kg/m2/cm/cm; žlab16x16x16: 2,38 kg/m2/cm/cm
|  | mozaika 6x6x4 - ztratné 5% : (3,17*2*82,30)*1,05 |  | 547.8711 | [22 empty] | VV | 0
|  | žul. desky 30x20/30/40x8 - ztratné 5% : (1,27*4*(336,60+333,80))*1,05 |  | 3575.9136 | [22 empty] | VV | 0
|  | žul. desky 16x16/25x8 - ztratné 5% : (2,38*4*(48,10+49,40))*1,05 |  | 974.61 | [22 empty] | VV | 0
|  | odvod. žlab - žul. kostky 16x16x16 - ztratné 5% : (2,38*8*(52,80+49,50))*1,05 |  | 2045.1816 | [22 empty] | VV | 0
22 | 585500630T4 | Trvale pružný spárovací tmel - dilatace typu Sopro PUD 682 | kg | 89.25 |  | 0 |  | 0 |  | 0 | 21 | 0 | 0.001 | 0.09 | 0 | 0 |  | Vlastní | Indiv | 0 | 0 |  | Specifikace |  |  |  | POL3_
|  | spotřeba 0,84 kg/6 m (spára 10x10 mm) (rezerva 5 %) | [24 empty] | POP
|  | vč. penetrace (typu Sopro PPU 683) | [24 empty] | POP
|  | dl. spáry 170,0 m, rozměr 15x20 mm : (3*(170,0/6))*1,05 |  | 89.25 | [22 empty] | VV | 0
23 | 585500630T8 | Vyhlazovací prostředek pro vyhlazení spár typu Sopro GM 026 | l | 7.48 |  | 0 |  | 0 |  | 0 | 21 | 0 | 0.001 | 0.01 | 0 | 0 |  | Vlastní | Indiv | 0 | 0 |  | Specifikace |  |  |  | POL3_
|  | spotřeba 20 ml/m/(spára cca š. 10 mm) (rezerva 10 %) | [24 empty] | POP
|  | spára délky 170,0 m, š. 20 mm : (170,0*2*0,02)*1,10 |  | 7.48 | [22 empty] | VV | 0
Díl: | 59 | Dlažby a předlažby komunikací |  |  |  | 0 |  | 0 |  | 0 |  | 0 |  | 289.42 |  | 0 |  |  |  |  | 1137.63 | [5 empty] | DIL
24 | 591141111T00 | Kladení dlažby velké kostky, lože z drenážní malty | m2 | 870.2 |  | 0 |  | 0 |  | 0 | 21 | 0 | 0.31 | 269.76 | 0 | 0 |  | Vlastní | Indiv | 1.144 | 995.51 |  | Práce |  |  |  | POL1_
|  | Odkaz na mn. položky pořadí 2 : 767,90000 |  | 767.9 | [22 empty] | VV | 5
|  | Odkaz na mn. položky pořadí 3 : 102,30000 |  | 102.3 | [22 empty] | VV | 5
25 | 596141111T00 | Kladení dlažby mozaika 1barva, lože z drenážní malty | m2 | 82.3 |  | 0 |  | 0 |  | 0 | 21 | 0 | 0.23892 | 19.66 | 0 | 0 |  | Vlastní | Indiv | 0.801 | 65.92 |  | Práce |  |  |  | POL1_
|  | Odkaz na mn. položky pořadí 1 : 82,30000 |  | 82.3 | [22 empty] | VV | 5
26 | 596215069T00 | Příplatek za více tvarů dlažby tl. 10 cm, do MC | m2 | 952.5 |  | 0 |  | 0 |  | 0 | 21 | 0 | 0 | 0 | 0 | 0 |  | Vlastní | Indiv | 0.08 | 76.2 |  | Práce |  |  |  | POL1_
|  | Odkaz na mn. položky pořadí 24 : 870,20000 |  | 870.2 | [22 empty] | VV | 5
|  | Odkaz na mn. položky pořadí 25 : 82,30000 |  | 82.3 | [22 empty] | VV | 5
Díl: | 62 | Úpravy povrchů vnější |  |  |  | 0 |  | 0 |  | 0 |  | 0 |  | 0.5 |  | 0 |  |  |  |  | 67.41 | [5 empty] | DIL
27 | 622490000R0P | Ev. oprava vnější omítky nebo zapravení zídky | m2 | 29.262 |  | 0 |  | 0 |  | 0 | 21 | 0 | 0.017 | 0.5 | 0 | 0 |  | Vlastní | Indiv | 2.3036 | 67.41 |  | Práce |  |  |  | POL1_
|  | Zapravení přilehlých omítek, zídek - 30 %. Provedení dle PD. | [24 empty] | POP
|  | délka*výška*30 % (odhad) : (97,54*2)*0,5*0,3 |  | 29.262 | [22 empty] | VV | 0
Díl: | 8 | Trubní vedení |  |  |  | 0 |  | 0 |  | 0 |  | 0 |  | 7.55 |  | 0 |  |  |  |  | 46.68 | [5 empty] | DIL
28 | 899231111R00 | Výšková úprava uličního vstupu nebo vpustě do 20 cm zvýšením mříže | kus | 5 |  | 0 |  | 0 |  | 0 | 21 | 0 | 0.43382 | 2.17 | 0 | 0 | 822-1 | RTS 19/ II | RTS 19/ II | 3.839 | 19.2 |  | Práce |  |  |  | POL1_
|  | odbouráním dosavadního krytu, podkladu, nadezdívky nebo prstence s odklizením vybouraných hmot do 3 m, zarovnání plochy nadezdívky cementovou maltou, podbetonování nebo podezdění rámu, odstranění a znovuosazení rámu, poklopu, mříže, krycího hrnce nebo hydrantu, úpravy a doplnění krytu popř. podkladu vozovky v místě provedené výškové úpravy, | [24 empty] | SPI |  | odbouráním dosavadního krytu, podkladu, nadezdívky nebo prstence s odklizením vybouraných hmot do 3 m, zarovnání plochy nadezdívky cementovou maltou, podbetonování nebo podezdění rámu, odstranění a znovuosazení rámu, poklopu, mříže, krycího hrnce nebo hydrantu, úpravy a doplnění krytu popř. podkladu vozovky v místě provedené výškové úpravy,
|  | I snížení. | [24 empty] | POP
29 | 899332111R00 | Výšková úprava uličního vstupu nebo vpustě do 20 cm snížením poklopu | kus | 1 |  | 0 |  | 0 |  | 0 | 21 | 0 | 0.32974 | 0.33 | 0 | 0 | 822-1 | RTS 19/ II | RTS 19/ II | 2.658 | 2.66 |  | Práce |  |  |  | POL1_
|  | odbouráním dosavadního krytu, podkladu, nadezdívky nebo prstence s odklizením vybouraných hmot do 3 m, zarovnání plochy nadezdívky cementovou maltou, podbetonování nebo podezdění rámu, odstranění a znovuosazení rámu, poklopu, mříže, krycího hrnce nebo hydrantu, úpravy a doplnění krytu popř. podkladu vozovky v místě provedené výškové úpravy, | [24 empty] | SPI |  | odbouráním dosavadního krytu, podkladu, nadezdívky nebo prstence s odklizením vybouraných hmot do 3 m, zarovnání plochy nadezdívky cementovou maltou, podbetonování nebo podezdění rámu, odstranění a znovuosazení rámu, poklopu, mříže, krycího hrnce nebo hydrantu, úpravy a doplnění krytu popř. podkladu vozovky v místě provedené výškové úpravy,
|  | I snížení. | [24 empty] | POP
30 | 899431111R00 | Výšková úprava uličního vstupu nebo vpustě do 20 cm zvýšením krytu šoupěte | kus | 16 |  | 0 |  | 0 |  | 0 | 21 | 0 | 0.3159 | 5.05 | 0 | 0 | 822-1 | RTS 19/ II | RTS 19/ II | 1.551 | 24.82 |  | Práce |  |  |  | POL1_
|  | odbouráním dosavadního krytu, podkladu, nadezdívky nebo prstence s odklizením vybouraných hmot do 3 m, zarovnání plochy nadezdívky cementovou maltou, podbetonování nebo podezdění rámu, odstranění a znovuosazení rámu, poklopu, mříže, krycího hrnce nebo hydrantu, úpravy a doplnění krytu popř. podkladu vozovky v místě provedené výškové úpravy, | [24 empty] | SPI |  | odbouráním dosavadního krytu, podkladu, nadezdívky nebo prstence s odklizením vybouraných hmot do 3 m, zarovnání plochy nadezdívky cementovou maltou, podbetonování nebo podezdění rámu, odstranění a znovuosazení rámu, poklopu, mříže, krycího hrnce nebo hydrantu, úpravy a doplnění krytu popř. podkladu vozovky v místě provedené výškové úpravy,
|  | I snížení. | [24 empty] | POP
Díl: | 91 | Doplňující práce na komunikaci |  |  |  | 0 |  | 0 |  | 0 |  | 0 |  | 0 |  | 0 |  |  |  |  | 20.06 | [5 empty] | DIL
31 | 911317115T00 | Řezání dilatační spáry hl. 0-150 mm po 6-8 m | m | 170 |  | 0 |  | 0 |  | 0 | 21 | 0 | 0 | 0 | 0 | 0 |  | Vlastní | Indiv | 0.075 | 12.75 |  | Práce |  |  |  | POL1_
|  | 10,0 m, 17x : 10,0*17 |  | 170 | [22 empty] | VV | 0
32 | 919722211T00 | Zalití dilatační spáry trvale pružným spárovacím tmelem | m | 170 |  | 0 |  | 0 |  | 0 | 21 | 0 | 2e-05 | 0 | 0 | 0 |  | Vlastní | Indiv | 0.043 | 7.31 |  | Práce |  |  |  | POL1_
|  | Odkaz na mn. položky pořadí 31 : 170,00000 |  | 170 | [22 empty] | VV | 5
Díl: | 93 | Dokončovací práce inženýrských staveb |  |  |  | 0 |  | 0 |  | 0 |  | 0 |  | 0 |  | 0 |  |  |  |  | 2.86 | [5 empty] | DIL
33 | 938909111T00 | Odstranění nánosu z povrchu podkladu (KAPS) | m2 | 952.5 |  | 0 |  | 0 |  | 0 | 21 | 0 | 0 | 0 | 0 | 0 |  | Vlastní | Indiv | 0.003 | 2.86 |  | Práce |  |  |  | POL1_
|  | Odkaz na mn. položky pořadí 1 : 82,30000 |  | 82.3 | [22 empty] | VV | 5
|  | Odkaz na mn. položky pořadí 2 : 767,90000 |  | 767.9 | [22 empty] | VV | 5
|  | Odkaz na mn. položky pořadí 3 : 102,30000 |  | 102.3 | [22 empty] | VV | 5
Díl: | 96 | Bourání konstrukcí |  |  |  | 0 |  | 0 |  | 0 |  | 0 |  | 0 |  | 0 |  |  |  |  | 0 | [5 empty] | DIL
34 | 966124112T01 | Dmtž+Mtž stávajícího odpadkového koše vč. zemních prací | kus | 5 |  | 0 |  | 0 |  | 0 | 21 | 0 | 0 | 0 | 0 | 0 |  | Vlastní | Indiv | 0 | 0 |  | Práce |  |  |  | POL1_
|  | Odpadkový koš odvezen a uložen na meziskládku a dovezen zpět na místo upotřebení. Nezapočteno do odvozu a uložení na skládku. | [24 empty] | POP |  | Odpadkový koš odvezen a uložen na meziskládku a dovezen zpět na místo upotřebení. Nezapočteno do odvozu a uložení na skládku.
Díl: | 97 | Přesuny suti a vybouraných hmot |  |  |  | 0 |  | 0 |  | 0 |  | 0 |  | 0 |  | 0 |  |  |  |  | 117.13 | [5 empty] | DIL
35 | 979071111R00 | Očištění vybouraných dlažebních kostek velkých, s původním vyplněním spár kamenivem těženým | m2 | 767.9 |  | 0 |  | 0 |  | 0 | 21 | 0 | 0 | 0 | 0 | 0 | 822-1 | RTS 19/ II | RTS 19/ II | 0.09 | 69.11 |  | Práce |  |  |  | POL1_
|  | od spojovacího materiálu, s uložením očištěných kostek na skládku, s odklizením odpadových hmot na hromady a s odklizením vybouraných kostek na vzdálenost do 3 m | [24 empty] | SPI |  | od spojovacího materiálu, s uložením očištěných kostek na skládku, s odklizením odpadových hmot na hromady a s odklizením vybouraných kostek na vzdálenost do 3 m
|  | Odkaz na mn. položky pořadí 2 : 767,90000 |  | 767.9 | [22 empty] | VV | 5
36 | 979071131R00 | Očištění vybouraných dlažebních kostek mozaikových, s původním vyplněním spár kamenivem těženým nebo vápennou maltou | m2 | 82.3 |  | 0 |  | 0 |  | 0 | 21 | 0 | 0 | 0 | 0 | 0 | 822-1 | RTS 19/ II | RTS 19/ II | 0.31 | 25.51 |  | Práce |  |  |  | POL1_
|  | od spojovacího materiálu, s uložením očištěných kostek na skládku, s odklizením odpadových hmot na hromady a s odklizením vybouraných kostek na vzdálenost do 3 m | [24 empty] | SPI |  | od spojovacího materiálu, s uložením očištěných kostek na skládku, s odklizením odpadových hmot na hromady a s odklizením vybouraných kostek na vzdálenost do 3 m
|  | Odkaz na mn. položky pořadí 1 : 82,30000 |  | 82.3 | [22 empty] | VV | 5
37 | 979071112R00T | Očištění vybour. kostek velkých v betonu | m2 | 102.3 |  | 0 |  | 0 |  | 0 | 21 | 0 | 0 | 0 | 0 | 0 |  | Vlastní | Indiv | 0.22 | 22.51 |  | Práce |  |  |  | POL1_
|  | Odkaz na mn. položky pořadí 3 : 102,30000 |  | 102.3 | [22 empty] | VV | 5
Díl: | 99 | Staveništní přesun hmot |  |  |  | 0 |  | 0 |  | 0 |  | 0 |  | 0 |  | 0 |  |  |  |  | 169.36 | [5 empty] | DIL
38 | 998223011R00 | Přesun hmot pozemních komunikací, kryt dlážděný jakékoliv délky objektu | t | 434.2585 |  | 0 |  | 0 |  | 0 | 21 | 0 | 0 | 0 | 0 | 0 | 822-1 | RTS 19/ II | RTS 19/ II | 0.39 | 169.36 |  | Přesun hmot |  |  |  | POL7_
|  | vodorovně do 200 m | [24 empty] | SPI
Díl: | 713 | Izolace tepelné |  |  |  | 0 |  | 0 |  | 0 |  | 0 |  | 0.01 |  | 0 |  |  |  |  | 3.77 | [5 empty] | DIL
39 | 713131130R00 | Montáž tepelné izolace stěn vložením do nosné rámové konstrukce | m2 | 23.4096 |  | 0 |  | 0 |  | 0 | 21 | 0 | 0.00023 | 0.01 | 0 | 0 | 800-713 | RTS 19/ II | RTS 19/ II | 0.161 | 3.77 |  | Práce |  |  |  | POL1_
|  | Odkaz na mn. položky pořadí 40 : 214,58997*0,109091 |  | 23.4096 | [22 empty] | VV | 5
|  | Začátek provozního součtu | [24 empty] | VV
|  | šířka 12 cm*odečtení ztratného (10 %) : 0,12*0,90909090 |  | 0.10909 | [22 empty] | VV | 2
|  | Konec provozního součtu | [24 empty] | VV
40 | 28375329R | páska dilatační extrudovaný PE; š = 120 mm; tl. 5 mm; l = 50 000 mm | m | 214.588 |  | 0 |  | 0 |  | 0 | 21 | 0 | 0 | 0 | 0 | 0 | SPCM | RTS 19/ II | RTS 19/ II | 0 | 0 |  | Specifikace |  |  |  | POL3_
|  | 10 % rezerva : 97,54*2*1,10 |  | 214.588 | [22 empty] | VV | 0
Díl: | D96 | Přesuny suti a vybouraných hmot |  |  |  | 0 |  | 0 |  | 0 |  | 0 |  | 0 |  | 0 |  |  |  |  | 0.6 | [5 empty] | DIL
41 | 979082213R00 | Vodorovná doprava suti po suchu u do 1 km | t | 60.2184 |  | 0 |  | 0 |  | 0 | 21 | 0 | 0 | 0 | 0 | 0 | 822-1 | RTS 19/ II | RTS 19/ II | 0.01 | 0.6 |  | Práce |  |  |  | POL1_
|  | 403,582 |  | 403.582 | [22 empty] | VV | 0
|  | dlažba - znovuosazení : -9,711-320,214-73,656 |  | -403.581 | [22 empty] | VV | 0
|  | beton. lože (14 cm) - kostka : (73,656/30*14) |  | 34.3728 | [22 empty] | VV | 0
|  | zůstatek dlažby (doplnění 7 %) : 9,711*0,07+320,214*0,07+(73,656/30*16)*0,07 |  | 25.8446 | [22 empty] | VV | 0
42 | 979082219R00 | Vodorovná doprava suti po suchu příplatek k ceně za každý další i započatý 1 km přes 1 km | t | 301.09 |  | 0 |  | 0 |  | 0 | 21 | 0 | 0 | 0 | 0 | 0 | 822-1 | RTS 19/ II | RTS 19/ II | 0 | 0 |  | Práce |  |  |  | POL1_
|  | celkem 6 km : 5*60,218 |  | 301.09 | [22 empty] | VV | 0
43 | 979990101T00 | Poplatek za skládku suti | t | 60.2184 |  | 0 |  | 0 |  | 0 | 21 | 0 | 0 | 0 | 0 | 0 |  | Vlastní | Indiv | 0 | 0 |  | Práce |  |  |  | POL1_
|  | Uložení na skládce vytěženého materiálu BKOM a.s. předepsaným způsobem nebo uložení a poplatek na nejbližší řízené skládce. | [24 empty] | POP |  | Uložení na skládce vytěženého materiálu BKOM a.s. předepsaným způsobem nebo uložení a poplatek na nejbližší řízené skládce.
|  | Odkaz na mn. položky pořadí 41 : 60,21837 |  | 60.2184 | [22 empty] | VV | 5
[25 empty] | 15 | 21 | DPH
| Celkem |  |  |  |  | 0 | [18 empty] | 0 | 0 | SUM
JKSO:
| 822.29 | komunikace pozemní ostatní | [24 empty] | JKSO
| m2 | kryt (materiál konstrukce krytu) dlážděný | [24 empty] | JKSOChar
|  | rekonstrukce a modernizace objektu s opravou | [24 empty] | JKSOAkce
END
Note on S6: Jedná se o informaci, zda se jedná o položku, která je do rozpočtu zadána z cenové soustavy RTS, nebo vlastní.
Note on T6: Jedná se o název CÚ, která je zadána u položky rozpočtu

## 101 101.02 Pol
Položkový soupis prací a dodávek | [26 empty] | #TypZaznamu#
S: | 811 | Ulice Masarykova - Oprava povrchu, II. etapa | [24 empty] | STA
O: | 101 | Oprava povrchu | [21 empty] | STA |  |  | OBJ
R: | 101.02 | Oprava povrchu - úsek 1 (DPMB) | [24 empty] | ROZ
P.č. | Číslo položky | Název položky | MJ | Množství | Cena / MJ | Celkem | Dodávka | Dodávka celk. | Montáž | Montáž celk. | DPH | Cena s DPH | Hmotnost / MJ | Hmotnost celk.(t) | Dem. hmotnost / MJ | Dem. hmotnost celk.(t) | Ceník | Cen. soustava / platnost | Cenová úroveň | Nhod / MJ | Nhod celk. | Dodavatel | Typ položky
Díl: | 1 | Zemní práce |  |  |  | 0 |  | 0 |  | 0 |  | 0 |  | 0 |  | 207.49 |  |  |  |  | 103.51 | [5 empty] | DIL
1 | 113106111R00 | Rozebrání komunikací pro pěší s jakýmkoliv ložem a výplní spár z mozaiky | m2 | 0.4 |  | 0 |  | 0 |  | 0 | 21 | 0 | 0 | 0 | 0.118 | 0.05 | 822-1 | RTS 19/ II | RTS 19/ II | 0.16 | 0.06 |  | Práce |  |  |  | POL1_
|  | s přemístěním hmot na skládku na vzdálenost do 3 m nebo s naložením na dopravní prostředek | [24 empty] | SPI
|  | Potřebné množství rozebrané mazaiky se použije na znovuosazení, odvezena a uložena na meziskládku. Nezapočteno do odvozu a uložení na skládku. | [24 empty] | POP |  | Potřebné množství rozebrané mazaiky se použije na znovuosazení, odvezena a uložena na meziskládku. Nezapočteno do odvozu a uložení na skládku.
|  | mozaika 6x6x4 : 0,40 |  | 0.4 | [22 empty] | VV | 0
2 | 113106211R00 | Rozebrání vozovek a ploch s jakoukoliv výplní spár v ploše jednotlivě do 200 m2, z velkých kostek, kladených do lože z kameniva těženého, škváry nebo strusky | m2 | 497.45 |  | 0 |  | 0 |  | 0 | 21 | 0 | 0 | 0 | 0.417 | 207.44 | 822-1 | RTS 19/ II | RTS 19/ II | 0.13 | 64.67 |  | Práce |  |  |  | POL1_
|  | s přemístěním hmot na skládku na vzdálenost do 3 m nebo s naložením na dopravní prostředek | [24 empty] | SPI
|  | Potřebné množství rozebraných žulových desek se použije na znovuosazení, odvezena a uložena na meziskládku. Nezapočteno do odvozu a uložení na skládku. | [24 empty] | POP |  | Potřebné množství rozebraných žulových desek se použije na znovuosazení, odvezena a uložena na meziskládku. Nezapočteno do odvozu a uložení na skládku.
|  | žul. desky 16x16/25x8 : 390,16+107,29 |  | 497.45 | [22 empty] | VV | 0
3 | 122202201R00 | Odkopávky a prokopávky pro silnice v hornině 3 do 100 m3 | m3 | 19.93 |  | 0 |  | 0 |  | 0 | 21 | 0 | 0 | 0 | 0 | 0 | 800-1 | RTS 19/ II | RTS 19/ II | 0.422 | 8.41 |  | Práce |  |  |  | POL1_
|  | s přemístěním výkopku v příčných profilech na vzdálenost do 15 m nebo s naložením na dopravní prostředek. | [24 empty] | SPI |  | s přemístěním výkopku v příčných profilech na vzdálenost do 15 m nebo s naložením na dopravní prostředek.
|  | drť pod stáv. dlažbou, tl. 4 cm : 497,45*0,04 |  | 19.898 | [22 empty] | VV | 0
|  | drť pod stáv. dlažbou, tl. 8 cm : 0,40*0,08 |  | 0.032 | [22 empty] | VV | 0
4 | 122202209R00 | Odkopávky a prokopávky pro silnice v hornině 3 příplatek za lepivost horniny | m3 | 3.986 |  | 0 |  | 0 |  | 0 | 21 | 0 | 0 | 0 | 0 | 0 | 800-1 | RTS 19/ II | RTS 19/ II | 0.088 | 0.35 |  | Práce |  |  |  | POL1_
|  | s přemístěním výkopku v příčných profilech na vzdálenost do 15 m nebo s naložením na dopravní prostředek. | [24 empty] | SPI |  | s přemístěním výkopku v příčných profilech na vzdálenost do 15 m nebo s naložením na dopravní prostředek.
|  | Odkaz na mn. položky pořadí 3 : 19,93000*0,2 |  | 3.986 | [22 empty] | VV | 5
5 | 130901121RT3 | Bourání konstrukcí v hloubených vykopávkách z betonu, prostého, těžkou technikou | m3 | 37.6822 |  | 0 |  | 0 |  | 0 | 21 | 0 | 0 | 0 | 0 | 0 | 800-1 | RTS 19/ II | RTS 19/ II | 0.78 | 29.39 |  | Práce |  |  |  | POL1_
|  | s přemístěním suti na hromady na vzdálenost do 20 m nebo s uložením na dopravní prostředek, | [24 empty] | SPI
|  | nadbetonávka mezi odvod. žlabem a kolejnicemi (odhad 12 cm) : (107,29/2)*0,12 |  | 6.4374 | [22 empty] | VV | 0
|  | nadbetonávka mezi kolejnicemi (odhad 8 cm) : (390,16+0,40)*0,08 |  | 31.2448 | [22 empty] | VV | 0
|  | Začátek provozního součtu | [24 empty] | VV
|  | pl./2*v. : | [24 empty] | VV | 2
|  | Konec provozního součtu | [24 empty] | VV
6 | 162701101R00 | Vodorovné přemístění výkopku z horniny 1 až 4, na vzdálenost přes 5 000 do 6 000 m | m3 | 57.6122 |  | 0 |  | 0 |  | 0 | 21 | 0 | 0 | 0 | 0 | 0 | 800-1 | RTS 19/ II | RTS 19/ II | 0.011 | 0.63 |  | Práce |  |  |  | POL1_
|  | po suchu, bez naložení výkopku, avšak se složením bez rozhrnutí, zpáteční cesta vozidla. | [24 empty] | SPI
|  | Odkaz na mn. položky pořadí 3 : 19,93000 |  | 19.93 | [22 empty] | VV | 5
|  | Odkaz na mn. položky pořadí 5 : 37,68220 |  | 37.6822 | [22 empty] | VV | 5
7 | 199000002R00 | Poplatky za skládku horniny 1- 4 | m3 | 57.6122 |  | 0 |  | 0 |  | 0 | 21 | 0 | 0 | 0 | 0 | 0 | 800-1 | RTS 19/ II | RTS 19/ II | 0 | 0 |  | Práce |  |  |  | POL1_
|  | Odkaz na mn. položky pořadí 6 : 57,61220 |  | 57.6122 | [22 empty] | VV | 5
Díl: | 11 | Přípravné a přidružené práce |  |  |  | 0 |  | 0 |  | 0 |  | 0 |  | 0.1 |  | 0 |  |  |  |  | 44.81 | [5 empty] | DIL
8 | 568211112R00 | Vyztužení podkladní vrstvy z geomříže, sklon povrchu do 1:5, role šířky do 7,5 m | m2 | 497.85 |  | 0 |  | 0 |  | 0 | 21 | 0 | 0 | 0 | 0 | 0 | 822-1 | RTS 19/ II | RTS 19/ II | 0.09 | 44.81 |  | Práce |  |  |  | POL1_
|  | Zlepšení podloží v případě neúnosnosti podkladních vrstev. Provedení dle PD. | [24 empty] | POP
|  | Odkaz na mn. položky pořadí 9 : 507,80812*0,98039216 |  | 497.85 | [22 empty] | VV | 5
|  | Začátek provozního součtu | [24 empty] | VV
|  | odečtení ztratného (2 %) : 100/102 |  | 0.98039 | [22 empty] | VV | 2
|  | Konec provozního součtu | [24 empty] | VV
9 | 69310210R | geomříž dvouosá; plošná hmotnost 200 g/m2; pevnost v tahu - podélně 20,0 kN/m; pevnost v tahu - příčně 20,0 kN/m; velikost oka 39 x 39 mm | m2 | 507.807 |  | 0 |  | 0 |  | 0 | 21 | 0 | 0.0002 | 0.1 | 0 | 0 | SPCM | RTS 19/ II | RTS 19/ II | 0 | 0 |  | Specifikace |  |  |  | POL3_
|  | Zlepšení podloží v případě neúnosnosti podkladních vrstev. Provedení dle PD. | [24 empty] | POP
|  | Odkaz na mn. položky pořadí 25 : 497,45000*1,02 |  | 507.399 | [22 empty] | VV | 5
|  | Odkaz na mn. položky pořadí 26 : 0,40000*1,02 |  | 0.408 | [22 empty] | VV | 5
|  | Začátek provozního součtu | [24 empty] | VV
|  | ztratné 2% : | [24 empty] | VV | 2
|  | Konec provozního součtu | [24 empty] | VV
Díl: | 4 | Vodorovné konstrukce |  |  |  | 0 |  | 0 |  | 0 |  | 0 |  | 0.57 |  | 0 |  |  |  |  | 28.8 | [5 empty] | DIL
10 | 451971112R00 | Položení podkladní vrstvy z geotextilie položení vrstvy geotextilie, uchycení v terénu sponami z betonářské oceli | m2 | 234.18 |  | 0 |  | 0 |  | 0 | 21 | 0 | 0.00225 | 0.53 | 0 | 0 | 831-2 | RTS 19/ II | RTS 19/ II | 0.123 | 28.8 |  | Práce |  |  |  | POL1_
|  | v rovině nebo ve svahu, s přesahem jednotlivých pásů 150 mm, s uchycením v terénu sponami z betonářské oceli | [24 empty] | SPI |  | v rovině nebo ve svahu, s přesahem jednotlivých pásů 150 mm, s uchycením v terénu sponami z betonářské oceli
|  | S dodáním spon. | [24 empty] | POP
|  | Odkaz na mn. položky pořadí 11 : 238,86413*0,98039216 |  | 234.18 | [22 empty] | VV | 5
|  | Začátek provozního součtu | [24 empty] | VV
|  | odečtení ztratného (2 %) : 100/102 |  | 0.98039 | [22 empty] | VV | 2
|  | Konec provozního součtu | [24 empty] | VV
11 | 67352001R | geotextilie PET; funkce drenážní, separační, ochranná, filtrační; plošná hmotnost 150 g/m2 | m2 | 238.8636 |  | 0 |  | 0 |  | 0 | 21 | 0 | 0.00015 | 0.04 | 0 | 0 | SPCM | RTS 19/ II | RTS 19/ II | 0 | 0 |  | Specifikace |  |  |  | POL3_
|  | Ochrana upevňovadel před nadbetonávkou a drenážní maltou. Uvažovaná rozteč upevňovadel po 60 cm. Provedení dle PD. | [24 empty] | POP |  | Ochrana upevňovadel před nadbetonávkou a drenážní maltou. Uvažovaná rozteč upevňovadel po 60 cm. Provedení dle PD.
|  | odhad (0,6 m*0,3 m/1 ks) - ztratné 2 % : 1301*0,6*0,3*1,02 |  | 238.8636 | [22 empty] | VV | 0
|  | Začátek provozního součtu | [24 empty] | VV
|  | úsek dl. 97,54 m : 97,54/0,6*8 |  | 1300.5333 | [22 empty] | VV | 2
|  | Konec provozního součtu | [24 empty] | VV
Díl: | 5 | Komunikace |  |  |  | 0 |  | 0 |  | 0 |  | 0 |  | 167.03 |  | 0 |  |  |  |  | 818.93 | [5 empty] | DIL
12 | 567211208R00 | Podklad z prostého betonu třídy II., tloušťky 80 mm | m2 | 429.616 |  | 0 |  | 0 |  | 0 | 21 | 0 | 0.20286 | 87.15 | 0 | 0 | 822-1 | RTS 19/ II | RTS 19/ II | 0.138 | 59.29 |  | Práce |  |  |  | POL1_
|  | Beton C 8/10. | [24 empty] | POP
|  | nadbetonávka mezi kolejnicemi v tl. 8 cm - ztratné 10% : (390,16+0,40)*1,1 |  | 429.616 | [22 empty] | VV | 0
13 | 567211210R00 | Podklad z prostého betonu třídy II., tloušťky 100 mm | m2 | 59.0095 |  | 0 |  | 0 |  | 0 | 21 | 0 | 0.25336 | 14.95 | 0 | 0 | 822-1 | RTS 19/ II | RTS 19/ II | 0.142 | 8.38 |  | Práce |  |  |  | POL1_
|  | Beton C 8/10. Včetně provedení odvodňovacího žebra. Žebra budou umístěny v nejnižším místě. Provedení dle PD. | [24 empty] | POP |  | Beton C 8/10. Včetně provedení odvodňovacího žebra. Žebra budou umístěny v nejnižším místě. Provedení dle PD.
|  | nadbetonávka mezi odvod. žlabem a kolejnicemi v tl. 10 cm - ztratné 10% : (107,29/2)*1,1 |  | 59.0095 | [22 empty] | VV | 0
14 | 527452921TT2 | Spárování dlažby do hl. 10 cm, spárovací maltou | m2 | 497.85 |  | 0 |  | 0 |  | 0 | 21 | 0 | 0 | 0 | 0 | 0 |  | Vlastní | Indiv | 1.379 | 686.54 |  | Práce |  |  |  | POL1_
|  | mozaika 6x6x4 : 0,40 |  | 0.4 | [22 empty] | VV | 0
|  | žul. desky 16x16/25x8 : 390,16+107,29 |  | 497.45 | [22 empty] | VV | 0
15 | 596215068T00 | Příplatek za namáčení dlažby do pačoku, do MC | m2 | 995.7 |  | 0 |  | 0 |  | 0 | 21 | 0 | 0 | 0 | 0 | 0 |  | Vlastní | Indiv | 0.065 | 64.72 |  | Práce |  |  |  | POL1_
|  | Nanesení na podkladní vrstvu a namáčení dlažebních prvků. | [24 empty] | POP
|  | Odkaz na mn. položky pořadí 25 : 497,45000*2 |  | 994.9 | [22 empty] | VV | 5
|  | Odkaz na mn. položky pořadí 26 : 0,40000*2 |  | 0.8 | [22 empty] | VV | 5
16 | 58341005.AR | kamenivo přírodní drcené frakce 4,0 až 8,0 mm; třída B | t | 37.6374 |  | 0 |  | 0 |  | 0 | 21 | 0 | 1 | 37.64 | 0 | 0 | SPCM | RTS 19/ II | RTS 19/ II | 0 | 0 |  | Specifikace |  |  |  | POL3_
|  | Pevnost kameniva nejméně 25 MPa! | [24 empty] | POP
|  | spotřeba 12 kg/m2/cm (rezerva 10 %) | [24 empty] | POP
|  | Lože: mozaika 6x6x4: tl.8 cm; žul. deska 16x16/25: tl. 4 a 12 cm | [24 empty] | POP
|  | mozaika 6x6x4 (12 kg/m2/cm) - ztratné 10% : (0,40*8*12/1000)*1,10 |  | 0.04224 | [22 empty] | VV | 0
|  | žul. desky 16x16/25x8 (12 kg/m2/cm) - ztratné 10% : ((390,16)*4*12/1000)*1,10 |  | 20.6004 | [22 empty] | VV | 0
|  | žul. desky 16x16/25x8 (12 kg/m2/cm) - ztratné 10% : ((107,29)*12*12/1000)*1,10 |  | 16.9947 | [22 empty] | VV | 0
17 | 58380056.AR | mozaika dlažební řezaná; materiálová skupina I/2 (žula); 6/6/4 cm; šedobílá | m2 | 0.028 |  | 0 |  | 0 |  | 0 | 21 | 0 | 0.111 | 0 | 0 | 0 | SPCM | RTS 19/ II | RTS 19/ II | 0 | 0 |  | Specifikace |  |  |  | POL3_
|  | Doplnění dlažebních prvků - 7 % z celkové výměry. Dle PD. | [24 empty] | POP
|  | Odkaz na mn. položky pořadí 1 : 0,40000*0,07 |  | 0.028 | [22 empty] | VV | 5
|  | Začátek provozního součtu | [24 empty] | VV
|  | 7 % doplnění : | [24 empty] | VV | 2
|  | Konec provozního součtu | [24 empty] | VV
18 | 58380155RT2 | Žulová kostka dlažební velká s řezaným a tryskaným povrchem; roz.16x16/25 cm, tl. 8 cm, hrany lámané | m2 | 34.8215 |  | 0 |  | 0 |  | 0 | 21 | 0 | 0.209 | 7.28 | 0 | 0 |  | Vlastní | Indiv | 0 | 0 |  | Specifikace |  |  |  | POL3_
|  | Doplnění dlažebních prvků - 7 % z celkové výměry. Dle PD. | [24 empty] | POP
|  | Odkaz na mn. položky pořadí 2 : 497,45000*0,07 |  | 34.8215 | [22 empty] | VV | 5
|  | Začátek provozního součtu | [24 empty] | VV
|  | 7 % doplnění : | [24 empty] | VV | 2
|  | Konec provozního součtu | [24 empty] | VV
19 | 585500630T1 | Drenážní malta typu Sopro TRB 421 | kg | 11975.544 |  | 0 |  | 0 |  | 0 | 21 | 0 | 0.001 | 11.98 | 0 | 0 |  | Vlastní | Indiv | 0 | 0 |  | Specifikace |  |  |  | POL3_
|  | spotřeba 4 kg/m2/cm (rezerva 5 %) | [24 empty] | POP
|  | Lože: mozaika 6x6x4: tl. 8 cm; žul. deska 16x16/25: tl. 4 a 12 cm | [24 empty] | POP
|  | mozaika 6x6x4 - ztratné 5% : 0,40*8*4*1,05 |  | 13.44 | [22 empty] | VV | 0
|  | žul. desky 16x16/25x8 - ztratné 5% : (390,16)*4*4*1,05 |  | 6554.688 | [22 empty] | VV | 0
|  | žul. desky 16x16/25x8 - ztratné 5% : (107,29)*12*4*1,05 |  | 5407.416 | [22 empty] | VV | 0
20 | 585500630T2 | Adhézní pačok typu Sopro HSF 748 | kg | 2190.54 |  | 0 |  | 0 |  | 0 | 21 | 0 | 0.001 | 2.19 | 0 | 0 |  | Vlastní | Indiv | 0 | 0 |  | Specifikace |  |  |  | POL3_
|  | spotřeba 2 kg/m2 (rezerva 10 %) | [24 empty] | POP
|  | Nanesení na podkladní vrstvu a namáčení dlažebních prvků. | [24 empty] | POP
|  | mozaika 6x6x4 - ztratné 10% : 0,40*2*2*1,10 |  | 1.76 | [22 empty] | VV | 0
|  | žul. desky 16x16/25x8 - ztratné 10% : (390,16+107,29)*2*2*1,10 |  | 2188.78 | [22 empty] | VV | 0
21 | 585500630T3 | Vysokopevnostní spárovací hmota typu Sopro PFM HF 575 | kg | 4975.173 |  | 0 |  | 0 |  | 0 | 21 | 0 | 0.001 | 4.98 | 0 | 0 |  | Vlastní | Indiv | 0 | 0 |  | Specifikace |  |  |  | POL3_
|  | spárování min. do 50% tl. dlažby; spotřeba dle typu dlažby (rezerva 5 %) | [24 empty] | POP
|  | mozaika 6x6x4: 3,17 kg/m2/cm/cm; žul. deska 16x16/25x8: 2,38 kg/m2/cm/cm | [24 empty] | POP
|  | mozaika 6x6x4 - ztratné 5% : (3,17*2*0,40)*1,05 |  | 2.6628 | [22 empty] | VV | 0
|  | žul. desky 16x16/25x8 - ztratné 5% : (2,38*4*(390,16+107,29))*1,05 |  | 4972.5102 | [22 empty] | VV | 0
22 | 585500630T4 | Trvale pružný spárovací tmel - dilatace typu Sopro PUD 682 | kg | 44.625 |  | 0 |  | 0 |  | 0 | 21 | 0 | 0.001 | 0.04 | 0 | 0 |  | Vlastní | Indiv | 0 | 0 |  | Specifikace |  |  |  | POL3_
|  | spotřeba 0,84 kg/6 m (spára 10x10 mm) (rezerva 5 %) | [24 empty] | POP
|  | vč. penetrace (typu Sopro PPU 683) | [24 empty] | POP
|  | dl. spáry 85,0 m, rozměr 15x20 mm : (3*(85,0/6))*1,05 |  | 44.625 | [22 empty] | VV | 0
23 | 585500630T6 | Samolepící pásy typu Sopro ERS 961 | m | 819.336 |  | 0 |  | 0 |  | 0 | 21 | 0 | 0.001 | 0.82 | 0 | 0 |  | Vlastní | Indiv | 0 | 0 |  | Specifikace |  |  |  | POL3_
|  | Pásy na každou stranu koleje. Podklad čistý a bez prachu. Rezerva 5 %. | [24 empty] | POP
|  | dl. koleje cca 97,54 m : 97,54*8*1,05 |  | 819.336 | [22 empty] | VV | 0
24 | 585500630T8 | Vyhlazovací prostředek pro vyhlazení spár typu Sopro GM 026 | l | 3.74 |  | 0 |  | 0 |  | 0 | 21 | 0 | 0.001 | 0 | 0 | 0 |  | Vlastní | Indiv | 0 | 0 |  | Specifikace |  |  |  | POL3_
|  | spotřeba 20 ml/m/(spára cca š. 10 mm) (rezerva 10 %) | [24 empty] | POP
|  | spára délky 85,0 m, š. 20 mm : (85,0*2*0,02)*1,10 |  | 3.74 | [22 empty] | VV | 0
Díl: | 59 | Dlažby a předlažby komunikací |  |  |  | 0 |  | 0 |  | 0 |  | 0 |  | 154.31 |  | 0 |  |  |  |  | 609.23 | [5 empty] | DIL
25 | 591141111T00 | Kladení dlažby velké kostky, lože z drenážní malty | m2 | 497.45 |  | 0 |  | 0 |  | 0 | 21 | 0 | 0.31 | 154.21 | 0 | 0 |  | Vlastní | Indiv | 1.144 | 569.08 |  | Práce |  |  |  | POL1_
|  | Odkaz na mn. položky pořadí 2 : 497,45000 |  | 497.45 | [22 empty] | VV | 5
26 | 596141111T00 | Kladení dlažby mozaika 1barva, lože z drenážní malty | m2 | 0.4 |  | 0 |  | 0 |  | 0 | 21 | 0 | 0.23892 | 0.1 | 0 | 0 |  | Vlastní | Indiv | 0.801 | 0.32 |  | Práce |  |  |  | POL1_
|  | Odkaz na mn. položky pořadí 1 : 0,40000 |  | 0.4 | [22 empty] | VV | 5
27 | 596215069T00 | Příplatek za více tvarů dlažby tl. 10 cm, do MC | m2 | 497.85 |  | 0 |  | 0 |  | 0 | 21 | 0 | 0 | 0 | 0 | 0 |  | Vlastní | Indiv | 0.08 | 39.83 |  | Práce |  |  |  | POL1_
|  | Odkaz na mn. položky pořadí 25 : 497,45000 |  | 497.45 | [22 empty] | VV | 5
|  | Odkaz na mn. položky pořadí 26 : 0,40000 |  | 0.4 | [22 empty] | VV | 5
Díl: | 8 | Trubní vedení |  |  |  | 0 |  | 0 |  | 0 |  | 0 |  | 1.26 |  | 0 |  |  |  |  | 6.2 | [5 empty] | DIL
28 | 899431111R00 | Výšková úprava uličního vstupu nebo vpustě do 20 cm zvýšením krytu šoupěte | kus | 4 |  | 0 |  | 0 |  | 0 | 21 | 0 | 0.3159 | 1.26 | 0 | 0 | 822-1 | RTS 19/ II | RTS 19/ II | 1.551 | 6.2 |  | Práce |  |  |  | POL1_
|  | odbouráním dosavadního krytu, podkladu, nadezdívky nebo prstence s odklizením vybouraných hmot do 3 m, zarovnání plochy nadezdívky cementovou maltou, podbetonování nebo podezdění rámu, odstranění a znovuosazení rámu, poklopu, mříže, krycího hrnce nebo hydrantu, úpravy a doplnění krytu popř. podkladu vozovky v místě provedené výškové úpravy, | [24 empty] | SPI |  | odbouráním dosavadního krytu, podkladu, nadezdívky nebo prstence s odklizením vybouraných hmot do 3 m, zarovnání plochy nadezdívky cementovou maltou, podbetonování nebo podezdění rámu, odstranění a znovuosazení rámu, poklopu, mříže, krycího hrnce nebo hydrantu, úpravy a doplnění krytu popř. podkladu vozovky v místě provedené výškové úpravy,
|  | I snížení. | [24 empty] | POP
Díl: | 91 | Doplňující práce na komunikaci |  |  |  | 0 |  | 0 |  | 0 |  | 0 |  | 0.82 |  | 0 |  |  |  |  | 10.04 | [5 empty] | DIL
29 | 911317115T00 | Řezání dilatační spáry hl. 0-150 mm po 6-8 m | m | 85 |  | 0 |  | 0 |  | 0 | 21 | 0 | 0 | 0 | 0 | 0 |  | Vlastní | Indiv | 0.075 | 6.38 |  | Práce |  |  |  | POL1_
|  | 5,0 m, 17x : 5,0*17 |  | 85 | [22 empty] | VV | 0
30 | 919722211T00 | Zalití dilatační spáry trvale pružným spárovacím tmelem | m | 85 |  | 0 |  | 0 |  | 0 | 21 | 0 | 2e-05 | 0 | 0 | 0 |  | Vlastní | Indiv | 0.043 | 3.66 |  | Práce |  |  |  | POL1_
|  | Odkaz na mn. položky pořadí 29 : 85,00000 |  | 85 | [22 empty] | VV | 5
31 | 585500630T5 | Pružná dilatace u kolejí Sopro TDS 823 | kg | 819.336 |  | 0 |  | 0 |  | 0 | 21 | 0 | 0.001 | 0.82 | 0 | 0 |  | Vlastní | Indiv | 0 | 0 |  | Specifikace |  |  |  | POL3_
|  | spotřeba 1 kg/m/2,5x2,5 cm (rezerva 5 %) | [24 empty] | POP
|  | ztratné 5% : (8*97,54*1)*1,05 |  | 819.336 | [22 empty] | VV | 0
Díl: | 93 | Dokončovací práce inženýrských staveb |  |  |  | 0 |  | 0 |  | 0 |  | 0 |  | 0 |  | 0 |  |  |  |  | 1.49 | [5 empty] | DIL
32 | 938909111T00 | Odstranění nánosu z povrchu podkladu (KAPS) | m2 | 497.85 |  | 0 |  | 0 |  | 0 | 21 | 0 | 0 | 0 | 0 | 0 |  | Vlastní | Indiv | 0.003 | 1.49 |  | Práce |  |  |  | POL1_
|  | Odkaz na mn. položky pořadí 1 : 0,40000 |  | 0.4 | [22 empty] | VV | 5
|  | Odkaz na mn. položky pořadí 2 : 497,45000 |  | 497.45 | [22 empty] | VV | 5
Díl: | 97 | Přesuny suti a vybouraných hmot |  |  |  | 0 |  | 0 |  | 0 |  | 0 |  | 0 |  | 0 |  |  |  |  | 44.89 | [5 empty] | DIL
33 | 979071111R00 | Očištění vybouraných dlažebních kostek velkých, s původním vyplněním spár kamenivem těženým | m2 | 497.45 |  | 0 |  | 0 |  | 0 | 21 | 0 | 0 | 0 | 0 | 0 | 822-1 | RTS 19/ II | RTS 19/ II | 0.09 | 44.77 |  | Práce |  |  |  | POL1_
|  | od spojovacího materiálu, s uložením očištěných kostek na skládku, s odklizením odpadových hmot na hromady a s odklizením vybouraných kostek na vzdálenost do 3 m | [24 empty] | SPI |  | od spojovacího materiálu, s uložením očištěných kostek na skládku, s odklizením odpadových hmot na hromady a s odklizením vybouraných kostek na vzdálenost do 3 m
|  | Odkaz na mn. položky pořadí 2 : 497,45000 |  | 497.45 | [22 empty] | VV | 5
34 | 979071131R00 | Očištění vybouraných dlažebních kostek mozaikových, s původním vyplněním spár kamenivem těženým nebo vápennou maltou | m2 | 0.4 |  | 0 |  | 0 |  | 0 | 21 | 0 | 0 | 0 | 0 | 0 | 822-1 | RTS 19/ II | RTS 19/ II | 0.31 | 0.12 |  | Práce |  |  |  | POL1_
|  | od spojovacího materiálu, s uložením očištěných kostek na skládku, s odklizením odpadových hmot na hromady a s odklizením vybouraných kostek na vzdálenost do 3 m | [24 empty] | SPI |  | od spojovacího materiálu, s uložením očištěných kostek na skládku, s odklizením odpadových hmot na hromady a s odklizením vybouraných kostek na vzdálenost do 3 m
|  | Odkaz na mn. položky pořadí 1 : 0,40000 |  | 0.4 | [22 empty] | VV | 5
Díl: | 99 | Staveništní přesun hmot |  |  |  | 0 |  | 0 |  | 0 |  | 0 |  | 0 |  | 0 |  |  |  |  | 126.39 | [5 empty] | DIL
35 | 998223011R00 | Přesun hmot pozemních komunikací, kryt dlážděný jakékoliv délky objektu | t | 324.0837 |  | 0 |  | 0 |  | 0 | 21 | 0 | 0 | 0 | 0 | 0 | 822-1 | RTS 19/ II | RTS 19/ II | 0.39 | 126.39 |  | Přesun hmot |  |  |  | POL7_
|  | vodorovně do 200 m | [24 empty] | SPI
Díl: | D96 | Přesuny suti a vybouraných hmot |  |  |  | 0 |  | 0 |  | 0 |  | 0 |  | 0 |  | 0 |  |  |  |  | 0.15 | [5 empty] | DIL
36 | 979082213R00 | Vodorovná doprava suti po suchu u do 1 km | t | 14.5239 |  | 0 |  | 0 |  | 0 | 21 | 0 | 0 | 0 | 0 | 0 | 822-1 | RTS 19/ II | RTS 19/ II | 0.01 | 0.15 |  | Práce |  |  |  | POL1_
|  | 207,484 |  | 207.484 | [22 empty] | VV | 0
|  | dlažba - znovuosazení : -0,047-207,437 |  | -207.484 | [22 empty] | VV | 0
|  | zůstatek dlažby (doplnění 7 %) : 0,047*0,07+207,437*0,07 |  | 14.5239 | [22 empty] | VV | 0
37 | 979082219R00 | Vodorovná doprava suti po suchu příplatek k ceně za každý další i započatý 1 km přes 1 km | t | 72.62 |  | 0 |  | 0 |  | 0 | 21 | 0 | 0 | 0 | 0 | 0 | 822-1 | RTS 19/ II | RTS 19/ II | 0 | 0 |  | Práce |  |  |  | POL1_
|  | celkem 6 km : 5*14,524 |  | 72.62 | [22 empty] | VV | 0
38 | 979990101T00 | Poplatek za skládku suti | t | 14.5239 |  | 0 |  | 0 |  | 0 | 21 | 0 | 0 | 0 | 0 | 0 |  | Vlastní | Indiv | 0 | 0 |  | Práce |  |  |  | POL1_
|  | Uložení na skládce vytěženého materiálu BKOM a.s. předepsaným způsobem nebo uložení a poplatek na nejbližší řízené skládce. | [24 empty] | POP |  | Uložení na skládce vytěženého materiálu BKOM a.s. předepsaným způsobem nebo uložení a poplatek na nejbližší řízené skládce.
|  | Odkaz na mn. položky pořadí 36 : 14,52388 |  | 14.5239 | [22 empty] | VV | 5
[25 empty] | 15 | 21 | DPH
| Celkem |  |  |  |  | 0 | [18 empty] | 0 | 0 | SUM
JKSO:
| 822.29 | komunikace pozemní ostatní | [24 empty] | JKSO
| m2 | kryt (materiál konstrukce krytu) dlážděný | [24 empty] | JKSOChar
|  | rekonstrukce a modernizace objektu s opravou | [24 empty] | JKSOAkce
END
Note on S6: Jedná se o informaci, zda se jedná o položku, která je do rozpočtu zadána z cenové soustavy RTS, nebo vlastní.
Note on T6: Jedná se o název CÚ, která je zadána u položky rozpočtu

## 101 101.03 Pol
Položkový soupis prací a dodávek | [26 empty] | #TypZaznamu#
S: | 811 | Ulice Masarykova - Oprava povrchu, II. etapa | [24 empty] | STA
O: | 101 | Oprava povrchu | [21 empty] | STA |  |  | OBJ
R: | 101.03 | Oprava povrchu - úsek 2 | [24 empty] | ROZ
P.č. | Číslo položky | Název položky | MJ | Množství | Cena / MJ | Celkem | Dodávka | Dodávka celk. | Montáž | Montáž celk. | DPH | Cena s DPH | Hmotnost / MJ | Hmotnost celk.(t) | Dem. hmotnost / MJ | Dem. hmotnost celk.(t) | Ceník | Cen. soustava / platnost | Cenová úroveň | Nhod / MJ | Nhod celk. | Dodavatel | Typ položky
Díl: | 1 | Zemní práce |  |  |  | 0 |  | 0 |  | 0 |  | 0 |  | 0 |  | 412.95 |  |  |  |  | 145.22 | [5 empty] | DIL
1 | 113106111R00 | Rozebrání komunikací pro pěší s jakýmkoliv ložem a výplní spár z mozaiky | m2 | 92 |  | 0 |  | 0 |  | 0 | 21 | 0 | 0 | 0 | 0.118 | 10.86 | 822-1 | RTS 19/ II | RTS 19/ II | 0.16 | 14.72 |  | Práce |  |  |  | POL1_
|  | s přemístěním hmot na skládku na vzdálenost do 3 m nebo s naložením na dopravní prostředek | [24 empty] | SPI
|  | Potřebné množství rozebrané mazaiky se použije na znovuosazení, odvezena a uložena na meziskládku. Nezapočteno do odvozu a uložení na skládku. | [24 empty] | POP |  | Potřebné množství rozebrané mazaiky se použije na znovuosazení, odvezena a uložena na meziskládku. Nezapočteno do odvozu a uložení na skládku.
|  | mozaika 6x6x4 : 92,00 |  | 92 | [22 empty] | VV | 0
2 | 113106211R00 | Rozebrání vozovek a ploch s jakoukoliv výplní spár v ploše jednotlivě do 200 m2, z velkých kostek, kladených do lože z kameniva těženého, škváry nebo strusky | m2 | 785 |  | 0 |  | 0 |  | 0 | 21 | 0 | 0 | 0 | 0.417 | 327.35 | 822-1 | RTS 19/ II | RTS 19/ II | 0.13 | 102.05 |  | Práce |  |  |  | POL1_
|  | s přemístěním hmot na skládku na vzdálenost do 3 m nebo s naložením na dopravní prostředek | [24 empty] | SPI
|  | Potřebné množství rozebraných žulových desek se použije na znovuosazení, odvezena a uložena na meziskládku. Nezapočteno do odvozu a uložení na skládku. | [24 empty] | POP |  | Potřebné množství rozebraných žulových desek se použije na znovuosazení, odvezena a uložena na meziskládku. Nezapočteno do odvozu a uložení na skládku.
|  | žul. desky 30x20/30/40x8 : 351,20+319,60 |  | 670.8 | [22 empty] | VV | 0
|  | žul. desky 16x16/25x8 : 66,30+47,90 |  | 114.2 | [22 empty] | VV | 0
3 | 113109430R00 | Odstranění podkladů nebo krytů z betonu prostého, v ploše jednotlivě nad 50 m2, tloušťka vrstvy 300 mm | m2 | 103.8 |  | 0 |  | 0 |  | 0 | 21 | 0 | 0 | 0 | 0.72 | 74.74 | 822-1 | RTS 19/ II | RTS 19/ II | 0.09 | 9.34 |  | Práce |  |  |  | POL1_
|  | Rozebrání velké žulové kostky uložené do betonového lože. Bourání žulové kostky včetně lože. | [24 empty] | POP
|  | Dlažební kostka tl. 16 cm, lože tl. 14 cm | [24 empty] | POP
|  | Potřebné množství rozebraných žulových kostek se použije na znovuosazení, odvezena a uložena na meziskládku. Nezapočteno do odvozu a uložení na skládku. | [24 empty] | POP |  | Potřebné množství rozebraných žulových kostek se použije na znovuosazení, odvezena a uložena na meziskládku. Nezapočteno do odvozu a uložení na skládku.
|  | odvod. žlab - žul. kostky 16x16x16 : 49,70+54,10 |  | 103.8 | [22 empty] | VV | 0
4 | 122202201R00 | Odkopávky a prokopávky pro silnice v hornině 3 do 100 m3 | m3 | 38.76 |  | 0 |  | 0 |  | 0 | 21 | 0 | 0 | 0 | 0 | 0 | 800-1 | RTS 19/ II | RTS 19/ II | 0.422 | 16.36 |  | Práce |  |  |  | POL1_
|  | s přemístěním výkopku v příčných profilech na vzdálenost do 15 m nebo s naložením na dopravní prostředek. | [24 empty] | SPI |  | s přemístěním výkopku v příčných profilech na vzdálenost do 15 m nebo s naložením na dopravní prostředek.
|  | drť pod stáv. dlažbou, tl. 4 cm : 785,00*0,04 |  | 31.4 | [22 empty] | VV | 0
|  | drť pod stáv. dlažbou, tl. 8 cm : 92,00*0,08 |  | 7.36 | [22 empty] | VV | 0
5 | 122202209R00 | Odkopávky a prokopávky pro silnice v hornině 3 příplatek za lepivost horniny | m3 | 7.752 |  | 0 |  | 0 |  | 0 | 21 | 0 | 0 | 0 | 0 | 0 | 800-1 | RTS 19/ II | RTS 19/ II | 0.088 | 0.68 |  | Práce |  |  |  | POL1_
|  | s přemístěním výkopku v příčných profilech na vzdálenost do 15 m nebo s naložením na dopravní prostředek. | [24 empty] | SPI |  | s přemístěním výkopku v příčných profilech na vzdálenost do 15 m nebo s naložením na dopravní prostředek.
|  | Odkaz na mn. položky pořadí 4 : 38,76000*0,2 |  | 7.752 | [22 empty] | VV | 5
6 | 130901121RT3 | Bourání konstrukcí v hloubených vykopávkách z betonu, prostého, těžkou technikou | m3 | 2.0778 |  | 0 |  | 0 |  | 0 | 21 | 0 | 0 | 0 | 0 | 0 | 800-1 | RTS 19/ II | RTS 19/ II | 0.78 | 1.62 |  | Práce |  |  |  | POL1_
|  | s přemístěním suti na hromady na vzdálenost do 20 m nebo s uložením na dopravní prostředek, | [24 empty] | SPI
|  | lože odvod. žlabu - betonový klín : ((92,76*0,16*0,14)/2)*2 |  | 2.0778 | [22 empty] | VV | 0
|  | Začátek provozního součtu | [24 empty] | VV
|  | dl. úseku*š. klínu*v. klínu : | [24 empty] | VV | 2
|  | Konec provozního součtu | [24 empty] | VV
7 | 162701101R00 | Vodorovné přemístění výkopku z horniny 1 až 4, na vzdálenost přes 5 000 do 6 000 m | m3 | 40.8378 |  | 0 |  | 0 |  | 0 | 21 | 0 | 0 | 0 | 0 | 0 | 800-1 | RTS 19/ II | RTS 19/ II | 0.011 | 0.45 |  | Práce |  |  |  | POL1_
|  | po suchu, bez naložení výkopku, avšak se složením bez rozhrnutí, zpáteční cesta vozidla. | [24 empty] | SPI
|  | Odkaz na mn. položky pořadí 4 : 38,76000 |  | 38.76 | [22 empty] | VV | 5
|  | Odkaz na mn. položky pořadí 6 : 2,07782 |  | 2.0778 | [22 empty] | VV | 5
8 | 199000002R00 | Poplatky za skládku horniny 1- 4 | m3 | 40.8378 |  | 0 |  | 0 |  | 0 | 21 | 0 | 0 | 0 | 0 | 0 | 800-1 | RTS 19/ II | RTS 19/ II | 0 | 0 |  | Práce |  |  |  | POL1_
|  | Odkaz na mn. položky pořadí 7 : 40,83782 |  | 40.8378 | [22 empty] | VV | 5
Díl: | 11 | Přípravné a přidružené práce |  |  |  | 0 |  | 0 |  | 0 |  | 0 |  | 0.2 |  | 0 |  |  |  |  | 88.27 | [5 empty] | DIL
9 | 568211112R00 | Vyztužení podkladní vrstvy z geomříže, sklon povrchu do 1:5, role šířky do 7,5 m | m2 | 980.8 |  | 0 |  | 0 |  | 0 | 21 | 0 | 0 | 0 | 0 | 0 | 822-1 | RTS 19/ II | RTS 19/ II | 0.09 | 88.27 |  | Práce |  |  |  | POL1_
|  | Zlepšení podloží v případě neúnosnosti podkladních vrstev. Provedení dle PD. | [24 empty] | POP
|  | Odkaz na mn. položky pořadí 10 : 1000,41820*0,98039216 |  | 980.8 | [22 empty] | VV | 5
|  | Začátek provozního součtu | [24 empty] | VV
|  | odečtení ztratného (2 %) : 100/102 |  | 0.98039 | [22 empty] | VV | 2
|  | Konec provozního součtu | [24 empty] | VV
10 | 69310210R | geomříž dvouosá; plošná hmotnost 200 g/m2; pevnost v tahu - podélně 20,0 kN/m; pevnost v tahu - příčně 20,0 kN/m; velikost oka 39 x 39 mm | m2 | 1000.416 |  | 0 |  | 0 |  | 0 | 21 | 0 | 0.0002 | 0.2 | 0 | 0 | SPCM | RTS 19/ II | RTS 19/ II | 0 | 0 |  | Specifikace |  |  |  | POL3_
|  | Zlepšení podloží v případě neúnosnosti podkladních vrstev. Provedení dle PD. | [24 empty] | POP
|  | Odkaz na mn. položky pořadí 24 : 888,80000*1,02 |  | 906.576 | [22 empty] | VV | 5
|  | Odkaz na mn. položky pořadí 25 : 92,00000*1,02 |  | 93.84 | [22 empty] | VV | 5
|  | Začátek provozního součtu | [24 empty] | VV
|  | ztratné 2% : | [24 empty] | VV | 2
|  | Konec provozního součtu | [24 empty] | VV
Díl: | 5 | Komunikace |  |  |  | 0 |  | 0 |  | 0 |  | 0 |  | 140.4 |  | 0 |  |  |  |  | 1496.23 | [5 empty] | DIL
11 | 567211210R00 | Podklad z prostého betonu třídy II., tloušťky 100 mm | m2 | 114.18 |  | 0 |  | 0 |  | 0 | 21 | 0 | 0.25336 | 28.93 | 0 | 0 | 822-1 | RTS 19/ II | RTS 19/ II | 0.142 | 16.21 |  | Práce |  |  |  | POL1_
|  | Beton C 8/10. Včetně provedení odvodňovacího žebra. Žebra budou umístěny v nejnižším místě. Provedení dle PD. | [24 empty] | POP |  | Beton C 8/10. Včetně provedení odvodňovacího žebra. Žebra budou umístěny v nejnižším místě. Provedení dle PD.
|  | pod odvod. žlabem v tl. 10 cm - ztratné 10% : (49,70+54,10)*1,1 |  | 114.18 | [22 empty] | VV | 0
12 | 527452921TT2 | Spárování dlažby do hl. 10 cm, spárovací maltou | m2 | 980.8 |  | 0 |  | 0 |  | 0 | 21 | 0 | 0 | 0 | 0 | 0 |  | Vlastní | Indiv | 1.379 | 1352.52 |  | Práce |  |  |  | POL1_
|  | mozaika 6x6x4 : 92,00 |  | 92 | [22 empty] | VV | 0
|  | žul. desky 30x20/30/40x8 : 351,20+319,60 |  | 670.8 | [22 empty] | VV | 0
|  | žul. desky 16x16/25x8 : 66,30+47,90 |  | 114.2 | [22 empty] | VV | 0
|  | odvod. žlab - žul. kostky 16x16x16 : 49,70+54,10 |  | 103.8 | [22 empty] | VV | 0
13 | 596215068T00 | Příplatek za namáčení dlažby do pačoku, do MC | m2 | 1961.6 |  | 0 |  | 0 |  | 0 | 21 | 0 | 0 | 0 | 0 | 0 |  | Vlastní | Indiv | 0.065 | 127.5 |  | Práce |  |  |  | POL1_
|  | Nanesení na podkladní vrstvu a namáčení dlažebních prvků. | [24 empty] | POP
|  | Odkaz na mn. položky pořadí 24 : 888,80000*2 |  | 1777.6 | [22 empty] | VV | 5
|  | Odkaz na mn. položky pořadí 25 : 92,00000*2 |  | 184 | [22 empty] | VV | 5
14 | 58341005.AR | kamenivo přírodní drcené frakce 4,0 až 8,0 mm; třída B | t | 56.6438 |  | 0 |  | 0 |  | 0 | 21 | 0 | 1 | 56.64 | 0 | 0 | SPCM | RTS 19/ II | RTS 19/ II | 0 | 0 |  | Specifikace |  |  |  | POL3_
|  | Pevnost kameniva nejméně 25 MPa! | [24 empty] | POP
|  | spotřeba 12 kg/m2/cm (rezerva 10 %) | [24 empty] | POP
|  | Lože: mozaika 6x6x4: tl.8 cm; žul. deska 30x20/30/40: tl. 4 cm; žul. deska 16x16/25: tl. 4 cm; žlab16x16: tl 4 cm | [24 empty] | POP |  | Lože: mozaika 6x6x4: tl.8 cm; žul. deska 30x20/30/40: tl. 4 cm; žul. deska 16x16/25: tl. 4 cm; žlab16x16: tl 4 cm
|  | mozaika 6x6x4 (12 kg/m2/cm) - ztratné 10% : (92,00*8*12/1000)*1,10 |  | 9.7152 | [22 empty] | VV | 0
|  | žul. desky 30x20/30/40x8 (12 kg/m2/cm) - ztratné 10% : ((351,20+319,60)*4*12/1000)*1,10 |  | 35.4182 | [22 empty] | VV | 0
|  | žul. desky 16x16/25x8 (12 kg/m2/cm) - ztratné 10% : ((66,30+47,90)*4*12/1000)*1,10 |  | 6.0298 | [22 empty] | VV | 0
|  | odvod. žlab - žul. kostky 16x16x16 - ztratné 10% : ((49,70+54,10)*4*12/1000)*1,10 |  | 5.4806 | [22 empty] | VV | 0
15 | 58380056.AR | mozaika dlažební řezaná; materiálová skupina I/2 (žula); 6/6/4 cm; šedobílá | m2 | 6.44 |  | 0 |  | 0 |  | 0 | 21 | 0 | 0.111 | 0.71 | 0 | 0 | SPCM | RTS 19/ II | RTS 19/ II | 0 | 0 |  | Specifikace |  |  |  | POL3_
|  | Doplnění dlažebních prvků - 7 % z celkové výměry. Dle PD. | [24 empty] | POP
|  | Odkaz na mn. položky pořadí 1 : 92,00000*0,07 |  | 6.44 | [22 empty] | VV | 5
|  | Začátek provozního součtu | [24 empty] | VV
|  | 7 % doplnění : | [24 empty] | VV | 2
|  | Konec provozního součtu | [24 empty] | VV
16 | 58380155RT1 | Žulová kostka dlažební velká s řezaným a tryskaným povrchem; roz.30x20/30/40 cm, tl. 8 cm, hrany lámané | m2 | 46.956 |  | 0 |  | 0 |  | 0 | 21 | 0 | 0.417 | 19.58 | 0 | 0 |  | Vlastní | Indiv | 0 | 0 |  | Specifikace |  |  |  | POL3_
|  | Doplnění dlažebních prvků - 7 % z celkové výměry. Dle PD. | [24 empty] | POP
|  | 7 % doplnění : 670,80*0,07 |  | 46.956 | [22 empty] | VV | 0
17 | 58380155RT2 | Žulová kostka dlažební velká s řezaným a tryskaným povrchem; roz.16x16/25 cm, tl. 8 cm, hrany lámané | m2 | 7.994 |  | 0 |  | 0 |  | 0 | 21 | 0 | 0.209 | 1.67 | 0 | 0 |  | Vlastní | Indiv | 0 | 0 |  | Specifikace |  |  |  | POL3_
|  | Doplnění dlažebních prvků - 7 % z celkové výměry. Dle PD. | [24 empty] | POP
|  | 7 % doplnění : 114,20*0,07 |  | 7.994 | [22 empty] | VV | 0
18 | 58380155RT3 | Žulová kostka dlažební velká s řezaným a tryskaným povrchem; roz.16x16 cm, tl. 16 cm, hrany lámané | m2 | 7.266 |  | 0 |  | 0 |  | 0 | 21 | 0 | 0.417 | 3.03 | 0 | 0 |  | Vlastní | Indiv | 0 | 0 |  | Specifikace |  |  |  | POL3_
|  | Doplnění dlažebních prvků - 7 % z celkové výměry. Dle PD. | [24 empty] | POP
|  | 7 % doplnění : 103,80*0,07 |  | 7.266 | [22 empty] | VV | 0
19 | 585500630T1 | Drenážní malta typu Sopro TRB 421 | kg | 18023.04 |  | 0 |  | 0 |  | 0 | 21 | 0 | 0.001 | 18.02 | 0 | 0 |  | Vlastní | Indiv | 0 | 0 |  | Specifikace |  |  |  | POL3_
|  | spotřeba 4 kg/m2/cm (rezerva 5 %) | [24 empty] | POP
|  | Lože: mozaika 6x6x4: tl. 8 cm; žul. deska 30x20/30/40x8: tl. 4 cm; žul. deska 16x16/25x8: tl. 4 cm; žlab16x16x16: tl. 4 cm | [24 empty] | POP |  | Lože: mozaika 6x6x4: tl. 8 cm; žul. deska 30x20/30/40x8: tl. 4 cm; žul. deska 16x16/25x8: tl. 4 cm; žlab16x16x16: tl. 4 cm
|  | mozaika 6x6x4 - ztratné 5% : 92,00*8*4*1,05 |  | 3091.2 | [22 empty] | VV | 0
|  | žul. desky 30x20/30/40x8 - ztratné 5% : (351,20+319,60)*4*4*1,05 |  | 11269.44 | [22 empty] | VV | 0
|  | žul. desky 16x16/25x8 - ztratné 5% : (66,30+47,90)*4*4*1,05 |  | 1918.56 | [22 empty] | VV | 0
|  | odvod. žlab - žul. kostky 16x16x16 - ztratné 5% : (49,70+54,10)*4*4*1,05 |  | 1743.84 | [22 empty] | VV | 0
20 | 585500630T2 | Adhézní pačok typu Sopro HSF 748 | kg | 4315.52 |  | 0 |  | 0 |  | 0 | 21 | 0 | 0.001 | 4.32 | 0 | 0 |  | Vlastní | Indiv | 0 | 0 |  | Specifikace |  |  |  | POL3_
|  | spotřeba 2 kg/m2 (rezerva 10 %) | [24 empty] | POP
|  | Nanesení na podkladní vrstvu a namáčení dlažebních prvků. | [24 empty] | POP
|  | mozaika 6x6x4 - ztratné 10% : 92,00*2*2*1,10 |  | 404.8 | [22 empty] | VV | 0
|  | žul. desky 30x20/30/40x8 - ztratné 10% : (351,20+319,60)*2*2*1,10 |  | 2951.52 | [22 empty] | VV | 0
|  | žul. desky 16x16/25x8 - ztratné 10% : (66,30+47,90)*2*2*1,10 |  | 502.48 | [22 empty] | VV | 0
|  | odvod. žlab - žul. kostky 16x16x16 - ztratné 10% : (49,70+54,10)*2*2*1,10 |  | 456.72 | [22 empty] | VV | 0
21 | 585500630T3 | Vysokopevnostní spárovací hmota typu Sopro PFM HF 575 | kg | 7407.204 |  | 0 |  | 0 |  | 0 | 21 | 0 | 0.001 | 7.41 | 0 | 0 |  | Vlastní | Indiv | 0 | 0 |  | Specifikace |  |  |  | POL3_
|  | spárování min. do 50% tl. dlažby; spotřeba dle typu dlažby (rezerva 5 %) | [24 empty] | POP
|  | mozaika 6x6x4: 3,17 kg/m2/cm/cm; žul. deska 30x20/30/40x8: 1,27 kg/m2/cm/cm; žul. deska 16x16/25x8: 2,38 kg/m2/cm/cm; žlab16x16x16: 2,38 kg/m2/cm/cm | [24 empty] | POP |  | mozaika 6x6x4: 3,17 kg/m2/cm/cm; žul. deska 30x20/30/40x8: 1,27 kg/m2/cm/cm; žul. deska 16x16/25x8: 2,38 kg/m2/cm/cm; žlab16x16x16: 2,38 kg/m2/cm/cm
|  | mozaika 6x6x4 - ztratné 5% : (3,17*2*92,00)*1,05 |  | 612.444 | [22 empty] | VV | 0
|  | žul. desky 30x20/30/40x8 - ztratné 5% : (1,27*4*(351,20+319,60))*1,05 |  | 3578.0472 | [22 empty] | VV | 0
|  | žul. desky 16x16/25x8 - ztratné 5% : (2,38*4*(66,30+47,90))*1,05 |  | 1141.5432 | [22 empty] | VV | 0
|  | odvod. žlab - žul. kostky 16x16x16 - ztratné 5% : (2,38*8*(49,70+54,10))*1,05 |  | 2075.1696 | [22 empty] | VV | 0
22 | 585500630T4 | Trvale pružný spárovací tmel - dilatace typu Sopro PUD 682 | kg | 84 |  | 0 |  | 0 |  | 0 | 21 | 0 | 0.001 | 0.08 | 0 | 0 |  | Vlastní | Indiv | 0 | 0 |  | Specifikace |  |  |  | POL3_
|  | spotřeba 0,84 kg/6 m (spára 10x10 mm) (rezerva 5 %) | [24 empty] | POP
|  | vč. penetrace (typu Sopro PPU 683) | [24 empty] | POP
|  | dl. spáry 160,0 m, rozměr 15x20 mm : (3*(160,0/6))*1,05 |  | 84 | [22 empty] | VV | 0
23 | 585500630T8 | Vyhlazovací prostředek pro vyhlazení spár typu Sopro GM 026 | l | 7.04 |  | 0 |  | 0 |  | 0 | 21 | 0 | 0.001 | 0.01 | 0 | 0 |  | Vlastní | Indiv | 0 | 0 |  | Specifikace |  |  |  | POL3_
|  | spotřeba 20 ml/m/(spára cca š. 10 mm) (rezerva 10 %) | [24 empty] | POP
|  | spára délky 160,0 m, š. 20 mm : (160,0*2*0,02)*1,10 |  | 7.04 | [22 empty] | VV | 0
Díl: | 59 | Dlažby a předlažby komunikací |  |  |  | 0 |  | 0 |  | 0 |  | 0 |  | 297.51 |  | 0 |  |  |  |  | 1168.94 | [5 empty] | DIL
24 | 591141111T00 | Kladení dlažby velké kostky, lože z drenážní malty | m2 | 888.8 |  | 0 |  | 0 |  | 0 | 21 | 0 | 0.31 | 275.53 | 0 | 0 |  | Vlastní | Indiv | 1.144 | 1016.79 |  | Práce |  |  |  | POL1_
|  | Odkaz na mn. položky pořadí 2 : 785,00000 |  | 785 | [22 empty] | VV | 5
|  | Odkaz na mn. položky pořadí 3 : 103,80000 |  | 103.8 | [22 empty] | VV | 5
25 | 596141111T00 | Kladení dlažby mozaika 1barva, lože z drenážní malty | m2 | 92 |  | 0 |  | 0 |  | 0 | 21 | 0 | 0.23892 | 21.98 | 0 | 0 |  | Vlastní | Indiv | 0.801 | 73.69 |  | Práce |  |  |  | POL1_
|  | Odkaz na mn. položky pořadí 1 : 92,00000 |  | 92 | [22 empty] | VV | 5
26 | 596215069T00 | Příplatek za více tvarů dlažby tl. 10 cm, do MC | m2 | 980.8 |  | 0 |  | 0 |  | 0 | 21 | 0 | 0 | 0 | 0 | 0 |  | Vlastní | Indiv | 0.08 | 78.46 |  | Práce |  |  |  | POL1_
|  | Odkaz na mn. položky pořadí 24 : 888,80000 |  | 888.8 | [22 empty] | VV | 5
|  | Odkaz na mn. položky pořadí 25 : 92,00000 |  | 92 | [22 empty] | VV | 5
Díl: | 62 | Úpravy povrchů vnější |  |  |  | 0 |  | 0 |  | 0 |  | 0 |  | 0.47 |  | 0 |  |  |  |  | 64.1 | [5 empty] | DIL
27 | 622490000R0P | Ev. oprava vnější omítky nebo zapravení zídky | m2 | 27.828 |  | 0 |  | 0 |  | 0 | 21 | 0 | 0.017 | 0.47 | 0 | 0 |  | Vlastní | Indiv | 2.3036 | 64.1 |  | Práce |  |  |  | POL1_
|  | Zapravení přilehlých omítek, zídek - 30 %. Provedení dle PD. | [24 empty] | POP
|  | délka*výška*30 % (odhad) : (92,76*2)*0,5*0,3 |  | 27.828 | [22 empty] | VV | 0
Díl: | 8 | Trubní vedení |  |  |  | 0 |  | 0 |  | 0 |  | 0 |  | 8.46 |  | 0 |  |  |  |  | 54.58 | [5 empty] | DIL
28 | 899231111R00 | Výšková úprava uličního vstupu nebo vpustě do 20 cm zvýšením mříže | kus | 4 |  | 0 |  | 0 |  | 0 | 21 | 0 | 0.43382 | 1.74 | 0 | 0 | 822-1 | RTS 19/ II | RTS 19/ II | 3.839 | 15.36 |  | Práce |  |  |  | POL1_
|  | odbouráním dosavadního krytu, podkladu, nadezdívky nebo prstence s odklizením vybouraných hmot do 3 m, zarovnání plochy nadezdívky cementovou maltou, podbetonování nebo podezdění rámu, odstranění a znovuosazení rámu, poklopu, mříže, krycího hrnce nebo hydrantu, úpravy a doplnění krytu popř. podkladu vozovky v místě provedené výškové úpravy, | [24 empty] | SPI |  | odbouráním dosavadního krytu, podkladu, nadezdívky nebo prstence s odklizením vybouraných hmot do 3 m, zarovnání plochy nadezdívky cementovou maltou, podbetonování nebo podezdění rámu, odstranění a znovuosazení rámu, poklopu, mříže, krycího hrnce nebo hydrantu, úpravy a doplnění krytu popř. podkladu vozovky v místě provedené výškové úpravy,
|  | I snížení. | [24 empty] | POP
29 | 899332111R00 | Výšková úprava uličního vstupu nebo vpustě do 20 cm snížením poklopu | kus | 6 |  | 0 |  | 0 |  | 0 | 21 | 0 | 0.32974 | 1.98 | 0 | 0 | 822-1 | RTS 19/ II | RTS 19/ II | 2.658 | 15.95 |  | Práce |  |  |  | POL1_
|  | odbouráním dosavadního krytu, podkladu, nadezdívky nebo prstence s odklizením vybouraných hmot do 3 m, zarovnání plochy nadezdívky cementovou maltou, podbetonování nebo podezdění rámu, odstranění a znovuosazení rámu, poklopu, mříže, krycího hrnce nebo hydrantu, úpravy a doplnění krytu popř. podkladu vozovky v místě provedené výškové úpravy, | [24 empty] | SPI |  | odbouráním dosavadního krytu, podkladu, nadezdívky nebo prstence s odklizením vybouraných hmot do 3 m, zarovnání plochy nadezdívky cementovou maltou, podbetonování nebo podezdění rámu, odstranění a znovuosazení rámu, poklopu, mříže, krycího hrnce nebo hydrantu, úpravy a doplnění krytu popř. podkladu vozovky v místě provedené výškové úpravy,
|  | I snížení. | [24 empty] | POP
30 | 899431111R00 | Výšková úprava uličního vstupu nebo vpustě do 20 cm zvýšením krytu šoupěte | kus | 15 |  | 0 |  | 0 |  | 0 | 21 | 0 | 0.3159 | 4.74 | 0 | 0 | 822-1 | RTS 19/ II | RTS 19/ II | 1.551 | 23.27 |  | Práce |  |  |  | POL1_
|  | odbouráním dosavadního krytu, podkladu, nadezdívky nebo prstence s odklizením vybouraných hmot do 3 m, zarovnání plochy nadezdívky cementovou maltou, podbetonování nebo podezdění rámu, odstranění a znovuosazení rámu, poklopu, mříže, krycího hrnce nebo hydrantu, úpravy a doplnění krytu popř. podkladu vozovky v místě provedené výškové úpravy, | [24 empty] | SPI |  | odbouráním dosavadního krytu, podkladu, nadezdívky nebo prstence s odklizením vybouraných hmot do 3 m, zarovnání plochy nadezdívky cementovou maltou, podbetonování nebo podezdění rámu, odstranění a znovuosazení rámu, poklopu, mříže, krycího hrnce nebo hydrantu, úpravy a doplnění krytu popř. podkladu vozovky v místě provedené výškové úpravy,
|  | I snížení. | [24 empty] | POP
Díl: | 91 | Doplňující práce na komunikaci |  |  |  | 0 |  | 0 |  | 0 |  | 0 |  | 0 |  | 0 |  |  |  |  | 18.88 | [5 empty] | DIL
31 | 911317115T00 | Řezání dilatační spáry hl. 0-150 mm po 6-8 m | m | 160 |  | 0 |  | 0 |  | 0 | 21 | 0 | 0 | 0 | 0 | 0 |  | Vlastní | Indiv | 0.075 | 12 |  | Práce |  |  |  | POL1_
|  | 10,0 m, 16x : 10,0*16 |  | 160 | [22 empty] | VV | 0
32 | 919722211T00 | Zalití dilatační spáry trvale pružným spárovacím tmelem | m | 160 |  | 0 |  | 0 |  | 0 | 21 | 0 | 2e-05 | 0 | 0 | 0 |  | Vlastní | Indiv | 0.043 | 6.88 |  | Práce |  |  |  | POL1_
|  | Odkaz na mn. položky pořadí 31 : 160,00000 |  | 160 | [22 empty] | VV | 5
Díl: | 93 | Dokončovací práce inženýrských staveb |  |  |  | 0 |  | 0 |  | 0 |  | 0 |  | 0 |  | 0 |  |  |  |  | 2.94 | [5 empty] | DIL
33 | 938909111T00 | Odstranění nánosu z povrchu podkladu (KAPS) | m2 | 980.8 |  | 0 |  | 0 |  | 0 | 21 | 0 | 0 | 0 | 0 | 0 |  | Vlastní | Indiv | 0.003 | 2.94 |  | Práce |  |  |  | POL1_
|  | Odkaz na mn. položky pořadí 1 : 92,00000 |  | 92 | [22 empty] | VV | 5
|  | Odkaz na mn. položky pořadí 2 : 785,00000 |  | 785 | [22 empty] | VV | 5
|  | Odkaz na mn. položky pořadí 3 : 103,80000 |  | 103.8 | [22 empty] | VV | 5
Díl: | 96 | Bourání konstrukcí |  |  |  | 0 |  | 0 |  | 0 |  | 0 |  | 0 |  | 0 |  |  |  |  | 0 | [5 empty] | DIL
34 | 966124112T01 | Dmtž+Mtž stávajícího odpadkového koše vč. zemních prací | kus | 3 |  | 0 |  | 0 |  | 0 | 21 | 0 | 0 | 0 | 0 | 0 |  | Vlastní | Indiv | 0 | 0 |  | Práce |  |  |  | POL1_
|  | Odpadkový koš odvezen a uložen na meziskládku a dovezen zpět na místo upotřebení. Nezapočteno do odvozu a uložení na skládku. | [24 empty] | POP |  | Odpadkový koš odvezen a uložen na meziskládku a dovezen zpět na místo upotřebení. Nezapočteno do odvozu a uložení na skládku.
Díl: | 97 | Přesuny suti a vybouraných hmot |  |  |  | 0 |  | 0 |  | 0 |  | 0 |  | 0 |  | 0 |  |  |  |  | 122.01 | [5 empty] | DIL
35 | 979071111R00 | Očištění vybouraných dlažebních kostek velkých, s původním vyplněním spár kamenivem těženým | m2 | 785 |  | 0 |  | 0 |  | 0 | 21 | 0 | 0 | 0 | 0 | 0 | 822-1 | RTS 19/ II | RTS 19/ II | 0.09 | 70.65 |  | Práce |  |  |  | POL1_
|  | od spojovacího materiálu, s uložením očištěných kostek na skládku, s odklizením odpadových hmot na hromady a s odklizením vybouraných kostek na vzdálenost do 3 m | [24 empty] | SPI |  | od spojovacího materiálu, s uložením očištěných kostek na skládku, s odklizením odpadových hmot na hromady a s odklizením vybouraných kostek na vzdálenost do 3 m
|  | Odkaz na mn. položky pořadí 2 : 785,00000 |  | 785 | [22 empty] | VV | 5
36 | 979071131R00 | Očištění vybouraných dlažebních kostek mozaikových, s původním vyplněním spár kamenivem těženým nebo vápennou maltou | m2 | 92 |  | 0 |  | 0 |  | 0 | 21 | 0 | 0 | 0 | 0 | 0 | 822-1 | RTS 19/ II | RTS 19/ II | 0.31 | 28.52 |  | Práce |  |  |  | POL1_
|  | od spojovacího materiálu, s uložením očištěných kostek na skládku, s odklizením odpadových hmot na hromady a s odklizením vybouraných kostek na vzdálenost do 3 m | [24 empty] | SPI |  | od spojovacího materiálu, s uložením očištěných kostek na skládku, s odklizením odpadových hmot na hromady a s odklizením vybouraných kostek na vzdálenost do 3 m
|  | Odkaz na mn. položky pořadí 1 : 92,00000 |  | 92 | [22 empty] | VV | 5
37 | 979071112R00T | Očištění vybour. kostek velkých v betonu | m2 | 103.8 |  | 0 |  | 0 |  | 0 | 21 | 0 | 0 | 0 | 0 | 0 |  | Vlastní | Indiv | 0.22 | 22.84 |  | Práce |  |  |  | POL1_
|  | Odkaz na mn. položky pořadí 3 : 103,80000 |  | 103.8 | [22 empty] | VV | 5
Díl: | 99 | Staveništní přesun hmot |  |  |  | 0 |  | 0 |  | 0 |  | 0 |  | 0 |  | 0 |  |  |  |  | 174.35 | [5 empty] | DIL
38 | 998223011R00 | Přesun hmot pozemních komunikací, kryt dlážděný jakékoliv délky objektu | t | 447.0427 |  | 0 |  | 0 |  | 0 | 21 | 0 | 0 | 0 | 0 | 0 | 822-1 | RTS 19/ II | RTS 19/ II | 0.39 | 174.35 |  | Přesun hmot |  |  |  | POL7_
|  | vodorovně do 200 m | [24 empty] | SPI
Díl: | 713 | Izolace tepelné |  |  |  | 0 |  | 0 |  | 0 |  | 0 |  | 0.01 |  | 0 |  |  |  |  | 3.58 | [5 empty] | DIL
39 | 713131130R00 | Montáž tepelné izolace stěn vložením do nosné rámové konstrukce | m2 | 22.2624 |  | 0 |  | 0 |  | 0 | 21 | 0 | 0.00023 | 0.01 | 0 | 0 | 800-713 | RTS 19/ II | RTS 19/ II | 0.161 | 3.58 |  | Práce |  |  |  | POL1_
|  | Odkaz na mn. položky pořadí 40 : 204,07388*0,109091 |  | 22.2624 | [22 empty] | VV | 5
|  | Začátek provozního součtu | [24 empty] | VV
|  | šířka 12 cm*odečtení ztratného (10 %) : 0,12*0,90909090 |  | 0.10909 | [22 empty] | VV | 2
|  | Konec provozního součtu | [24 empty] | VV
40 | 28375329R | páska dilatační extrudovaný PE; š = 120 mm; tl. 5 mm; l = 50 000 mm | m | 204.072 |  | 0 |  | 0 |  | 0 | 21 | 0 | 0 | 0 | 0 | 0 | SPCM | RTS 19/ II | RTS 19/ II | 0 | 0 |  | Specifikace |  |  |  | POL3_
|  | 10 % rezerva : 92,76*2*1,10 |  | 204.072 | [22 empty] | VV | 0
Díl: | D96 | Přesuny suti a vybouraných hmot |  |  |  | 0 |  | 0 |  | 0 |  | 0 |  | 0 |  | 0 |  |  |  |  | 0.61 | [5 empty] | DIL
41 | 979082213R00 | Vodorovná doprava suti po suchu u do 1 km | t | 61.341 |  | 0 |  | 0 |  | 0 | 21 | 0 | 0 | 0 | 0 | 0 | 822-1 | RTS 19/ II | RTS 19/ II | 0.01 | 0.61 |  | Práce |  |  |  | POL1_
|  | 412,937 |  | 412.937 | [22 empty] | VV | 0
|  | dlažba - znovuosazení : -10,856-327,345-74,736 |  | -412.937 | [22 empty] | VV | 0
|  | beton. lože (14 cm) - kostka : (74,736/30*14) |  | 34.8768 | [22 empty] | VV | 0
|  | zůstatek dlažby (doplnění 7 %) : 10,856*0,07+327,345*0,07+(74,736/30*16)*0,07 |  | 26.4642 | [22 empty] | VV | 0
42 | 979082219R00 | Vodorovná doprava suti po suchu příplatek k ceně za každý další i započatý 1 km přes 1 km | t | 306.705 |  | 0 |  | 0 |  | 0 | 21 | 0 | 0 | 0 | 0 | 0 | 822-1 | RTS 19/ II | RTS 19/ II | 0 | 0 |  | Práce |  |  |  | POL1_
|  | celkem 6 km : 5*61,341 |  | 306.705 | [22 empty] | VV | 0
43 | 979990101T00 | Poplatek za skládku suti | t | 61.341 |  | 0 |  | 0 |  | 0 | 21 | 0 | 0 | 0 | 0 | 0 |  | Vlastní | Indiv | 0 | 0 |  | Práce |  |  |  | POL1_
|  | Uložení na skládce vytěženého materiálu BKOM a.s. předepsaným způsobem nebo uložení a poplatek na nejbližší řízené skládce. | [24 empty] | POP |  | Uložení na skládce vytěženého materiálu BKOM a.s. předepsaným způsobem nebo uložení a poplatek na nejbližší řízené skládce.
|  | Odkaz na mn. položky pořadí 41 : 61,34101 |  | 61.341 | [22 empty] | VV | 5
[25 empty] | 15 | 21 | DPH
| Celkem |  |  |  |  | 0 | [18 empty] | 0 | 0 | SUM
JKSO:
| 822.29 | komunikace pozemní ostatní | [24 empty] | JKSO
| m2 | kryt (materiál konstrukce krytu) dlážděný | [24 empty] | JKSOChar
|  | rekonstrukce a modernizace objektu s opravou | [24 empty] | JKSOAkce
END
Note on S6: Jedná se o informaci, zda se jedná o položku, která je do rozpočtu zadána z cenové soustavy RTS, nebo vlastní.
Note on T6: Jedná se o název CÚ, která je zadána u položky rozpočtu

## 101 101.04 Pol
Položkový soupis prací a dodávek | [26 empty] | #TypZaznamu#
S: | 811 | Ulice Masarykova - Oprava povrchu, II. etapa | [24 empty] | STA
O: | 101 | Oprava povrchu | [21 empty] | STA |  |  | OBJ
R: | 101.04 | Oprava povrchu - úsek 2 (DPMB) | [24 empty] | ROZ
P.č. | Číslo položky | Název položky | MJ | Množství | Cena / MJ | Celkem | Dodávka | Dodávka celk. | Montáž | Montáž celk. | DPH | Cena s DPH | Hmotnost / MJ | Hmotnost celk.(t) | Dem. hmotnost / MJ | Dem. hmotnost celk.(t) | Ceník | Cen. soustava / platnost | Cenová úroveň | Nhod / MJ | Nhod celk. | Dodavatel | Typ položky
Díl: | 1 | Zemní práce |  |  |  | 0 |  | 0 |  | 0 |  | 0 |  | 0 |  | 197.57 |  |  |  |  | 99 | [5 empty] | DIL
1 | 113106111R00 | Rozebrání komunikací pro pěší s jakýmkoliv ložem a výplní spár z mozaiky | m2 | 2.5 |  | 0 |  | 0 |  | 0 | 21 | 0 | 0 | 0 | 0.118 | 0.3 | 822-1 | RTS 19/ II | RTS 19/ II | 0.16 | 0.4 |  | Práce |  |  |  | POL1_
|  | s přemístěním hmot na skládku na vzdálenost do 3 m nebo s naložením na dopravní prostředek | [24 empty] | SPI
|  | Potřebné množství rozebrané mazaiky se použije na znovuosazení, odvezena a uložena na meziskládku. Nezapočteno do odvozu a uložení na skládku. | [24 empty] | POP |  | Potřebné množství rozebrané mazaiky se použije na znovuosazení, odvezena a uložena na meziskládku. Nezapočteno do odvozu a uložení na skládku.
|  | mozaika 6x6x4 : 2,50 |  | 2.5 | [22 empty] | VV | 0
2 | 113106211R00 | Rozebrání vozovek a ploch s jakoukoliv výplní spár v ploše jednotlivě do 200 m2, z velkých kostek, kladených do lože z kameniva těženého, škváry nebo strusky | m2 | 473.08 |  | 0 |  | 0 |  | 0 | 21 | 0 | 0 | 0 | 0.417 | 197.27 | 822-1 | RTS 19/ II | RTS 19/ II | 0.13 | 61.5 |  | Práce |  |  |  | POL1_
|  | s přemístěním hmot na skládku na vzdálenost do 3 m nebo s naložením na dopravní prostředek | [24 empty] | SPI
|  | Potřebné množství rozebraných žulových desek se použije na znovuosazení, odvezena a uložena na meziskládku. Nezapočteno do odvozu a uložení na skládku. | [24 empty] | POP |  | Potřebné množství rozebraných žulových desek se použije na znovuosazení, odvezena a uložena na meziskládku. Nezapočteno do odvozu a uložení na skládku.
|  | žul. desky 16x16/25x8 : 371,04+102,04 |  | 473.08 | [22 empty] | VV | 0
3 | 122202201R00 | Odkopávky a prokopávky pro silnice v hornině 3 do 100 m3 | m3 | 19.1232 |  | 0 |  | 0 |  | 0 | 21 | 0 | 0 | 0 | 0 | 0 | 800-1 | RTS 19/ II | RTS 19/ II | 0.422 | 8.07 |  | Práce |  |  |  | POL1_
|  | s přemístěním výkopku v příčných profilech na vzdálenost do 15 m nebo s naložením na dopravní prostředek. | [24 empty] | SPI |  | s přemístěním výkopku v příčných profilech na vzdálenost do 15 m nebo s naložením na dopravní prostředek.
|  | drť pod stáv. dlažbou, tl. 4 cm : 473,08*0,04 |  | 18.9232 | [22 empty] | VV | 0
|  | drť pod stáv. dlažbou, tl. 8 cm : 2,50*0,08 |  | 0.2 | [22 empty] | VV | 0
4 | 122202209R00 | Odkopávky a prokopávky pro silnice v hornině 3 příplatek za lepivost horniny | m3 | 3.8246 |  | 0 |  | 0 |  | 0 | 21 | 0 | 0 | 0 | 0 | 0 | 800-1 | RTS 19/ II | RTS 19/ II | 0.088 | 0.34 |  | Práce |  |  |  | POL1_
|  | s přemístěním výkopku v příčných profilech na vzdálenost do 15 m nebo s naložením na dopravní prostředek. | [24 empty] | SPI |  | s přemístěním výkopku v příčných profilech na vzdálenost do 15 m nebo s naložením na dopravní prostředek.
|  | Odkaz na mn. položky pořadí 3 : 19,12320*0,2 |  | 3.8246 | [22 empty] | VV | 5
5 | 130901121RT3 | Bourání konstrukcí v hloubených vykopávkách z betonu, prostého, těžkou technikou | m3 | 36.0056 |  | 0 |  | 0 |  | 0 | 21 | 0 | 0 | 0 | 0 | 0 | 800-1 | RTS 19/ II | RTS 19/ II | 0.78 | 28.08 |  | Práce |  |  |  | POL1_
|  | s přemístěním suti na hromady na vzdálenost do 20 m nebo s uložením na dopravní prostředek, | [24 empty] | SPI
|  | nadbetonávka mezi odvod. žlabem a kolejnicemi (odhad 12 cm) : (102,04/2)*0,12 |  | 6.1224 | [22 empty] | VV | 0
|  | nadbetonávka mezi kolejnicemi (odhad 8 cm) : (371,04+2,5)*0,08 |  | 29.8832 | [22 empty] | VV | 0
|  | Začátek provozního součtu | [24 empty] | VV
|  | pl./2*v. : | [24 empty] | VV | 2
|  | Konec provozního součtu | [24 empty] | VV
6 | 162701101R00 | Vodorovné přemístění výkopku z horniny 1 až 4, na vzdálenost přes 5 000 do 6 000 m | m3 | 55.1288 |  | 0 |  | 0 |  | 0 | 21 | 0 | 0 | 0 | 0 | 0 | 800-1 | RTS 19/ II | RTS 19/ II | 0.011 | 0.61 |  | Práce |  |  |  | POL1_
|  | po suchu, bez naložení výkopku, avšak se složením bez rozhrnutí, zpáteční cesta vozidla. | [24 empty] | SPI
|  | Odkaz na mn. položky pořadí 3 : 19,12320 |  | 19.1232 | [22 empty] | VV | 5
|  | Odkaz na mn. položky pořadí 5 : 36,00560 |  | 36.0056 | [22 empty] | VV | 5
7 | 199000002R00 | Poplatky za skládku horniny 1- 4 | m3 | 55.1288 |  | 0 |  | 0 |  | 0 | 21 | 0 | 0 | 0 | 0 | 0 | 800-1 | RTS 19/ II | RTS 19/ II | 0 | 0 |  | Práce |  |  |  | POL1_
|  | Odkaz na mn. položky pořadí 6 : 55,12880 |  | 55.1288 | [22 empty] | VV | 5
Díl: | 11 | Přípravné a přidružené práce |  |  |  | 0 |  | 0 |  | 0 |  | 0 |  | 0.1 |  | 0 |  |  |  |  | 42.8 | [5 empty] | DIL
8 | 568211112R00 | Vyztužení podkladní vrstvy z geomříže, sklon povrchu do 1:5, role šířky do 7,5 m | m2 | 475.58 |  | 0 |  | 0 |  | 0 | 21 | 0 | 0 | 0 | 0 | 0 | 822-1 | RTS 19/ II | RTS 19/ II | 0.09 | 42.8 |  | Práce |  |  |  | POL1_
|  | Zlepšení podloží v případě neúnosnosti podkladních vrstev. Provedení dle PD. | [24 empty] | POP
|  | Odkaz na mn. položky pořadí 9 : 485,09267*0,98039216 |  | 475.58 | [22 empty] | VV | 5
|  | Začátek provozního součtu | [24 empty] | VV
|  | odečtení ztratného (2 %) : 100/102 |  | 0.98039 | [22 empty] | VV | 2
|  | Konec provozního součtu | [24 empty] | VV
9 | 69310210R | geomříž dvouosá; plošná hmotnost 200 g/m2; pevnost v tahu - podélně 20,0 kN/m; pevnost v tahu - příčně 20,0 kN/m; velikost oka 39 x 39 mm | m2 | 485.0916 |  | 0 |  | 0 |  | 0 | 21 | 0 | 0.0002 | 0.1 | 0 | 0 | SPCM | RTS 19/ II | RTS 19/ II | 0 | 0 |  | Specifikace |  |  |  | POL3_
|  | Zlepšení podloží v případě neúnosnosti podkladních vrstev. Provedení dle PD. | [24 empty] | POP
|  | Odkaz na mn. položky pořadí 25 : 473,08000*1,02 |  | 482.5416 | [22 empty] | VV | 5
|  | Odkaz na mn. položky pořadí 26 : 2,50000*1,02 |  | 2.55 | [22 empty] | VV | 5
|  | Začátek provozního součtu | [24 empty] | VV
|  | ztratné 2% : | [24 empty] | VV | 2
|  | Konec provozního součtu | [24 empty] | VV
Díl: | 4 | Vodorovné konstrukce |  |  |  | 0 |  | 0 |  | 0 |  | 0 |  | 0.53 |  | 0 |  |  |  |  | 27.39 | [5 empty] | DIL
10 | 451971112R00 | Položení podkladní vrstvy z geotextilie položení vrstvy geotextilie, uchycení v terénu sponami z betonářské oceli | m2 | 222.66 |  | 0 |  | 0 |  | 0 | 21 | 0 | 0.00225 | 0.5 | 0 | 0 | 831-2 | RTS 19/ II | RTS 19/ II | 0.123 | 27.39 |  | Práce |  |  |  | POL1_
|  | v rovině nebo ve svahu, s přesahem jednotlivých pásů 150 mm, s uchycením v terénu sponami z betonářské oceli | [24 empty] | SPI |  | v rovině nebo ve svahu, s přesahem jednotlivých pásů 150 mm, s uchycením v terénu sponami z betonářské oceli
|  | S dodáním spon. | [24 empty] | POP
|  | Odkaz na mn. položky pořadí 11 : 227,11370*0,98039216 |  | 222.66 | [22 empty] | VV | 5
|  | Začátek provozního součtu | [24 empty] | VV
|  | odečtení ztratného (2 %) : 100/102 |  | 0.98039 | [22 empty] | VV | 2
|  | Konec provozního součtu | [24 empty] | VV
11 | 67352001R | geotextilie PET; funkce drenážní, separační, ochranná, filtrační; plošná hmotnost 150 g/m2 | m2 | 227.1132 |  | 0 |  | 0 |  | 0 | 21 | 0 | 0.00015 | 0.03 | 0 | 0 | SPCM | RTS 19/ II | RTS 19/ II | 0 | 0 |  | Specifikace |  |  |  | POL3_
|  | Ochrana upevňovadel před nadbetonávkou a drenážní maltou. Uvažovaná rozteč upevňovadel po 60 cm. Provedení dle PD. | [24 empty] | POP |  | Ochrana upevňovadel před nadbetonávkou a drenážní maltou. Uvažovaná rozteč upevňovadel po 60 cm. Provedení dle PD.
|  | odhad (0,6 m*0,3 m/1 ks) - ztratné 2 % : 1237*0,6*0,3*1,02 |  | 227.1132 | [22 empty] | VV | 0
|  | Začátek provozního součtu | [24 empty] | VV
|  | úsek dl. 92,76 m : 92,76/0,6*8 |  | 1236.8 | [22 empty] | VV | 2
|  | Konec provozního součtu | [24 empty] | VV
Díl: | 5 | Komunikace |  |  |  | 0 |  | 0 |  | 0 |  | 0 |  | 159.65 |  | 0 |  |  |  |  | 782.32 | [5 empty] | DIL
12 | 567211208R00 | Podklad z prostého betonu třídy II., tloušťky 80 mm | m2 | 410.894 |  | 0 |  | 0 |  | 0 | 21 | 0 | 0.20286 | 83.35 | 0 | 0 | 822-1 | RTS 19/ II | RTS 19/ II | 0.138 | 56.7 |  | Práce |  |  |  | POL1_
|  | Beton C 8/10. | [24 empty] | POP
|  | nadbetonávka mezi kolejnicemi v tl. 8 cm - ztratné 10% : (371,04+2,50)*1,1 |  | 410.894 | [22 empty] | VV | 0
13 | 567211210R00 | Podklad z prostého betonu třídy II., tloušťky 100 mm | m2 | 56.122 |  | 0 |  | 0 |  | 0 | 21 | 0 | 0.25336 | 14.22 | 0 | 0 | 822-1 | RTS 19/ II | RTS 19/ II | 0.142 | 7.97 |  | Práce |  |  |  | POL1_
|  | Beton C 8/10. Včetně provedení odvodňovacího žebra. Žebra budou umístěny v nejnižším místě. Provedení dle PD. | [24 empty] | POP |  | Beton C 8/10. Včetně provedení odvodňovacího žebra. Žebra budou umístěny v nejnižším místě. Provedení dle PD.
|  | nadbetonávka mezi odvod. žlabem a kolejnicemi v tl. 10 cm - ztratné 10% : (102,04/2)*1,1 |  | 56.122 | [22 empty] | VV | 0
14 | 527452921TT2 | Spárování dlažby do hl. 10 cm, spárovací maltou | m2 | 475.58 |  | 0 |  | 0 |  | 0 | 21 | 0 | 0 | 0 | 0 | 0 |  | Vlastní | Indiv | 1.379 | 655.82 |  | Práce |  |  |  | POL1_
|  | mozaika 6x6x4 : 2,50 |  | 2.5 | [22 empty] | VV | 0
|  | žul. desky 16x16/25x8 : 371,04+102,04 |  | 473.08 | [22 empty] | VV | 0
15 | 596215068T00 | Příplatek za namáčení dlažby do pačoku, do MC | m2 | 951.16 |  | 0 |  | 0 |  | 0 | 21 | 0 | 0 | 0 | 0 | 0 |  | Vlastní | Indiv | 0.065 | 61.83 |  | Práce |  |  |  | POL1_
|  | Nanesení na podkladní vrstvu a namáčení dlažebních prvků. | [24 empty] | POP
|  | Odkaz na mn. položky pořadí 25 : 473,08000*2 |  | 946.16 | [22 empty] | VV | 5
|  | Odkaz na mn. položky pořadí 26 : 2,50000*2 |  | 5 | [22 empty] | VV | 5
16 | 58341005.AR | kamenivo přírodní drcené frakce 4,0 až 8,0 mm; třída B | t | 36.0181 |  | 0 |  | 0 |  | 0 | 21 | 0 | 1 | 36.02 | 0 | 0 | SPCM | RTS 19/ II | RTS 19/ II | 0 | 0 |  | Specifikace |  |  |  | POL3_
|  | Pevnost kameniva nejméně 25 MPa! | [24 empty] | POP
|  | spotřeba 12 kg/m2/cm (rezerva 10 %) | [24 empty] | POP
|  | Lože: mozaika 6x6x4: tl.8 cm; žul. deska 16x16/25: tl. 4 a 12 cm | [24 empty] | POP
|  | mozaika 6x6x4 (12 kg/m2/cm) - ztratné 10% : (2,50*8*12/1000)*1,10 |  | 0.264 | [22 empty] | VV | 0
|  | žul. desky 16x16/25x8 (12 kg/m2/cm) - ztratné 10% : ((371,04)*4*12/1000)*1,10 |  | 19.5909 | [22 empty] | VV | 0
|  | žul. desky 16x16/25x8 (12 kg/m2/cm) - ztratné 10% : ((102,04)*12*12/1000)*1,10 |  | 16.1631 | [22 empty] | VV | 0
17 | 58380056.AR | mozaika dlažební řezaná; materiálová skupina I/2 (žula); 6/6/4 cm; šedobílá | m2 | 0.175 |  | 0 |  | 0 |  | 0 | 21 | 0 | 0.111 | 0.02 | 0 | 0 | SPCM | RTS 19/ II | RTS 19/ II | 0 | 0 |  | Specifikace |  |  |  | POL3_
|  | Doplnění dlažebních prvků - 7 % z celkové výměry. Dle PD. | [24 empty] | POP
|  | Odkaz na mn. položky pořadí 1 : 2,50000*0,07 |  | 0.175 | [22 empty] | VV | 5
|  | Začátek provozního součtu | [24 empty] | VV
|  | 7 % doplnění : | [24 empty] | VV | 2
|  | Konec provozního součtu | [24 empty] | VV
18 | 58380155RT2 | Žulová kostka dlažební velká s řezaným a tryskaným povrchem; roz.16x16/25 cm, tl. 8 cm, hrany lámané | m2 | 33.1156 |  | 0 |  | 0 |  | 0 | 21 | 0 | 0.209 | 6.92 | 0 | 0 |  | Vlastní | Indiv | 0 | 0 |  | Specifikace |  |  |  | POL3_
|  | Doplnění dlažebních prvků - 7 % z celkové výměry. Dle PD. | [24 empty] | POP
|  | Odkaz na mn. položky pořadí 2 : 473,08000*0,07 |  | 33.1156 | [22 empty] | VV | 5
|  | Začátek provozního součtu | [24 empty] | VV
|  | 7 % doplnění : | [24 empty] | VV | 2
|  | Konec provozního součtu | [24 empty] | VV
19 | 585500630T1 | Drenážní malta typu Sopro TRB 421 | kg | 11460.288 |  | 0 |  | 0 |  | 0 | 21 | 0 | 0.001 | 11.46 | 0 | 0 |  | Vlastní | Indiv | 0 | 0 |  | Specifikace |  |  |  | POL3_
|  | spotřeba 4 kg/m2/cm (rezerva 5 %) | [24 empty] | POP
|  | Lože: mozaika 6x6x4: tl. 8 cm; žul. deska 16x16/25: tl. 4 a 12 cm | [24 empty] | POP
|  | mozaika 6x6x4 - ztratné 5% : 2,50*8*4*1,05 |  | 84 | [22 empty] | VV | 0
|  | žul. desky 16x16/25x8 - ztratné 5% : (371,04)*4*4*1,05 |  | 6233.472 | [22 empty] | VV | 0
|  | žul. desky 16x16/25x8 - ztratné 5% : (102,04)*12*4*1,05 |  | 5142.816 | [22 empty] | VV | 0
20 | 585500630T2 | Adhézní pačok typu Sopro HSF 748 | kg | 2092.552 |  | 0 |  | 0 |  | 0 | 21 | 0 | 0.001 | 2.09 | 0 | 0 |  | Vlastní | Indiv | 0 | 0 |  | Specifikace |  |  |  | POL3_
|  | spotřeba 2 kg/m2 (rezerva 10 %) | [24 empty] | POP
|  | Nanesení na podkladní vrstvu a namáčení dlažebních prvků. | [24 empty] | POP
|  | mozaika 6x6x4 - ztratné 10% : 2,50*2*2*1,10 |  | 11 | [22 empty] | VV | 0
|  | žul. desky 16x16/25x8 - ztratné 10% : (371,04+102,04)*2*2*1,10 |  | 2081.552 | [22 empty] | VV | 0
21 | 585500630T3 | Vysokopevnostní spárovací hmota typu Sopro PFM HF 575 | kg | 4745.5502 |  | 0 |  | 0 |  | 0 | 21 | 0 | 0.001 | 4.75 | 0 | 0 |  | Vlastní | Indiv | 0 | 0 |  | Specifikace |  |  |  | POL3_
|  | spárování min. do 50% tl. dlažby; spotřeba dle typu dlažby (rezerva 5 %) | [24 empty] | POP
|  | mozaika 6x6x4: 3,17 kg/m2/cm/cm; žul. deska 16x16/25x8: 2,38 kg/m2/cm/cm | [24 empty] | POP
|  | mozaika 6x6x4 - ztratné 5% : (3,17*2*2,50)*1,05 |  | 16.6425 | [22 empty] | VV | 0
|  | žul. desky 16x16/25x8 - ztratné 5% : (2,38*4*(371,04+102,04))*1,05 |  | 4728.9077 | [22 empty] | VV | 0
22 | 585500630T4 | Trvale pružný spárovací tmel - dilatace typu Sopro PUD 682 | kg | 42 |  | 0 |  | 0 |  | 0 | 21 | 0 | 0.001 | 0.04 | 0 | 0 |  | Vlastní | Indiv | 0 | 0 |  | Specifikace |  |  |  | POL3_
|  | spotřeba 0,84 kg/6 m (spára 10x10 mm) (rezerva 5 %) | [24 empty] | POP
|  | vč. penetrace (typu Sopro PPU 683) | [24 empty] | POP
|  | dl. spáry 80,0 m, rozměr 15x20 mm : (3*(80,0/6))*1,05 |  | 42 | [22 empty] | VV | 0
23 | 585500630T6 | Samolepící pásy typu Sopro ERS 961 | m | 779.184 |  | 0 |  | 0 |  | 0 | 21 | 0 | 0.001 | 0.78 | 0 | 0 |  | Vlastní | Indiv | 0 | 0 |  | Specifikace |  |  |  | POL3_
|  | Pásy na každou stranu koleje. Podklad čistý a bez prachu. Rezerva 5 %. | [24 empty] | POP
|  | dl. koleje cca 92,76 m : 92,76*8*1,05 |  | 779.184 | [22 empty] | VV | 0
24 | 585500630T8 | Vyhlazovací prostředek pro vyhlazení spár typu Sopro GM 026 | l | 3.52 |  | 0 |  | 0 |  | 0 | 21 | 0 | 0.001 | 0 | 0 | 0 |  | Vlastní | Indiv | 0 | 0 |  | Specifikace |  |  |  | POL3_
|  | spotřeba 20 ml/m/(spára cca š. 10 mm) (rezerva 10 %) | [24 empty] | POP
|  | spára délky 80,0 m, š. 20 mm : (80,0*2*0,02)*1,10 |  | 3.52 | [22 empty] | VV | 0
Díl: | 59 | Dlažby a předlažby komunikací |  |  |  | 0 |  | 0 |  | 0 |  | 0 |  | 147.25 |  | 0 |  |  |  |  | 581.25 | [5 empty] | DIL
25 | 591141111T00 | Kladení dlažby velké kostky, lože z drenážní malty | m2 | 473.08 |  | 0 |  | 0 |  | 0 | 21 | 0 | 0.31 | 146.65 | 0 | 0 |  | Vlastní | Indiv | 1.144 | 541.2 |  | Práce |  |  |  | POL1_
|  | Odkaz na mn. položky pořadí 2 : 473,08000 |  | 473.08 | [22 empty] | VV | 5
26 | 596141111T00 | Kladení dlažby mozaika 1barva, lože z drenážní malty | m2 | 2.5 |  | 0 |  | 0 |  | 0 | 21 | 0 | 0.23892 | 0.6 | 0 | 0 |  | Vlastní | Indiv | 0.801 | 2 |  | Práce |  |  |  | POL1_
|  | Odkaz na mn. položky pořadí 1 : 2,50000 |  | 2.5 | [22 empty] | VV | 5
27 | 596215069T00 | Příplatek za více tvarů dlažby tl. 10 cm, do MC | m2 | 475.58 |  | 0 |  | 0 |  | 0 | 21 | 0 | 0 | 0 | 0 | 0 |  | Vlastní | Indiv | 0.08 | 38.05 |  | Práce |  |  |  | POL1_
|  | Odkaz na mn. položky pořadí 25 : 473,08000 |  | 473.08 | [22 empty] | VV | 5
|  | Odkaz na mn. položky pořadí 26 : 2,50000 |  | 2.5 | [22 empty] | VV | 5
Díl: | 8 | Trubní vedení |  |  |  | 0 |  | 0 |  | 0 |  | 0 |  | 2.86 |  | 0 |  |  |  |  | 15.07 | [5 empty] | DIL
28 | 899332111R00 | Výšková úprava uličního vstupu nebo vpustě do 20 cm snížením poklopu | kus | 1 |  | 0 |  | 0 |  | 0 | 21 | 0 | 0.32974 | 0.33 | 0 | 0 | 822-1 | RTS 19/ II | RTS 19/ II | 2.658 | 2.66 |  | Práce |  |  |  | POL1_
|  | odbouráním dosavadního krytu, podkladu, nadezdívky nebo prstence s odklizením vybouraných hmot do 3 m, zarovnání plochy nadezdívky cementovou maltou, podbetonování nebo podezdění rámu, odstranění a znovuosazení rámu, poklopu, mříže, krycího hrnce nebo hydrantu, úpravy a doplnění krytu popř. podkladu vozovky v místě provedené výškové úpravy, | [24 empty] | SPI |  | odbouráním dosavadního krytu, podkladu, nadezdívky nebo prstence s odklizením vybouraných hmot do 3 m, zarovnání plochy nadezdívky cementovou maltou, podbetonování nebo podezdění rámu, odstranění a znovuosazení rámu, poklopu, mříže, krycího hrnce nebo hydrantu, úpravy a doplnění krytu popř. podkladu vozovky v místě provedené výškové úpravy,
|  | I snížení. | [24 empty] | POP
29 | 899431111R00 | Výšková úprava uličního vstupu nebo vpustě do 20 cm zvýšením krytu šoupěte | kus | 8 |  | 0 |  | 0 |  | 0 | 21 | 0 | 0.3159 | 2.53 | 0 | 0 | 822-1 | RTS 19/ II | RTS 19/ II | 1.551 | 12.41 |  | Práce |  |  |  | POL1_
|  | odbouráním dosavadního krytu, podkladu, nadezdívky nebo prstence s odklizením vybouraných hmot do 3 m, zarovnání plochy nadezdívky cementovou maltou, podbetonování nebo podezdění rámu, odstranění a znovuosazení rámu, poklopu, mříže, krycího hrnce nebo hydrantu, úpravy a doplnění krytu popř. podkladu vozovky v místě provedené výškové úpravy, | [24 empty] | SPI |  | odbouráním dosavadního krytu, podkladu, nadezdívky nebo prstence s odklizením vybouraných hmot do 3 m, zarovnání plochy nadezdívky cementovou maltou, podbetonování nebo podezdění rámu, odstranění a znovuosazení rámu, poklopu, mříže, krycího hrnce nebo hydrantu, úpravy a doplnění krytu popř. podkladu vozovky v místě provedené výškové úpravy,
|  | I snížení. | [24 empty] | POP
Díl: | 91 | Doplňující práce na komunikaci |  |  |  | 0 |  | 0 |  | 0 |  | 0 |  | 0.78 |  | 0 |  |  |  |  | 9.44 | [5 empty] | DIL
30 | 911317115T00 | Řezání dilatační spáry hl. 0-150 mm po 6-8 m | m | 80 |  | 0 |  | 0 |  | 0 | 21 | 0 | 0 | 0 | 0 | 0 |  | Vlastní | Indiv | 0.075 | 6 |  | Práce |  |  |  | POL1_
|  | 5,0 m, 16x : 5,0*16 |  | 80 | [22 empty] | VV | 0
31 | 919722211T00 | Zalití dilatační spáry trvale pružným spárovacím tmelem | m | 80 |  | 0 |  | 0 |  | 0 | 21 | 0 | 2e-05 | 0 | 0 | 0 |  | Vlastní | Indiv | 0.043 | 3.44 |  | Práce |  |  |  | POL1_
|  | Odkaz na mn. položky pořadí 30 : 80,00000 |  | 80 | [22 empty] | VV | 5
32 | 585500630T5 | Pružná dilatace u kolejí Sopro TDS 823 | kg | 779.184 |  | 0 |  | 0 |  | 0 | 21 | 0 | 0.001 | 0.78 | 0 | 0 |  | Vlastní | Indiv | 0 | 0 |  | Specifikace |  |  |  | POL3_
|  | spotřeba 1 kg/m/2,5x2,5 cm (rezerva 5 %) | [24 empty] | POP
|  | ztratné 5% : (8*92,76*1)*1,05 |  | 779.184 | [22 empty] | VV | 0
Díl: | 93 | Dokončovací práce inženýrských staveb |  |  |  | 0 |  | 0 |  | 0 |  | 0 |  | 0 |  | 0 |  |  |  |  | 1.43 | [5 empty] | DIL
33 | 938909111T00 | Odstranění nánosu z povrchu podkladu (KAPS) | m2 | 475.58 |  | 0 |  | 0 |  | 0 | 21 | 0 | 0 | 0 | 0 | 0 |  | Vlastní | Indiv | 0.003 | 1.43 |  | Práce |  |  |  | POL1_
|  | Odkaz na mn. položky pořadí 1 : 2,50000 |  | 2.5 | [22 empty] | VV | 5
|  | Odkaz na mn. položky pořadí 2 : 473,08000 |  | 473.08 | [22 empty] | VV | 5
Díl: | 97 | Přesuny suti a vybouraných hmot |  |  |  | 0 |  | 0 |  | 0 |  | 0 |  | 0 |  | 0 |  |  |  |  | 43.36 | [5 empty] | DIL
34 | 979071111R00 | Očištění vybouraných dlažebních kostek velkých, s původním vyplněním spár kamenivem těženým | m2 | 473.08 |  | 0 |  | 0 |  | 0 | 21 | 0 | 0 | 0 | 0 | 0 | 822-1 | RTS 19/ II | RTS 19/ II | 0.09 | 42.58 |  | Práce |  |  |  | POL1_
|  | od spojovacího materiálu, s uložením očištěných kostek na skládku, s odklizením odpadových hmot na hromady a s odklizením vybouraných kostek na vzdálenost do 3 m | [24 empty] | SPI |  | od spojovacího materiálu, s uložením očištěných kostek na skládku, s odklizením odpadových hmot na hromady a s odklizením vybouraných kostek na vzdálenost do 3 m
|  | Odkaz na mn. položky pořadí 2 : 473,08000 |  | 473.08 | [22 empty] | VV | 5
35 | 979071131R00 | Očištění vybouraných dlažebních kostek mozaikových, s původním vyplněním spár kamenivem těženým nebo vápennou maltou | m2 | 2.5 |  | 0 |  | 0 |  | 0 | 21 | 0 | 0 | 0 | 0 | 0 | 822-1 | RTS 19/ II | RTS 19/ II | 0.31 | 0.78 |  | Práce |  |  |  | POL1_
|  | od spojovacího materiálu, s uložením očištěných kostek na skládku, s odklizením odpadových hmot na hromady a s odklizením vybouraných kostek na vzdálenost do 3 m | [24 empty] | SPI |  | od spojovacího materiálu, s uložením očištěných kostek na skládku, s odklizením odpadových hmot na hromady a s odklizením vybouraných kostek na vzdálenost do 3 m
|  | Odkaz na mn. položky pořadí 1 : 2,50000 |  | 2.5 | [22 empty] | VV | 5
Díl: | 99 | Staveništní přesun hmot |  |  |  | 0 |  | 0 |  | 0 |  | 0 |  | 0 |  | 0 |  |  |  |  | 121.36 | [5 empty] | DIL
36 | 998223011R00 | Přesun hmot pozemních komunikací, kryt dlážděný jakékoliv délky objektu | t | 311.1766 |  | 0 |  | 0 |  | 0 | 21 | 0 | 0 | 0 | 0 | 0 | 822-1 | RTS 19/ II | RTS 19/ II | 0.39 | 121.36 |  | Přesun hmot |  |  |  | POL7_
|  | vodorovně do 200 m | [24 empty] | SPI
Díl: | D96 | Přesuny suti a vybouraných hmot |  |  |  | 0 |  | 0 |  | 0 |  | 0 |  | 0 |  | 0 |  |  |  |  | 0.14 | [5 empty] | DIL
37 | 979082213R00 | Vodorovná doprava suti po suchu u do 1 km | t | 13.8298 |  | 0 |  | 0 |  | 0 | 21 | 0 | 0 | 0 | 0 | 0 | 822-1 | RTS 19/ II | RTS 19/ II | 0.01 | 0.14 |  | Práce |  |  |  | POL1_
|  | 197,569 |  | 197.569 | [22 empty] | VV | 0
|  | dlažba - znovuosazení : -0,295-197,274 |  | -197.569 | [22 empty] | VV | 0
|  | zůstatek dlažby (doplnění 7 %) : 0,295*0,07+197,274*0,07 |  | 13.8298 | [22 empty] | VV | 0
38 | 979082219R00 | Vodorovná doprava suti po suchu příplatek k ceně za každý další i započatý 1 km přes 1 km | t | 69.15 |  | 0 |  | 0 |  | 0 | 21 | 0 | 0 | 0 | 0 | 0 | 822-1 | RTS 19/ II | RTS 19/ II | 0 | 0 |  | Práce |  |  |  | POL1_
|  | celkem 6 km : 5*13,830 |  | 69.15 | [22 empty] | VV | 0
39 | 979990101T00 | Poplatek za skládku suti | t | 13.8298 |  | 0 |  | 0 |  | 0 | 21 | 0 | 0 | 0 | 0 | 0 |  | Vlastní | Indiv | 0 | 0 |  | Práce |  |  |  | POL1_
|  | Uložení na skládce vytěženého materiálu BKOM a.s. předepsaným způsobem nebo uložení a poplatek na nejbližší řízené skládce. | [24 empty] | POP |  | Uložení na skládce vytěženého materiálu BKOM a.s. předepsaným způsobem nebo uložení a poplatek na nejbližší řízené skládce.
|  | Odkaz na mn. položky pořadí 37 : 13,82983 |  | 13.8298 | [22 empty] | VV | 5
[25 empty] | 15 | 21 | DPH
| Celkem |  |  |  |  | 0 | [18 empty] | 0 | 0 | SUM
JKSO:
| 822.29 | komunikace pozemní ostatní | [24 empty] | JKSO
| m2 | kryt (materiál konstrukce krytu) dlážděný | [24 empty] | JKSOChar
|  | rekonstrukce a modernizace objektu s opravou | [24 empty] | JKSOAkce
END
Note on S6: Jedná se o informaci, zda se jedná o položku, která je do rozpočtu zadána z cenové soustavy RTS, nebo vlastní.
Note on T6: Jedná se o název CÚ, která je zadána u položky rozpočtu

## 101 101.05 Pol
Položkový soupis prací a dodávek | [26 empty] | #TypZaznamu#
S: | 811 | Ulice Masarykova - Oprava povrchu, II. etapa | [24 empty] | STA
O: | 101 | Oprava povrchu | [21 empty] | STA |  |  | OBJ
R: | 101.05 | Oprava povrchu - úsek 3 | [24 empty] | ROZ
P.č. | Číslo položky | Název položky | MJ | Množství | Cena / MJ | Celkem | Dodávka | Dodávka celk. | Montáž | Montáž celk. | DPH | Cena s DPH | Hmotnost / MJ | Hmotnost celk.(t) | Dem. hmotnost / MJ | Dem. hmotnost celk.(t) | Ceník | Cen. soustava / platnost | Cenová úroveň | Nhod / MJ | Nhod celk. | Dodavatel | Typ položky
Díl: | 1 | Zemní práce |  |  |  | 0 |  | 0 |  | 0 |  | 0 |  | 0 |  | 409.49 |  |  |  |  | 143.5 | [5 empty] | DIL
1 | 113106111R00 | Rozebrání komunikací pro pěší s jakýmkoliv ložem a výplní spár z mozaiky | m2 | 93.4 |  | 0 |  | 0 |  | 0 | 21 | 0 | 0 | 0 | 0.118 | 11.02 | 822-1 | RTS 19/ II | RTS 19/ II | 0.16 | 14.94 |  | Práce |  |  |  | POL1_
|  | s přemístěním hmot na skládku na vzdálenost do 3 m nebo s naložením na dopravní prostředek | [24 empty] | SPI
|  | Potřebné množství rozebrané mazaiky se použije na znovuosazení, odvezena a uložena na meziskládku. Nezapočteno do odvozu a uložení na skládku. | [24 empty] | POP |  | Potřebné množství rozebrané mazaiky se použije na znovuosazení, odvezena a uložena na meziskládku. Nezapočteno do odvozu a uložení na skládku.
|  | mozaika 6x6x4 : 93,40 |  | 93.4 | [22 empty] | VV | 0
2 | 113106211R00 | Rozebrání vozovek a ploch s jakoukoliv výplní spár v ploše jednotlivě do 200 m2, z velkých kostek, kladených do lože z kameniva těženého, škváry nebo strusky | m2 | 768.4 |  | 0 |  | 0 |  | 0 | 21 | 0 | 0 | 0 | 0.417 | 320.42 | 822-1 | RTS 19/ II | RTS 19/ II | 0.13 | 99.89 |  | Práce |  |  |  | POL1_
|  | s přemístěním hmot na skládku na vzdálenost do 3 m nebo s naložením na dopravní prostředek | [24 empty] | SPI
|  | Potřebné množství rozebraných žulových desek se použije na znovuosazení, odvezena a uložena na meziskládku. Nezapočteno do odvozu a uložení na skládku. | [24 empty] | POP |  | Potřebné množství rozebraných žulových desek se použije na znovuosazení, odvezena a uložena na meziskládku. Nezapočteno do odvozu a uložení na skládku.
|  | žul. desky 30x20/30/40x8 : 304,80+369,50 |  | 674.3 | [22 empty] | VV | 0
|  | žul. desky 16x16/25x8 : 44,70+49,40 |  | 94.1 | [22 empty] | VV | 0
3 | 113109430R00 | Odstranění podkladů nebo krytů z betonu prostého, v ploše jednotlivě nad 50 m2, tloušťka vrstvy 300 mm | m2 | 108.4 |  | 0 |  | 0 |  | 0 | 21 | 0 | 0 | 0 | 0.72 | 78.05 | 822-1 | RTS 19/ II | RTS 19/ II | 0.09 | 9.76 |  | Práce |  |  |  | POL1_
|  | Rozebrání velké žulové kostky uložené do betonového lože. Bourání žulové kostky včetně lože. | [24 empty] | POP
|  | Dlažební kostka tl. 16 cm, lože tl. 14 cm | [24 empty] | POP
|  | Potřebné množství rozebraných žulových kostek se použije na znovuosazení, odvezena a uložena na meziskládku. Nezapočteno do odvozu a uložení na skládku. | [24 empty] | POP |  | Potřebné množství rozebraných žulových kostek se použije na znovuosazení, odvezena a uložena na meziskládku. Nezapočteno do odvozu a uložení na skládku.
|  | odvod. žlab - žul. kostky 16x16x16 : 55,30+53,10 |  | 108.4 | [22 empty] | VV | 0
4 | 122202201R00 | Odkopávky a prokopávky pro silnice v hornině 3 do 100 m3 | m3 | 38.208 |  | 0 |  | 0 |  | 0 | 21 | 0 | 0 | 0 | 0 | 0 | 800-1 | RTS 19/ II | RTS 19/ II | 0.422 | 16.12 |  | Práce |  |  |  | POL1_
|  | s přemístěním výkopku v příčných profilech na vzdálenost do 15 m nebo s naložením na dopravní prostředek. | [24 empty] | SPI |  | s přemístěním výkopku v příčných profilech na vzdálenost do 15 m nebo s naložením na dopravní prostředek.
|  | drť pod stáv. dlažbou, tl. 4 cm : 768,40*0,04 |  | 30.736 | [22 empty] | VV | 0
|  | drť pod stáv. dlažbou, tl. 8 cm : 93,40*0,08 |  | 7.472 | [22 empty] | VV | 0
5 | 122202209R00 | Odkopávky a prokopávky pro silnice v hornině 3 příplatek za lepivost horniny | m3 | 7.6416 |  | 0 |  | 0 |  | 0 | 21 | 0 | 0 | 0 | 0 | 0 | 800-1 | RTS 19/ II | RTS 19/ II | 0.088 | 0.67 |  | Práce |  |  |  | POL1_
|  | s přemístěním výkopku v příčných profilech na vzdálenost do 15 m nebo s naložením na dopravní prostředek. | [24 empty] | SPI |  | s přemístěním výkopku v příčných profilech na vzdálenost do 15 m nebo s naložením na dopravní prostředek.
|  | Odkaz na mn. položky pořadí 4 : 38,20800*0,2 |  | 7.6416 | [22 empty] | VV | 5
6 | 130901121RT3 | Bourání konstrukcí v hloubených vykopávkách z betonu, prostého, těžkou technikou | m3 | 2.1529 |  | 0 |  | 0 |  | 0 | 21 | 0 | 0 | 0 | 0 | 0 | 800-1 | RTS 19/ II | RTS 19/ II | 0.78 | 1.68 |  | Práce |  |  |  | POL1_
|  | s přemístěním suti na hromady na vzdálenost do 20 m nebo s uložením na dopravní prostředek, | [24 empty] | SPI
|  | lože odvod. žlabu - betonový klín : ((96,11*0,16*0,14)/2)*2 |  | 2.1529 | [22 empty] | VV | 0
|  | Začátek provozního součtu | [24 empty] | VV
|  | dl. úseku*š. klínu*v. klínu : | [24 empty] | VV | 2
|  | Konec provozního součtu | [24 empty] | VV
7 | 162701101R00 | Vodorovné přemístění výkopku z horniny 1 až 4, na vzdálenost přes 5 000 do 6 000 m | m3 | 40.3609 |  | 0 |  | 0 |  | 0 | 21 | 0 | 0 | 0 | 0 | 0 | 800-1 | RTS 19/ II | RTS 19/ II | 0.011 | 0.44 |  | Práce |  |  |  | POL1_
|  | po suchu, bez naložení výkopku, avšak se složením bez rozhrnutí, zpáteční cesta vozidla. | [24 empty] | SPI
|  | Odkaz na mn. položky pořadí 4 : 38,20800 |  | 38.208 | [22 empty] | VV | 5
|  | Odkaz na mn. položky pořadí 6 : 2,15286 |  | 2.1529 | [22 empty] | VV | 5
8 | 199000002R00 | Poplatky za skládku horniny 1- 4 | m3 | 40.3609 |  | 0 |  | 0 |  | 0 | 21 | 0 | 0 | 0 | 0 | 0 | 800-1 | RTS 19/ II | RTS 19/ II | 0 | 0 |  | Práce |  |  |  | POL1_
|  | Odkaz na mn. položky pořadí 7 : 40,36086 |  | 40.3609 | [22 empty] | VV | 5
Díl: | 11 | Přípravné a přidružené práce |  |  |  | 0 |  | 0 |  | 0 |  | 0 |  | 0.2 |  | 0 |  |  |  |  | 87.32 | [5 empty] | DIL
9 | 568211112R00 | Vyztužení podkladní vrstvy z geomříže, sklon povrchu do 1:5, role šířky do 7,5 m | m2 | 970.2 |  | 0 |  | 0 |  | 0 | 21 | 0 | 0 | 0 | 0 | 0 | 822-1 | RTS 19/ II | RTS 19/ II | 0.09 | 87.32 |  | Práce |  |  |  | POL1_
|  | Zlepšení podloží v případě neúnosnosti podkladních vrstev. Provedení dle PD. | [24 empty] | POP
|  | Odkaz na mn. položky pořadí 10 : 989,60618*0,98039216 |  | 970.2 | [22 empty] | VV | 5
|  | Začátek provozního součtu | [24 empty] | VV
|  | odečtení ztratného (2 %) : 100/102 |  | 0.98039 | [22 empty] | VV | 2
|  | Konec provozního součtu | [24 empty] | VV
10 | 69310210R | geomříž dvouosá; plošná hmotnost 200 g/m2; pevnost v tahu - podélně 20,0 kN/m; pevnost v tahu - příčně 20,0 kN/m; velikost oka 39 x 39 mm | m2 | 989.604 |  | 0 |  | 0 |  | 0 | 21 | 0 | 0.0002 | 0.2 | 0 | 0 | SPCM | RTS 19/ II | RTS 19/ II | 0 | 0 |  | Specifikace |  |  |  | POL3_
|  | Zlepšení podloží v případě neúnosnosti podkladních vrstev. Provedení dle PD. | [24 empty] | POP
|  | Odkaz na mn. položky pořadí 24 : 876,80000*1,02 |  | 894.336 | [22 empty] | VV | 5
|  | Odkaz na mn. položky pořadí 25 : 93,40000*1,02 |  | 95.268 | [22 empty] | VV | 5
|  | Začátek provozního součtu | [24 empty] | VV
|  | ztratné 2% : | [24 empty] | VV | 2
|  | Konec provozního součtu | [24 empty] | VV
Díl: | 5 | Komunikace |  |  |  | 0 |  | 0 |  | 0 |  | 0 |  | 140.89 |  | 0 |  |  |  |  | 1480.97 | [5 empty] | DIL
11 | 567211210R00 | Podklad z prostého betonu třídy II., tloušťky 100 mm | m2 | 119.24 |  | 0 |  | 0 |  | 0 | 21 | 0 | 0.25336 | 30.21 | 0 | 0 | 822-1 | RTS 19/ II | RTS 19/ II | 0.142 | 16.93 |  | Práce |  |  |  | POL1_
|  | Beton C 8/10. Včetně provedení odvodňovacího žebra. Žebra budou umístěny v nejnižším místě. Provedení dle PD. | [24 empty] | POP |  | Beton C 8/10. Včetně provedení odvodňovacího žebra. Žebra budou umístěny v nejnižším místě. Provedení dle PD.
|  | pod odvod. žlabem v tl. 10 cm - ztratné 10% : (55,30+53,10)*1,1 |  | 119.24 | [22 empty] | VV | 0
12 | 527452921TT2 | Spárování dlažby do hl. 10 cm, spárovací maltou | m2 | 970.2 |  | 0 |  | 0 |  | 0 | 21 | 0 | 0 | 0 | 0 | 0 |  | Vlastní | Indiv | 1.379 | 1337.91 |  | Práce |  |  |  | POL1_
|  | mozaika 6x6x4 : 93,40 |  | 93.4 | [22 empty] | VV | 0
|  | žul. desky 30x20/30/40x8 : 304,80+369,50 |  | 674.3 | [22 empty] | VV | 0
|  | žul. desky 16x16/25x8 : 44,70+49,40 |  | 94.1 | [22 empty] | VV | 0
|  | odvod. žlab - žul. kostky 16x16x16 : 55,30+53,10 |  | 108.4 | [22 empty] | VV | 0
13 | 596215068T00 | Příplatek za namáčení dlažby do pačoku, do MC | m2 | 1940.4 |  | 0 |  | 0 |  | 0 | 21 | 0 | 0 | 0 | 0 | 0 |  | Vlastní | Indiv | 0.065 | 126.13 |  | Práce |  |  |  | POL1_
|  | Nanesení na podkladní vrstvu a namáčení dlažebních prvků. | [24 empty] | POP
|  | Odkaz na mn. položky pořadí 24 : 876,80000*2 |  | 1753.6 | [22 empty] | VV | 5
|  | Odkaz na mn. položky pořadí 25 : 93,40000*2 |  | 186.8 | [22 empty] | VV | 5
14 | 58341005.AR | kamenivo přírodní drcené frakce 4,0 až 8,0 mm; třída B | t | 56.1581 |  | 0 |  | 0 |  | 0 | 21 | 0 | 1 | 56.16 | 0 | 0 | SPCM | RTS 19/ II | RTS 19/ II | 0 | 0 |  | Specifikace |  |  |  | POL3_
|  | Pevnost kameniva nejméně 25 MPa! | [24 empty] | POP
|  | spotřeba 12 kg/m2/cm (rezerva 10 %) | [24 empty] | POP
|  | Lože: mozaika 6x6x4: tl.8 cm; žul. deska 30x20/30/40: tl. 4 cm; žul. deska 16x16/25: tl. 4 cm; žlab16x16: tl 4 cm | [24 empty] | POP |  | Lože: mozaika 6x6x4: tl.8 cm; žul. deska 30x20/30/40: tl. 4 cm; žul. deska 16x16/25: tl. 4 cm; žlab16x16: tl 4 cm
|  | mozaika 6x6x4 (12 kg/m2/cm) - ztratné 10% : (93,40*8*12/1000)*1,10 |  | 9.863 | [22 empty] | VV | 0
|  | žul. desky 30x20/30/40x8 (12 kg/m2/cm) - ztratné 10% : ((304,80+369,50)*4*12/1000)*1,10 |  | 35.603 | [22 empty] | VV | 0
|  | žul. desky 16x16/25x8 (12 kg/m2/cm) - ztratné 10% : ((44,70+49,40)*4*12/1000)*1,10 |  | 4.9685 | [22 empty] | VV | 0
|  | odvod. žlab - žul. kostky 16x16x16 - ztratné 10% : ((55,30+53,10)*4*12/1000)*1,10 |  | 5.7235 | [22 empty] | VV | 0
15 | 58380056.AR | mozaika dlažební řezaná; materiálová skupina I/2 (žula); 6/6/4 cm; šedobílá | m2 | 6.538 |  | 0 |  | 0 |  | 0 | 21 | 0 | 0.111 | 0.73 | 0 | 0 | SPCM | RTS 19/ II | RTS 19/ II | 0 | 0 |  | Specifikace |  |  |  | POL3_
|  | Doplnění dlažebních prvků - 7 % z celkové výměry. Dle PD. | [24 empty] | POP
|  | Odkaz na mn. položky pořadí 1 : 93,40000*0,07 |  | 6.538 | [22 empty] | VV | 5
|  | Začátek provozního součtu | [24 empty] | VV
|  | 7 % doplnění : | [24 empty] | VV | 2
|  | Konec provozního součtu | [24 empty] | VV
16 | 58380155RT1 | Žulová kostka dlažební velká s řezaným a tryskaným povrchem; roz.30x20/30/40 cm, tl. 8 cm, hrany lámané | m2 | 47.201 |  | 0 |  | 0 |  | 0 | 21 | 0 | 0.417 | 19.68 | 0 | 0 |  | Vlastní | Indiv | 0 | 0 |  | Specifikace |  |  |  | POL3_
|  | Doplnění dlažebních prvků - 7 % z celkové výměry. Dle PD. | [24 empty] | POP
|  | 7 % doplnění : 674,30*0,07 |  | 47.201 | [22 empty] | VV | 0
17 | 58380155RT2 | Žulová kostka dlažební velká s řezaným a tryskaným povrchem; roz.16x16/25 cm, tl. 8 cm, hrany lámané | m2 | 6.587 |  | 0 |  | 0 |  | 0 | 21 | 0 | 0.209 | 1.38 | 0 | 0 |  | Vlastní | Indiv | 0 | 0 |  | Specifikace |  |  |  | POL3_
|  | Doplnění dlažebních prvků - 7 % z celkové výměry. Dle PD. | [24 empty] | POP
|  | 7 % doplnění : 94,10*0,07 |  | 6.587 | [22 empty] | VV | 0
18 | 58380155RT3 | Žulová kostka dlažební velká s řezaným a tryskaným povrchem; roz.16x16 cm, tl. 16 cm, hrany lámané | m2 | 7.588 |  | 0 |  | 0 |  | 0 | 21 | 0 | 0.417 | 3.16 | 0 | 0 |  | Vlastní | Indiv | 0 | 0 |  | Specifikace |  |  |  | POL3_
|  | Doplnění dlažebních prvků - 7 % z celkové výměry. Dle PD. | [24 empty] | POP
|  | 7 % doplnění : 108,40*0,07 |  | 7.588 | [22 empty] | VV | 0
19 | 585500630T1 | Drenážní malta typu Sopro TRB 421 | kg | 17868.48 |  | 0 |  | 0 |  | 0 | 21 | 0 | 0.001 | 17.87 | 0 | 0 |  | Vlastní | Indiv | 0 | 0 |  | Specifikace |  |  |  | POL3_
|  | spotřeba 4 kg/m2/cm (rezerva 5 %) | [24 empty] | POP
|  | Lože: mozaika 6x6x4: tl. 8 cm; žul. deska 30x20/30/40x8: tl. 4 cm; žul. deska 16x16/25x8: tl. 4 cm; žlab16x16x16: tl. 4 cm | [24 empty] | POP |  | Lože: mozaika 6x6x4: tl. 8 cm; žul. deska 30x20/30/40x8: tl. 4 cm; žul. deska 16x16/25x8: tl. 4 cm; žlab16x16x16: tl. 4 cm
|  | mozaika 6x6x4 - ztratné 5% : 93,40*8*4*1,05 |  | 3138.24 | [22 empty] | VV | 0
|  | žul. desky 30x20/30/40x8 - ztratné 5% : (304,80+369,50)*4*4*1,05 |  | 11328.24 | [22 empty] | VV | 0
|  | žul. desky 16x16/25x8 - ztratné 5% : (44,70+49,40)*4*4*1,05 |  | 1580.88 | [22 empty] | VV | 0
|  | odvod. žlab - žul. kostky 16x16x16 - ztratné 5% : (55,30+53,10)*4*4*1,05 |  | 1821.12 | [22 empty] | VV | 0
20 | 585500630T2 | Adhézní pačok typu Sopro HSF 748 | kg | 4268.88 |  | 0 |  | 0 |  | 0 | 21 | 0 | 0.001 | 4.27 | 0 | 0 |  | Vlastní | Indiv | 0 | 0 |  | Specifikace |  |  |  | POL3_
|  | spotřeba 2 kg/m2 (rezerva 10 %) | [24 empty] | POP
|  | Nanesení na podkladní vrstvu a namáčení dlažebních prvků. | [24 empty] | POP
|  | mozaika 6x6x4 - ztratné 10% : 93,40*2*2*1,10 |  | 410.96 | [22 empty] | VV | 0
|  | žul. desky 30x20/30/40x8 - ztratné 10% : (304,80+369,50)*2*2*1,10 |  | 2966.92 | [22 empty] | VV | 0
|  | žul. desky 16x16/25x8 - ztratné 10% : (44,70+49,40)*2*2*1,10 |  | 414.04 | [22 empty] | VV | 0
|  | odvod. žlab - žul. kostky 16x16x16 - ztratné 10% : (55,30+53,10)*2*2*1,10 |  | 476.96 | [22 empty] | VV | 0
21 | 585500630T3 | Vysokopevnostní spárovací hmota typu Sopro PFM HF 575 | kg | 7326.2364 |  | 0 |  | 0 |  | 0 | 21 | 0 | 0.001 | 7.33 | 0 | 0 |  | Vlastní | Indiv | 0 | 0 |  | Specifikace |  |  |  | POL3_
|  | spárování min. do 50% tl. dlažby; spotřeba dle typu dlažby (rezerva 5 %) | [24 empty] | POP
|  | mozaika 6x6x4: 3,17 kg/m2/cm/cm; žul. deska 30x20/30/40x8: 1,27 kg/m2/cm/cm; žul. deska 16x16/25x8: 2,38 kg/m2/cm/cm; žlab16x16x16: 2,38 kg/m2/cm/cm | [24 empty] | POP |  | mozaika 6x6x4: 3,17 kg/m2/cm/cm; žul. deska 30x20/30/40x8: 1,27 kg/m2/cm/cm; žul. deska 16x16/25x8: 2,38 kg/m2/cm/cm; žlab16x16x16: 2,38 kg/m2/cm/cm
|  | mozaika 6x6x4 - ztratné 5% : (3,17*2*93,40)*1,05 |  | 621.7638 | [22 empty] | VV | 0
|  | žul. desky 30x20/30/40x8 - ztratné 5% : (1,27*4*(304,80+369,50))*1,05 |  | 3596.7162 | [22 empty] | VV | 0
|  | žul. desky 16x16/25x8 - ztratné 5% : (2,38*4*(44,70+49,40))*1,05 |  | 940.6236 | [22 empty] | VV | 0
|  | odvod. žlab - žul. kostky 16x16x16 - ztratné 5% : (2,38*8*(55,30+53,10))*1,05 |  | 2167.1328 | [22 empty] | VV | 0
22 | 585500630T4 | Trvale pružný spárovací tmel - dilatace typu Sopro PUD 682 | kg | 89.25 |  | 0 |  | 0 |  | 0 | 21 | 0 | 0.001 | 0.09 | 0 | 0 |  | Vlastní | Indiv | 0 | 0 |  | Specifikace |  |  |  | POL3_
|  | spotřeba 0,84 kg/6 m (spára 10x10 mm) (rezerva 5 %) | [24 empty] | POP
|  | vč. penetrace (typu Sopro PPU 683) | [24 empty] | POP
|  | dl. spáry 170,0 m, rozměr 15x20 mm : (3*(170,0/6))*1,05 |  | 89.25 | [22 empty] | VV | 0
23 | 585500630T8 | Vyhlazovací prostředek pro vyhlazení spár typu Sopro GM 026 | l | 7.48 |  | 0 |  | 0 |  | 0 | 21 | 0 | 0.001 | 0.01 | 0 | 0 |  | Vlastní | Indiv | 0 | 0 |  | Specifikace |  |  |  | POL3_
|  | spotřeba 20 ml/m/(spára cca š. 10 mm) (rezerva 10 %) | [24 empty] | POP
|  | spára délky 170,0 m, š. 20 mm : (170,0*2*0,02)*1,10 |  | 7.48 | [22 empty] | VV | 0
Díl: | 59 | Dlažby a předlažby komunikací |  |  |  | 0 |  | 0 |  | 0 |  | 0 |  | 294.13 |  | 0 |  |  |  |  | 1155.49 | [5 empty] | DIL
24 | 591141111T00 | Kladení dlažby velké kostky, lože z drenážní malty | m2 | 876.8 |  | 0 |  | 0 |  | 0 | 21 | 0 | 0.31 | 271.81 | 0 | 0 |  | Vlastní | Indiv | 1.144 | 1003.06 |  | Práce |  |  |  | POL1_
|  | Odkaz na mn. položky pořadí 2 : 768,40000 |  | 768.4 | [22 empty] | VV | 5
|  | Odkaz na mn. položky pořadí 3 : 108,40000 |  | 108.4 | [22 empty] | VV | 5
25 | 596141111T00 | Kladení dlažby mozaika 1barva, lože z drenážní malty | m2 | 93.4 |  | 0 |  | 0 |  | 0 | 21 | 0 | 0.23892 | 22.32 | 0 | 0 |  | Vlastní | Indiv | 0.801 | 74.81 |  | Práce |  |  |  | POL1_
|  | Odkaz na mn. položky pořadí 1 : 93,40000 |  | 93.4 | [22 empty] | VV | 5
26 | 596215069T00 | Příplatek za více tvarů dlažby tl. 10 cm, do MC | m2 | 970.2 |  | 0 |  | 0 |  | 0 | 21 | 0 | 0 | 0 | 0 | 0 |  | Vlastní | Indiv | 0.08 | 77.62 |  | Práce |  |  |  | POL1_
|  | Odkaz na mn. položky pořadí 24 : 876,80000 |  | 876.8 | [22 empty] | VV | 5
|  | Odkaz na mn. položky pořadí 25 : 93,40000 |  | 93.4 | [22 empty] | VV | 5
Díl: | 62 | Úpravy povrchů vnější |  |  |  | 0 |  | 0 |  | 0 |  | 0 |  | 0.49 |  | 0 |  |  |  |  | 66.42 | [5 empty] | DIL
27 | 622490000R0P | Ev. oprava vnější omítky nebo zapravení zídky | m2 | 28.833 |  | 0 |  | 0 |  | 0 | 21 | 0 | 0.017 | 0.49 | 0 | 0 |  | Vlastní | Indiv | 2.3036 | 66.42 |  | Práce |  |  |  | POL1_
|  | Zapravení přilehlých omítek, zídek - 30 %. Provedení dle PD. | [24 empty] | POP
|  | délka*výška*30 % (odhad) : (96,11*2)*0,5*0,3 |  | 28.833 | [22 empty] | VV | 0
Díl: | 8 | Trubní vedení |  |  |  | 0 |  | 0 |  | 0 |  | 0 |  | 7.85 |  | 0 |  |  |  |  | 44.02 | [5 empty] | DIL
28 | 899231111R00 | Výšková úprava uličního vstupu nebo vpustě do 20 cm zvýšením mříže | kus | 2 |  | 0 |  | 0 |  | 0 | 21 | 0 | 0.43382 | 0.87 | 0 | 0 | 822-1 | RTS 19/ II | RTS 19/ II | 3.839 | 7.68 |  | Práce |  |  |  | POL1_
|  | odbouráním dosavadního krytu, podkladu, nadezdívky nebo prstence s odklizením vybouraných hmot do 3 m, zarovnání plochy nadezdívky cementovou maltou, podbetonování nebo podezdění rámu, odstranění a znovuosazení rámu, poklopu, mříže, krycího hrnce nebo hydrantu, úpravy a doplnění krytu popř. podkladu vozovky v místě provedené výškové úpravy, | [24 empty] | SPI |  | odbouráním dosavadního krytu, podkladu, nadezdívky nebo prstence s odklizením vybouraných hmot do 3 m, zarovnání plochy nadezdívky cementovou maltou, podbetonování nebo podezdění rámu, odstranění a znovuosazení rámu, poklopu, mříže, krycího hrnce nebo hydrantu, úpravy a doplnění krytu popř. podkladu vozovky v místě provedené výškové úpravy,
|  | I snížení. | [24 empty] | POP
29 | 899332111R00 | Výšková úprava uličního vstupu nebo vpustě do 20 cm snížením poklopu | kus | 2 |  | 0 |  | 0 |  | 0 | 21 | 0 | 0.32974 | 0.66 | 0 | 0 | 822-1 | RTS 19/ II | RTS 19/ II | 2.658 | 5.32 |  | Práce |  |  |  | POL1_
|  | odbouráním dosavadního krytu, podkladu, nadezdívky nebo prstence s odklizením vybouraných hmot do 3 m, zarovnání plochy nadezdívky cementovou maltou, podbetonování nebo podezdění rámu, odstranění a znovuosazení rámu, poklopu, mříže, krycího hrnce nebo hydrantu, úpravy a doplnění krytu popř. podkladu vozovky v místě provedené výškové úpravy, | [24 empty] | SPI |  | odbouráním dosavadního krytu, podkladu, nadezdívky nebo prstence s odklizením vybouraných hmot do 3 m, zarovnání plochy nadezdívky cementovou maltou, podbetonování nebo podezdění rámu, odstranění a znovuosazení rámu, poklopu, mříže, krycího hrnce nebo hydrantu, úpravy a doplnění krytu popř. podkladu vozovky v místě provedené výškové úpravy,
|  | I snížení. | [24 empty] | POP
30 | 899431111R00 | Výšková úprava uličního vstupu nebo vpustě do 20 cm zvýšením krytu šoupěte | kus | 20 |  | 0 |  | 0 |  | 0 | 21 | 0 | 0.3159 | 6.32 | 0 | 0 | 822-1 | RTS 19/ II | RTS 19/ II | 1.551 | 31.02 |  | Práce |  |  |  | POL1_
|  | odbouráním dosavadního krytu, podkladu, nadezdívky nebo prstence s odklizením vybouraných hmot do 3 m, zarovnání plochy nadezdívky cementovou maltou, podbetonování nebo podezdění rámu, odstranění a znovuosazení rámu, poklopu, mříže, krycího hrnce nebo hydrantu, úpravy a doplnění krytu popř. podkladu vozovky v místě provedené výškové úpravy, | [24 empty] | SPI |  | odbouráním dosavadního krytu, podkladu, nadezdívky nebo prstence s odklizením vybouraných hmot do 3 m, zarovnání plochy nadezdívky cementovou maltou, podbetonování nebo podezdění rámu, odstranění a znovuosazení rámu, poklopu, mříže, krycího hrnce nebo hydrantu, úpravy a doplnění krytu popř. podkladu vozovky v místě provedené výškové úpravy,
|  | I snížení. | [24 empty] | POP
Díl: | 91 | Doplňující práce na komunikaci |  |  |  | 0 |  | 0 |  | 0 |  | 0 |  | 0 |  | 0 |  |  |  |  | 20.06 | [5 empty] | DIL
31 | 911317115T00 | Řezání dilatační spáry hl. 0-150 mm po 6-8 m | m | 170 |  | 0 |  | 0 |  | 0 | 21 | 0 | 0 | 0 | 0 | 0 |  | Vlastní | Indiv | 0.075 | 12.75 |  | Práce |  |  |  | POL1_
|  | 10,0 m, 17x : 10,0*17 |  | 170 | [22 empty] | VV | 0
32 | 919722211T00 | Zalití dilatační spáry trvale pružným spárovacím tmelem | m | 170 |  | 0 |  | 0 |  | 0 | 21 | 0 | 2e-05 | 0 | 0 | 0 |  | Vlastní | Indiv | 0.043 | 7.31 |  | Práce |  |  |  | POL1_
|  | Odkaz na mn. položky pořadí 31 : 170,00000 |  | 170 | [22 empty] | VV | 5
Díl: | 93 | Dokončovací práce inženýrských staveb |  |  |  | 0 |  | 0 |  | 0 |  | 0 |  | 0 |  | 0 |  |  |  |  | 2.91 | [5 empty] | DIL
33 | 938909111T00 | Odstranění nánosu z povrchu podkladu (KAPS) | m2 | 970.2 |  | 0 |  | 0 |  | 0 | 21 | 0 | 0 | 0 | 0 | 0 |  | Vlastní | Indiv | 0.003 | 2.91 |  | Práce |  |  |  | POL1_
|  | Odkaz na mn. položky pořadí 1 : 93,40000 |  | 93.4 | [22 empty] | VV | 5
|  | Odkaz na mn. položky pořadí 2 : 768,40000 |  | 768.4 | [22 empty] | VV | 5
|  | Odkaz na mn. položky pořadí 3 : 108,40000 |  | 108.4 | [22 empty] | VV | 5
Díl: | 96 | Bourání konstrukcí |  |  |  | 0 |  | 0 |  | 0 |  | 0 |  | 0 |  | 0 |  |  |  |  | 0 | [5 empty] | DIL
34 | 966124112T01 | Dmtž+Mtž stávajícího odpadkového koše vč. zemních prací | kus | 2 |  | 0 |  | 0 |  | 0 | 21 | 0 | 0 | 0 | 0 | 0 |  | Vlastní | Indiv | 0 | 0 |  | Práce |  |  |  | POL1_
|  | Odpadkový koš odvezen a uložen na meziskládku a dovezen zpět na místo upotřebení. Nezapočteno do odvozu a uložení na skládku. | [24 empty] | POP |  | Odpadkový koš odvezen a uložen na meziskládku a dovezen zpět na místo upotřebení. Nezapočteno do odvozu a uložení na skládku.
Díl: | 97 | Přesuny suti a vybouraných hmot |  |  |  | 0 |  | 0 |  | 0 |  | 0 |  | 0 |  | 0 |  |  |  |  | 121.96 | [5 empty] | DIL
35 | 979071111R00 | Očištění vybouraných dlažebních kostek velkých, s původním vyplněním spár kamenivem těženým | m2 | 768.4 |  | 0 |  | 0 |  | 0 | 21 | 0 | 0 | 0 | 0 | 0 | 822-1 | RTS 19/ II | RTS 19/ II | 0.09 | 69.16 |  | Práce |  |  |  | POL1_
|  | od spojovacího materiálu, s uložením očištěných kostek na skládku, s odklizením odpadových hmot na hromady a s odklizením vybouraných kostek na vzdálenost do 3 m | [24 empty] | SPI |  | od spojovacího materiálu, s uložením očištěných kostek na skládku, s odklizením odpadových hmot na hromady a s odklizením vybouraných kostek na vzdálenost do 3 m
|  | Odkaz na mn. položky pořadí 2 : 768,40000 |  | 768.4 | [22 empty] | VV | 5
36 | 979071131R00 | Očištění vybouraných dlažebních kostek mozaikových, s původním vyplněním spár kamenivem těženým nebo vápennou maltou | m2 | 93.4 |  | 0 |  | 0 |  | 0 | 21 | 0 | 0 | 0 | 0 | 0 | 822-1 | RTS 19/ II | RTS 19/ II | 0.31 | 28.95 |  | Práce |  |  |  | POL1_
|  | od spojovacího materiálu, s uložením očištěných kostek na skládku, s odklizením odpadových hmot na hromady a s odklizením vybouraných kostek na vzdálenost do 3 m | [24 empty] | SPI |  | od spojovacího materiálu, s uložením očištěných kostek na skládku, s odklizením odpadových hmot na hromady a s odklizením vybouraných kostek na vzdálenost do 3 m
|  | Odkaz na mn. položky pořadí 1 : 93,40000 |  | 93.4 | [22 empty] | VV | 5
37 | 979071112R00T | Očištění vybour. kostek velkých v betonu | m2 | 108.4 |  | 0 |  | 0 |  | 0 | 21 | 0 | 0 | 0 | 0 | 0 |  | Vlastní | Indiv | 0.22 | 23.85 |  | Práce |  |  |  | POL1_
|  | Odkaz na mn. položky pořadí 3 : 108,40000 |  | 108.4 | [22 empty] | VV | 5
Díl: | 99 | Staveništní přesun hmot |  |  |  | 0 |  | 0 |  | 0 |  | 0 |  | 0 |  | 0 |  |  |  |  | 172.98 | [5 empty] | DIL
38 | 998223011R00 | Přesun hmot pozemních komunikací, kryt dlážděný jakékoliv délky objektu | t | 443.5382 |  | 0 |  | 0 |  | 0 | 21 | 0 | 0 | 0 | 0 | 0 | 822-1 | RTS 19/ II | RTS 19/ II | 0.39 | 172.98 |  | Přesun hmot |  |  |  | POL7_
|  | vodorovně do 200 m | [24 empty] | SPI
Díl: | 713 | Izolace tepelné |  |  |  | 0 |  | 0 |  | 0 |  | 0 |  | 0.01 |  | 0 |  |  |  |  | 3.71 | [5 empty] | DIL
39 | 713131130R00 | Montáž tepelné izolace stěn vložením do nosné rámové konstrukce | m2 | 23.0664 |  | 0 |  | 0 |  | 0 | 21 | 0 | 0.00023 | 0.01 | 0 | 0 | 800-713 | RTS 19/ II | RTS 19/ II | 0.161 | 3.71 |  | Práce |  |  |  | POL1_
|  | Odkaz na mn. položky pořadí 40 : 211,44395*0,109091 |  | 23.0664 | [22 empty] | VV | 5
|  | Začátek provozního součtu | [24 empty] | VV
|  | šířka 12 cm*odečtení ztratného (10 %) : 0,12*0,90909090 |  | 0.10909 | [22 empty] | VV | 2
|  | Konec provozního součtu | [24 empty] | VV
40 | 28375329R | páska dilatační extrudovaný PE; š = 120 mm; tl. 5 mm; l = 50 000 mm | m | 211.442 |  | 0 |  | 0 |  | 0 | 21 | 0 | 0 | 0 | 0 | 0 | SPCM | RTS 19/ II | RTS 19/ II | 0 | 0 |  | Specifikace |  |  |  | POL3_
|  | 10 % rezerva : 96,11*2*1,10 |  | 211.442 | [22 empty] | VV | 0
Díl: | D96 | Přesuny suti a vybouraných hmot |  |  |  | 0 |  | 0 |  | 0 |  | 0 |  | 0 |  | 0 |  |  |  |  | 0.63 | [5 empty] | DIL
41 | 979082213R00 | Vodorovná doprava suti po suchu u do 1 km | t | 62.5373 |  | 0 |  | 0 |  | 0 | 21 | 0 | 0 | 0 | 0 | 0 | 822-1 | RTS 19/ II | RTS 19/ II | 0.01 | 0.63 |  | Práce |  |  |  | POL1_
|  | 409,492 |  | 409.492 | [22 empty] | VV | 0
|  | dlažba - znovuosazení : -11,021-320,423-78,048 |  | -409.492 | [22 empty] | VV | 0
|  | beton. lože (14 cm) - kostka : (78,048/30*14) |  | 36.4224 | [22 empty] | VV | 0
|  | zůstatek dlažby (doplnění 7 %) : 11,021*0,07+320,423*0,07+(78,048/30*16)*0,07 |  | 26.1149 | [22 empty] | VV | 0
42 | 979082219R00 | Vodorovná doprava suti po suchu příplatek k ceně za každý další i započatý 1 km přes 1 km | t | 312.685 |  | 0 |  | 0 |  | 0 | 21 | 0 | 0 | 0 | 0 | 0 | 822-1 | RTS 19/ II | RTS 19/ II | 0 | 0 |  | Práce |  |  |  | POL1_
|  | celkem 6 km : 5*62,537 |  | 312.685 | [22 empty] | VV | 0
43 | 979990101T00 | Poplatek za skládku suti | t | 62.5373 |  | 0 |  | 0 |  | 0 | 21 | 0 | 0 | 0 | 0 | 0 |  | Vlastní | Indiv | 0 | 0 |  | Práce |  |  |  | POL1_
|  | Uložení na skládce vytěženého materiálu BKOM a.s. předepsaným způsobem nebo uložení a poplatek na nejbližší řízené skládce. | [24 empty] | POP |  | Uložení na skládce vytěženého materiálu BKOM a.s. předepsaným způsobem nebo uložení a poplatek na nejbližší řízené skládce.
|  | Odkaz na mn. položky pořadí 41 : 62,53727 |  | 62.5373 | [22 empty] | VV | 5
[25 empty] | 15 | 21 | DPH
| Celkem |  |  |  |  | 0 | [18 empty] | 0 | 0 | SUM
JKSO:
| 822.29 | komunikace pozemní ostatní | [24 empty] | JKSO
| m2 | kryt (materiál konstrukce krytu) dlážděný | [24 empty] | JKSOChar
|  | rekonstrukce a modernizace objektu s opravou | [24 empty] | JKSOAkce
END
Note on S6: Jedná se o informaci, zda se jedná o položku, která je do rozpočtu zadána z cenové soustavy RTS, nebo vlastní.
Note on T6: Jedná se o název CÚ, která je zadána u položky rozpočtu

## 101 101.06 Pol
Položkový soupis prací a dodávek | [26 empty] | #TypZaznamu#
S: | 811 | Ulice Masarykova - Oprava povrchu, II. etapa | [24 empty] | STA
O: | 101 | Oprava povrchu | [21 empty] | STA |  |  | OBJ
R: | 101.06 | Oprava povrchu - úsek 3 (DPMB) | [24 empty] | ROZ
P.č. | Číslo položky | Název položky | MJ | Množství | Cena / MJ | Celkem | Dodávka | Dodávka celk. | Montáž | Montáž celk. | DPH | Cena s DPH | Hmotnost / MJ | Hmotnost celk.(t) | Dem. hmotnost / MJ | Dem. hmotnost celk.(t) | Ceník | Cen. soustava / platnost | Cenová úroveň | Nhod / MJ | Nhod celk. | Dodavatel | Typ položky
Díl: | 1 | Zemní práce |  |  |  | 0 |  | 0 |  | 0 |  | 0 |  | 0 |  | 204.53 |  |  |  |  | 102.2 | [5 empty] | DIL
1 | 113106111R00 | Rozebrání komunikací pro pěší s jakýmkoliv ložem a výplní spár z mozaiky | m2 | 1.1 |  | 0 |  | 0 |  | 0 | 21 | 0 | 0 | 0 | 0.118 | 0.13 | 822-1 | RTS 19/ II | RTS 19/ II | 0.16 | 0.18 |  | Práce |  |  |  | POL1_
|  | s přemístěním hmot na skládku na vzdálenost do 3 m nebo s naložením na dopravní prostředek | [24 empty] | SPI
|  | Potřebné množství rozebrané mazaiky se použije na znovuosazení, odvezena a uložena na meziskládku. Nezapočteno do odvozu a uložení na skládku. | [24 empty] | POP |  | Potřebné množství rozebrané mazaiky se použije na znovuosazení, odvezena a uložena na meziskládku. Nezapočteno do odvozu a uložení na skládku.
|  | mozaika 6x6x4 : 1,10 |  | 1.1 | [22 empty] | VV | 0
2 | 113106211R00 | Rozebrání vozovek a ploch s jakoukoliv výplní spár v ploše jednotlivě do 200 m2, z velkých kostek, kladených do lože z kameniva těženého, škváry nebo strusky | m2 | 490.16 |  | 0 |  | 0 |  | 0 | 21 | 0 | 0 | 0 | 0.417 | 204.4 | 822-1 | RTS 19/ II | RTS 19/ II | 0.13 | 63.72 |  | Práce |  |  |  | POL1_
|  | s přemístěním hmot na skládku na vzdálenost do 3 m nebo s naložením na dopravní prostředek | [24 empty] | SPI
|  | Potřebné množství rozebraných žulových desek se použije na znovuosazení, odvezena a uložena na meziskládku. Nezapočteno do odvozu a uložení na skládku. | [24 empty] | POP |  | Potřebné množství rozebraných žulových desek se použije na znovuosazení, odvezena a uložena na meziskládku. Nezapočteno do odvozu a uložení na skládku.
|  | žul. desky 16x16/25x8 : 384,44+105,72 |  | 490.16 | [22 empty] | VV | 0
3 | 122202201R00 | Odkopávky a prokopávky pro silnice v hornině 3 do 100 m3 | m3 | 19.6944 |  | 0 |  | 0 |  | 0 | 21 | 0 | 0 | 0 | 0 | 0 | 800-1 | RTS 19/ II | RTS 19/ II | 0.422 | 8.31 |  | Práce |  |  |  | POL1_
|  | s přemístěním výkopku v příčných profilech na vzdálenost do 15 m nebo s naložením na dopravní prostředek. | [24 empty] | SPI |  | s přemístěním výkopku v příčných profilech na vzdálenost do 15 m nebo s naložením na dopravní prostředek.
|  | drť pod stáv. dlažbou, tl. 4 cm : 490,16*0,04 |  | 19.6064 | [22 empty] | VV | 0
|  | drť pod stáv. dlažbou, tl. 8 cm : 1,10*0,08 |  | 0.088 | [22 empty] | VV | 0
4 | 122202209R00 | Odkopávky a prokopávky pro silnice v hornině 3 příplatek za lepivost horniny | m3 | 3.9389 |  | 0 |  | 0 |  | 0 | 21 | 0 | 0 | 0 | 0 | 0 | 800-1 | RTS 19/ II | RTS 19/ II | 0.088 | 0.35 |  | Práce |  |  |  | POL1_
|  | s přemístěním výkopku v příčných profilech na vzdálenost do 15 m nebo s naložením na dopravní prostředek. | [24 empty] | SPI |  | s přemístěním výkopku v příčných profilech na vzdálenost do 15 m nebo s naložením na dopravní prostředek.
|  | Odkaz na mn. položky pořadí 3 : 19,69440*0,2 |  | 3.9389 | [22 empty] | VV | 5
5 | 130901121RT3 | Bourání konstrukcí v hloubených vykopávkách z betonu, prostého, těžkou technikou | m3 | 37.1864 |  | 0 |  | 0 |  | 0 | 21 | 0 | 0 | 0 | 0 | 0 | 800-1 | RTS 19/ II | RTS 19/ II | 0.78 | 29.01 |  | Práce |  |  |  | POL1_
|  | s přemístěním suti na hromady na vzdálenost do 20 m nebo s uložením na dopravní prostředek, | [24 empty] | SPI
|  | nadbetonávka mezi odvod. žlabem a kolejnicemi (odhad 12 cm) : (105,72/2)*0,12 |  | 6.3432 | [22 empty] | VV | 0
|  | nadbetonávka mezi kolejnicemi (odhad 8 cm) : (384,44+1,10)*0,08 |  | 30.8432 | [22 empty] | VV | 0
|  | Začátek provozního součtu | [24 empty] | VV
|  | pl./2*v. : | [24 empty] | VV | 2
|  | Konec provozního součtu | [24 empty] | VV
6 | 162701101R00 | Vodorovné přemístění výkopku z horniny 1 až 4, na vzdálenost přes 5 000 do 6 000 m | m3 | 56.8808 |  | 0 |  | 0 |  | 0 | 21 | 0 | 0 | 0 | 0 | 0 | 800-1 | RTS 19/ II | RTS 19/ II | 0.011 | 0.63 |  | Práce |  |  |  | POL1_
|  | po suchu, bez naložení výkopku, avšak se složením bez rozhrnutí, zpáteční cesta vozidla. | [24 empty] | SPI
|  | Odkaz na mn. položky pořadí 3 : 19,69440 |  | 19.6944 | [22 empty] | VV | 5
|  | Odkaz na mn. položky pořadí 5 : 37,18640 |  | 37.1864 | [22 empty] | VV | 5
7 | 199000002R00 | Poplatky za skládku horniny 1- 4 | m3 | 56.8808 |  | 0 |  | 0 |  | 0 | 21 | 0 | 0 | 0 | 0 | 0 | 800-1 | RTS 19/ II | RTS 19/ II | 0 | 0 |  | Práce |  |  |  | POL1_
|  | Odkaz na mn. položky pořadí 6 : 56,88080 |  | 56.8808 | [22 empty] | VV | 5
Díl: | 11 | Přípravné a přidružené práce |  |  |  | 0 |  | 0 |  | 0 |  | 0 |  | 0.1 |  | 0 |  |  |  |  | 44.21 | [5 empty] | DIL
8 | 568211112R00 | Vyztužení podkladní vrstvy z geomříže, sklon povrchu do 1:5, role šířky do 7,5 m | m2 | 491.26 |  | 0 |  | 0 |  | 0 | 21 | 0 | 0 | 0 | 0 | 0 | 822-1 | RTS 19/ II | RTS 19/ II | 0.09 | 44.21 |  | Práce |  |  |  | POL1_
|  | Zlepšení podloží v případě neúnosnosti podkladních vrstev. Provedení dle PD. | [24 empty] | POP
|  | Odkaz na mn. položky pořadí 9 : 501,08630*0,98039216 |  | 491.26 | [22 empty] | VV | 5
|  | Začátek provozního součtu | [24 empty] | VV
|  | odečtení ztratného (2 %) : 100/102 |  | 0.98039 | [22 empty] | VV | 2
|  | Konec provozního součtu | [24 empty] | VV
9 | 69310210R | geomříž dvouosá; plošná hmotnost 200 g/m2; pevnost v tahu - podélně 20,0 kN/m; pevnost v tahu - příčně 20,0 kN/m; velikost oka 39 x 39 mm | m2 | 501.0852 |  | 0 |  | 0 |  | 0 | 21 | 0 | 0.0002 | 0.1 | 0 | 0 | SPCM | RTS 19/ II | RTS 19/ II | 0 | 0 |  | Specifikace |  |  |  | POL3_
|  | Zlepšení podloží v případě neúnosnosti podkladních vrstev. Provedení dle PD. | [24 empty] | POP
|  | Odkaz na mn. položky pořadí 25 : 490,16000*1,02 |  | 499.9632 | [22 empty] | VV | 5
|  | Odkaz na mn. položky pořadí 26 : 1,10000*1,02 |  | 1.122 | [22 empty] | VV | 5
|  | Začátek provozního součtu | [24 empty] | VV
|  | ztratné 2% : | [24 empty] | VV | 2
|  | Konec provozního součtu | [24 empty] | VV
Díl: | 4 | Vodorovné konstrukce |  |  |  | 0 |  | 0 |  | 0 |  | 0 |  | 0.56 |  | 0 |  |  |  |  | 28.36 | [5 empty] | DIL
10 | 451971112R00 | Položení podkladní vrstvy z geotextilie položení vrstvy geotextilie, uchycení v terénu sponami z betonářské oceli | m2 | 230.58 |  | 0 |  | 0 |  | 0 | 21 | 0 | 0.00225 | 0.52 | 0 | 0 | 831-2 | RTS 19/ II | RTS 19/ II | 0.123 | 28.36 |  | Práce |  |  |  | POL1_
|  | v rovině nebo ve svahu, s přesahem jednotlivých pásů 150 mm, s uchycením v terénu sponami z betonářské oceli | [24 empty] | SPI |  | v rovině nebo ve svahu, s přesahem jednotlivých pásů 150 mm, s uchycením v terénu sponami z betonářské oceli
|  | S dodáním spon. | [24 empty] | POP
|  | Odkaz na mn. položky pořadí 11 : 235,19212*0,98039216 |  | 230.58 | [22 empty] | VV | 5
|  | Začátek provozního součtu | [24 empty] | VV
|  | odečtení ztratného (2 %) : 100/102 |  | 0.98039 | [22 empty] | VV | 2
|  | Konec provozního součtu | [24 empty] | VV
11 | 67352001R | geotextilie PET; funkce drenážní, separační, ochranná, filtrační; plošná hmotnost 150 g/m2 | m2 | 235.1916 |  | 0 |  | 0 |  | 0 | 21 | 0 | 0.00015 | 0.04 | 0 | 0 | SPCM | RTS 19/ II | RTS 19/ II | 0 | 0 |  | Specifikace |  |  |  | POL3_
|  | Ochrana upevňovadel před nadbetonávkou a drenážní maltou. Uvažovaná rozteč upevňovadel po 60 cm. Provedení dle PD. | [24 empty] | POP |  | Ochrana upevňovadel před nadbetonávkou a drenážní maltou. Uvažovaná rozteč upevňovadel po 60 cm. Provedení dle PD.
|  | odhad (0,6 m*0,3 m/1 ks) - ztratné 2 % : 1281*0,6*0,3*1,02 |  | 235.1916 | [22 empty] | VV | 0
|  | Začátek provozního součtu | [24 empty] | VV
|  | úsek dl. 96,11 m : 96,11/0,6*8 |  | 1281.4667 | [22 empty] | VV | 2
|  | Konec provozního součtu | [24 empty] | VV
Díl: | 5 | Komunikace |  |  |  | 0 |  | 0 |  | 0 |  | 0 |  | 164.84 |  | 0 |  |  |  |  | 808.09 | [5 empty] | DIL
12 | 567211208R00 | Podklad z prostého betonu třídy II., tloušťky 80 mm | m2 | 424.094 |  | 0 |  | 0 |  | 0 | 21 | 0 | 0.20286 | 86.03 | 0 | 0 | 822-1 | RTS 19/ II | RTS 19/ II | 0.138 | 58.52 |  | Práce |  |  |  | POL1_
|  | Beton C 8/10. | [24 empty] | POP
|  | nadbetonávka mezi kolejnicemi v tl. 8 cm - ztratné 10% : (384,44+1,10)*1,1 |  | 424.094 | [22 empty] | VV | 0
13 | 567211210R00 | Podklad z prostého betonu třídy II., tloušťky 100 mm | m2 | 58.146 |  | 0 |  | 0 |  | 0 | 21 | 0 | 0.25336 | 14.73 | 0 | 0 | 822-1 | RTS 19/ II | RTS 19/ II | 0.142 | 8.26 |  | Práce |  |  |  | POL1_
|  | Beton C 8/10. Včetně provedení odvodňovacího žebra. Žebra budou umístěny v nejnižším místě. Provedení dle PD. | [24 empty] | POP |  | Beton C 8/10. Včetně provedení odvodňovacího žebra. Žebra budou umístěny v nejnižším místě. Provedení dle PD.
|  | nadbetonávka mezi odvod. žlabem a kolejnicemi v tl. 10 cm - ztratné 10% : (105,72/2)*1,1 |  | 58.146 | [22 empty] | VV | 0
14 | 527452921TT2 | Spárování dlažby do hl. 10 cm, spárovací maltou | m2 | 491.26 |  | 0 |  | 0 |  | 0 | 21 | 0 | 0 | 0 | 0 | 0 |  | Vlastní | Indiv | 1.379 | 677.45 |  | Práce |  |  |  | POL1_
|  | mozaika 6x6x4 : 1,10 |  | 1.1 | [22 empty] | VV | 0
|  | žul. desky 16x16/25x8 : 384,44+105,72 |  | 490.16 | [22 empty] | VV | 0
15 | 596215068T00 | Příplatek za namáčení dlažby do pačoku, do MC | m2 | 982.52 |  | 0 |  | 0 |  | 0 | 21 | 0 | 0 | 0 | 0 | 0 |  | Vlastní | Indiv | 0.065 | 63.86 |  | Práce |  |  |  | POL1_
|  | Nanesení na podkladní vrstvu a namáčení dlažebních prvků. | [24 empty] | POP
|  | Odkaz na mn. položky pořadí 25 : 490,16000*2 |  | 980.32 | [22 empty] | VV | 5
|  | Odkaz na mn. položky pořadí 26 : 1,10000*2 |  | 2.2 | [22 empty] | VV | 5
16 | 58341005.AR | kamenivo přírodní drcené frakce 4,0 až 8,0 mm; třída B | t | 37.1606 |  | 0 |  | 0 |  | 0 | 21 | 0 | 1 | 37.16 | 0 | 0 | SPCM | RTS 19/ II | RTS 19/ II | 0 | 0 |  | Specifikace |  |  |  | POL3_
|  | Pevnost kameniva nejméně 25 MPa! | [24 empty] | POP
|  | spotřeba 12 kg/m2/cm (rezerva 10 %) | [24 empty] | POP
|  | Lože: mozaika 6x6x4: tl.8 cm; žul. deska 16x16/25: tl. 4 a 12 cm | [24 empty] | POP
|  | mozaika 6x6x4 (12 kg/m2/cm) - ztratné 10% : (1,10*8*12/1000)*1,10 |  | 0.11616 | [22 empty] | VV | 0
|  | žul. desky 16x16/25x8 (12 kg/m2/cm) - ztratné 10% : ((384,44)*4*12/1000)*1,10 |  | 20.2984 | [22 empty] | VV | 0
|  | žul. desky 16x16/25x8 (12 kg/m2/cm) - ztratné 10% : ((105,72)*12*12/1000)*1,10 |  | 16.7461 | [22 empty] | VV | 0
17 | 58380056.AR | mozaika dlažební řezaná; materiálová skupina I/2 (žula); 6/6/4 cm; šedobílá | m2 | 0.077 |  | 0 |  | 0 |  | 0 | 21 | 0 | 0.111 | 0.01 | 0 | 0 | SPCM | RTS 19/ II | RTS 19/ II | 0 | 0 |  | Specifikace |  |  |  | POL3_
|  | Doplnění dlažebních prvků - 7 % z celkové výměry. Dle PD. | [24 empty] | POP
|  | Odkaz na mn. položky pořadí 1 : 1,10000*0,07 |  | 0.077 | [22 empty] | VV | 5
|  | Začátek provozního součtu | [24 empty] | VV
|  | 7 % doplnění : | [24 empty] | VV | 2
|  | Konec provozního součtu | [24 empty] | VV
18 | 58380155RT2 | Žulová kostka dlažební velká s řezaným a tryskaným povrchem; roz.16x16/25 cm, tl. 8 cm, hrany lámané | m2 | 34.3112 |  | 0 |  | 0 |  | 0 | 21 | 0 | 0.209 | 7.17 | 0 | 0 |  | Vlastní | Indiv | 0 | 0 |  | Specifikace |  |  |  | POL3_
|  | Doplnění dlažebních prvků - 7 % z celkové výměry. Dle PD. | [24 empty] | POP
|  | Odkaz na mn. položky pořadí 2 : 490,16000*0,07 |  | 34.3112 | [22 empty] | VV | 5
|  | Začátek provozního součtu | [24 empty] | VV
|  | 7 % doplnění : | [24 empty] | VV | 2
|  | Konec provozního součtu | [24 empty] | VV
19 | 585500630T1 | Drenážní malta typu Sopro TRB 421 | kg | 11823.84 |  | 0 |  | 0 |  | 0 | 21 | 0 | 0.001 | 11.82 | 0 | 0 |  | Vlastní | Indiv | 0 | 0 |  | Specifikace |  |  |  | POL3_
|  | spotřeba 4 kg/m2/cm (rezerva 5 %) | [24 empty] | POP
|  | Lože: mozaika 6x6x4: tl. 8 cm; žul. deska 16x16/25: tl. 4 a 12 cm | [24 empty] | POP
|  | mozaika 6x6x4 - ztratné 5% : 1,10*8*4*1,05 |  | 36.96 | [22 empty] | VV | 0
|  | žul. desky 16x16/25x8 - ztratné 5% : (384,44)*4*4*1,05 |  | 6458.592 | [22 empty] | VV | 0
|  | žul. desky 16x16/25x8 - ztratné 5% : (105,72)*12*4*1,05 |  | 5328.288 | [22 empty] | VV | 0
20 | 585500630T2 | Adhézní pačok typu Sopro HSF 748 | kg | 2161.544 |  | 0 |  | 0 |  | 0 | 21 | 0 | 0.001 | 2.16 | 0 | 0 |  | Vlastní | Indiv | 0 | 0 |  | Specifikace |  |  |  | POL3_
|  | spotřeba 2 kg/m2 (rezerva 10 %) | [24 empty] | POP
|  | Nanesení na podkladní vrstvu a namáčení dlažebních prvků. | [24 empty] | POP
|  | mozaika 6x6x4 - ztratné 10% : 1,10*2*2*1,10 |  | 4.84 | [22 empty] | VV | 0
|  | žul. desky 16x16/25x8 - ztratné 10% : (384,44+105,72)*2*2*1,10 |  | 2156.704 | [22 empty] | VV | 0
21 | 585500630T3 | Vysokopevnostní spárovací hmota typu Sopro PFM HF 575 | kg | 4906.9621 |  | 0 |  | 0 |  | 0 | 21 | 0 | 0.001 | 4.91 | 0 | 0 |  | Vlastní | Indiv | 0 | 0 |  | Specifikace |  |  |  | POL3_
|  | spárování min. do 50% tl. dlažby; spotřeba dle typu dlažby (rezerva 5 %) | [24 empty] | POP
|  | mozaika 6x6x4: 3,17 kg/m2/cm/cm; žul. deska 16x16/25x8: 2,38 kg/m2/cm/cm | [24 empty] | POP
|  | mozaika 6x6x4 - ztratné 5% : (3,17*2*1,10)*1,05 |  | 7.3227 | [22 empty] | VV | 0
|  | žul. desky 16x16/25x8 - ztratné 5% : (2,38*4*(384,44+105,72))*1,05 |  | 4899.6394 | [22 empty] | VV | 0
22 | 585500630T4 | Trvale pružný spárovací tmel - dilatace typu Sopro PUD 682 | kg | 44.625 |  | 0 |  | 0 |  | 0 | 21 | 0 | 0.001 | 0.04 | 0 | 0 |  | Vlastní | Indiv | 0 | 0 |  | Specifikace |  |  |  | POL3_
|  | spotřeba 0,84 kg/6 m (spára 10x10 mm) (rezerva 5 %) | [24 empty] | POP
|  | vč. penetrace (typu Sopro PPU 683) | [24 empty] | POP
|  | dl. spáry 85,0 m, rozměr 15x20 mm : (3*(85,0/6))*1,05 |  | 44.625 | [22 empty] | VV | 0
23 | 585500630T6 | Samolepící pásy typu Sopro ERS 961 | m | 807.324 |  | 0 |  | 0 |  | 0 | 21 | 0 | 0.001 | 0.81 | 0 | 0 |  | Vlastní | Indiv | 0 | 0 |  | Specifikace |  |  |  | POL3_
|  | Pásy na každou stranu koleje. Podklad čistý a bez prachu. Rezerva 5 %. | [24 empty] | POP
|  | dl. koleje cca 96,11 m : 96,11*8*1,05 |  | 807.324 | [22 empty] | VV | 0
24 | 585500630T8 | Vyhlazovací prostředek pro vyhlazení spár typu Sopro GM 026 | l | 3.74 |  | 0 |  | 0 |  | 0 | 21 | 0 | 0.001 | 0 | 0 | 0 |  | Vlastní | Indiv | 0 | 0 |  | Specifikace |  |  |  | POL3_
|  | spotřeba 20 ml/m/(spára cca š. 10 mm) (rezerva 10 %) | [24 empty] | POP
|  | spára délky 85,0 m, š. 20 mm : (85,0*2*0,02)*1,10 |  | 3.74 | [22 empty] | VV | 0
Díl: | 59 | Dlažby a předlažby komunikací |  |  |  | 0 |  | 0 |  | 0 |  | 0 |  | 152.21 |  | 0 |  |  |  |  | 600.92 | [5 empty] | DIL
25 | 591141111T00 | Kladení dlažby velké kostky, lože z drenážní malty | m2 | 490.16 |  | 0 |  | 0 |  | 0 | 21 | 0 | 0.31 | 151.95 | 0 | 0 |  | Vlastní | Indiv | 1.144 | 560.74 |  | Práce |  |  |  | POL1_
|  | Odkaz na mn. položky pořadí 2 : 490,16000 |  | 490.16 | [22 empty] | VV | 5
26 | 596141111T00 | Kladení dlažby mozaika 1barva, lože z drenážní malty | m2 | 1.1 |  | 0 |  | 0 |  | 0 | 21 | 0 | 0.23892 | 0.26 | 0 | 0 |  | Vlastní | Indiv | 0.801 | 0.88 |  | Práce |  |  |  | POL1_
|  | Odkaz na mn. položky pořadí 1 : 1,10000 |  | 1.1 | [22 empty] | VV | 5
27 | 596215069T00 | Příplatek za více tvarů dlažby tl. 10 cm, do MC | m2 | 491.26 |  | 0 |  | 0 |  | 0 | 21 | 0 | 0 | 0 | 0 | 0 |  | Vlastní | Indiv | 0.08 | 39.3 |  | Práce |  |  |  | POL1_
|  | Odkaz na mn. položky pořadí 25 : 490,16000 |  | 490.16 | [22 empty] | VV | 5
|  | Odkaz na mn. položky pořadí 26 : 1,10000 |  | 1.1 | [22 empty] | VV | 5
Díl: | 8 | Trubní vedení |  |  |  | 0 |  | 0 |  | 0 |  | 0 |  | 1.26 |  | 0 |  |  |  |  | 6.2 | [5 empty] | DIL
28 | 899431111R00 | Výšková úprava uličního vstupu nebo vpustě do 20 cm zvýšením krytu šoupěte | kus | 4 |  | 0 |  | 0 |  | 0 | 21 | 0 | 0.3159 | 1.26 | 0 | 0 | 822-1 | RTS 19/ II | RTS 19/ II | 1.551 | 6.2 |  | Práce |  |  |  | POL1_
|  | odbouráním dosavadního krytu, podkladu, nadezdívky nebo prstence s odklizením vybouraných hmot do 3 m, zarovnání plochy nadezdívky cementovou maltou, podbetonování nebo podezdění rámu, odstranění a znovuosazení rámu, poklopu, mříže, krycího hrnce nebo hydrantu, úpravy a doplnění krytu popř. podkladu vozovky v místě provedené výškové úpravy, | [24 empty] | SPI |  | odbouráním dosavadního krytu, podkladu, nadezdívky nebo prstence s odklizením vybouraných hmot do 3 m, zarovnání plochy nadezdívky cementovou maltou, podbetonování nebo podezdění rámu, odstranění a znovuosazení rámu, poklopu, mříže, krycího hrnce nebo hydrantu, úpravy a doplnění krytu popř. podkladu vozovky v místě provedené výškové úpravy,
|  | I snížení. | [24 empty] | POP
Díl: | 91 | Doplňující práce na komunikaci |  |  |  | 0 |  | 0 |  | 0 |  | 0 |  | 0.81 |  | 0 |  |  |  |  | 10.04 | [5 empty] | DIL
29 | 911317115T00 | Řezání dilatační spáry hl. 0-150 mm po 6-8 m | m | 85 |  | 0 |  | 0 |  | 0 | 21 | 0 | 0 | 0 | 0 | 0 |  | Vlastní | Indiv | 0.075 | 6.38 |  | Práce |  |  |  | POL1_
|  | 5,0 m, 17x : 5,0*17 |  | 85 | [22 empty] | VV | 0
30 | 919722211T00 | Zalití dilatační spáry trvale pružným spárovacím tmelem | m | 85 |  | 0 |  | 0 |  | 0 | 21 | 0 | 2e-05 | 0 | 0 | 0 |  | Vlastní | Indiv | 0.043 | 3.66 |  | Práce |  |  |  | POL1_
|  | Odkaz na mn. položky pořadí 29 : 85,00000 |  | 85 | [22 empty] | VV | 5
31 | 585500630T5 | Pružná dilatace u kolejí Sopro TDS 823 | kg | 807.324 |  | 0 |  | 0 |  | 0 | 21 | 0 | 0.001 | 0.81 | 0 | 0 |  | Vlastní | Indiv | 0 | 0 |  | Specifikace |  |  |  | POL3_
|  | spotřeba 1 kg/m/2,5x2,5 cm (rezerva 5 %) | [24 empty] | POP
|  | ztratné 5% : (8*96,11*1)*1,05 |  | 807.324 | [22 empty] | VV | 0
Díl: | 93 | Dokončovací práce inženýrských staveb |  |  |  | 0 |  | 0 |  | 0 |  | 0 |  | 0 |  | 0 |  |  |  |  | 1.47 | [5 empty] | DIL
32 | 938909111T00 | Odstranění nánosu z povrchu podkladu (KAPS) | m2 | 491.26 |  | 0 |  | 0 |  | 0 | 21 | 0 | 0 | 0 | 0 | 0 |  | Vlastní | Indiv | 0.003 | 1.47 |  | Práce |  |  |  | POL1_
|  | Odkaz na mn. položky pořadí 1 : 1,10000 |  | 1.1 | [22 empty] | VV | 5
|  | Odkaz na mn. položky pořadí 2 : 490,16000 |  | 490.16 | [22 empty] | VV | 5
Díl: | 97 | Přesuny suti a vybouraných hmot |  |  |  | 0 |  | 0 |  | 0 |  | 0 |  | 0 |  | 0 |  |  |  |  | 44.45 | [5 empty] | DIL
33 | 979071111R00 | Očištění vybouraných dlažebních kostek velkých, s původním vyplněním spár kamenivem těženým | m2 | 490.16 |  | 0 |  | 0 |  | 0 | 21 | 0 | 0 | 0 | 0 | 0 | 822-1 | RTS 19/ II | RTS 19/ II | 0.09 | 44.11 |  | Práce |  |  |  | POL1_
|  | od spojovacího materiálu, s uložením očištěných kostek na skládku, s odklizením odpadových hmot na hromady a s odklizením vybouraných kostek na vzdálenost do 3 m | [24 empty] | SPI |  | od spojovacího materiálu, s uložením očištěných kostek na skládku, s odklizením odpadových hmot na hromady a s odklizením vybouraných kostek na vzdálenost do 3 m
|  | Odkaz na mn. položky pořadí 2 : 490,16000 |  | 490.16 | [22 empty] | VV | 5
34 | 979071131R00 | Očištění vybouraných dlažebních kostek mozaikových, s původním vyplněním spár kamenivem těženým nebo vápennou maltou | m2 | 1.1 |  | 0 |  | 0 |  | 0 | 21 | 0 | 0 | 0 | 0 | 0 | 822-1 | RTS 19/ II | RTS 19/ II | 0.31 | 0.34 |  | Práce |  |  |  | POL1_
|  | od spojovacího materiálu, s uložením očištěných kostek na skládku, s odklizením odpadových hmot na hromady a s odklizením vybouraných kostek na vzdálenost do 3 m | [24 empty] | SPI |  | od spojovacího materiálu, s uložením očištěných kostek na skládku, s odklizením odpadových hmot na hromady a s odklizením vybouraných kostek na vzdálenost do 3 m
|  | Odkaz na mn. položky pořadí 1 : 1,10000 |  | 1.1 | [22 empty] | VV | 5
Díl: | 99 | Staveništní přesun hmot |  |  |  | 0 |  | 0 |  | 0 |  | 0 |  | 0 |  | 0 |  |  |  |  | 124.72 | [5 empty] | DIL
35 | 998223011R00 | Přesun hmot pozemních komunikací, kryt dlážděný jakékoliv délky objektu | t | 319.7912 |  | 0 |  | 0 |  | 0 | 21 | 0 | 0 | 0 | 0 | 0 | 822-1 | RTS 19/ II | RTS 19/ II | 0.39 | 124.72 |  | Přesun hmot |  |  |  | POL7_
|  | vodorovně do 200 m | [24 empty] | SPI
Díl: | D96 | Přesuny suti a vybouraných hmot |  |  |  | 0 |  | 0 |  | 0 |  | 0 |  | 0 |  | 0 |  |  |  |  | 0.14 | [5 empty] | DIL
36 | 979082213R00 | Vodorovná doprava suti po suchu u do 1 km | t | 14.3169 |  | 0 |  | 0 |  | 0 | 21 | 0 | 0 | 0 | 0 | 0 | 822-1 | RTS 19/ II | RTS 19/ II | 0.01 | 0.14 |  | Práce |  |  |  | POL1_
|  | 204,527 |  | 204.527 | [22 empty] | VV | 0
|  | dlažba - znovuosazení : -0,130-204,397 |  | -204.527 | [22 empty] | VV | 0
|  | zůstatek dlažby (doplnění 7 %) : 0,130*0,07+204,397*0,07 |  | 14.3169 | [22 empty] | VV | 0
37 | 979082219R00 | Vodorovná doprava suti po suchu příplatek k ceně za každý další i započatý 1 km přes 1 km | t | 71.585 |  | 0 |  | 0 |  | 0 | 21 | 0 | 0 | 0 | 0 | 0 | 822-1 | RTS 19/ II | RTS 19/ II | 0 | 0 |  | Práce |  |  |  | POL1_
|  | celkem 6 km : 5*14,317 |  | 71.585 | [22 empty] | VV | 0
38 | 979990101T00 | Poplatek za skládku suti | t | 14.3169 |  | 0 |  | 0 |  | 0 | 21 | 0 | 0 | 0 | 0 | 0 |  | Vlastní | Indiv | 0 | 0 |  | Práce |  |  |  | POL1_
|  | Uložení na skládce vytěženého materiálu BKOM a.s. předepsaným způsobem nebo uložení a poplatek na nejbližší řízené skládce. | [24 empty] | POP |  | Uložení na skládce vytěženého materiálu BKOM a.s. předepsaným způsobem nebo uložení a poplatek na nejbližší řízené skládce.
|  | Odkaz na mn. položky pořadí 36 : 14,31689 |  | 14.3169 | [22 empty] | VV | 5
[25 empty] | 15 | 21 | DPH
| Celkem |  |  |  |  | 0 | [18 empty] | 0 | 0 | SUM
JKSO:
| 822.29 | komunikace pozemní ostatní | [24 empty] | JKSO
| m2 | kryt (materiál konstrukce krytu) dlážděný | [24 empty] | JKSOChar
|  | rekonstrukce a modernizace objektu s opravou | [24 empty] | JKSOAkce
END
Note on S6: Jedná se o informaci, zda se jedná o položku, která je do rozpočtu zadána z cenové soustavy RTS, nebo vlastní.
Note on T6: Jedná se o název CÚ, která je zadána u položky rozpočtu