## KAVERNY
RS 2023 - Opravy kaveren a související práce
Všechny kumulované ceny položek jsou uvedeny včetně ceny materiálu, nakládání, skládání, dovozu, odvozu na skládku a poplatku za skládku, min tř. betonu C12/15-X0
| Druh práce | mj | množ. | cena bez DPH | cena celkem
Bourací práce - ceny včetně vybourání, odvozu, uložení na skládku a v případě dlážděných povrchů s očištěním dlažby pro další použití
1 | odstranění konstrukce chodníku s asf.povrchem, tl. 25 cm (litý asfalt 3 cm, lepenka, podkl.beton 12 cm, ŠD 10 cm) | m2 | 50
2 | odstranění konstrukce chodníku s dlážděným povrchem (dlažba bude očištěna pro zpětné použití) - tl. 25 cm (ZD 6 cm, lože z drti 4 cm, ŠD 15 cm) | m2 | 50
3 | odstranění konstr. vjezdu s asfaltovým povrchem tl. 40 cm (ACO 8+ 5 cm, ACP 11+ 8 cm, SC 8/10 15 cm. ŠD 12 cm) | m2 | 50
4 | odstranění konstrukce vjezdu - povrch ZD, tl. 40 cm (ZD 6 cm, lože z drti 4 cm, SC 8/10 20 cm, ŠD 10 cm) | m2 | 50
5 | odstranění konstr. vjezdu - povrch kamenná kostka tl. 40 cm (kam.kostka 10 cm, lože drť 4 cm, SC 8/10 16 cm, ŠD 10 cm) | m2 | 50
6 | odstranění konstr. vozovky s dlážděným povrchem tl. 55 cm (kam.kostka 10 cm, lože z drti 4 cm, SC 8/10 25 cm, ŠD 20 cm) | m2 | 50
7 | odstranění konstr. vozovky s povrchem z asfaltu tl. 55 cm (ACO 8+/11+ 5 cm, ACP 11+ 10 cm, SC 8/10 22 cm, ŠD 18 cm) | m2 | 50
8 | odstranění konstr. vozovky s povrchem z asfaltu tl. 65 cm (ACO 8+11+ 5 cm, ACL 11+ 5 cm, ACP 16+ 10 cm, SC 8/10 25 cm, ŠD 20 cm) | m2 | 50
9 | příplatek za každý další cm - stmelené vrstvy | m2 | 50
10 | příplatek za každý další cm - nestmelené vrstvy | m2 | 50
Výkopové práce - pod konstrucí vozovky
11 | výkop vč. naložení, odvozu a uložení na skládku - hl.do 1m | m3 | 200
12 | výkop vč. naložení, odvozu a uložení na skládku - hl.do 2m | m3 | 200
13 | výkop vč. naložení, odvozu a uložení na skládku - hl.nad 2m | m3 | 200
14 | pažení | m2 | 1000
Zásyp výkopu včetně materiálu a hutnění
15 | Zásyp vhodnou zeminou vč.hutnění po vrstvách tl. cca 30 cm | m3 | 100
16 | Zásyp ze štěrkodrtě vč.hutnění po vrstvách tl. cca 30 cm | m3 | 600
17 | Zásyp z asf. recyklátu vč.hutnění po vrstvách tl. cca 30 cm | m3 | 300
18 | Vyplnění betonem C12/15 - X0 včetně hutnění | m3 | 100
19 | Zalití KOPOS - uzavření trubního vedení, vyplnění dutin | m3 | 3
20 | Zaslepení trubního vedení | m2 | 10
Obnova konstrukce komunikace
21 | obnova konstrukce chodníku s litým asfaltem tl. 3 cm | m2 | 50
22 | obnova konstrukce komunikace s litým asfaltem (LA 5 cm, ACP 11+ 8 cm) | m2 | 50
23 | obnova konstrukce chodníku s dlážděným povrchem (bet.dlažba 30/30 4 cm, lože z písku 4 cm) | m2 | 50
| Druh práce | mj | množ. | cena bez DPH | cena celkem
24 | obnova konstrukce komunikace s dlážděným povrchem (ZD 6 cm, lože z drti 4 cm) | m2 | 50
25 | obnova konstrukce komunikace s asfaltovým povrchem (ACO 8+ nebo ACO 11+ 5 cm, ACP 11+ 10 cm) | m2 | 50
26 | obnova konstrukce komunikace s asfaltovým povrchem (ACO 8+ nebo ACO 11+ 5 cm, ACL 11+ 5 cm, ACP 16+ 10 cm) | m2 | 50
27 | obnova konstr. vjezdu kam.mozaika tl. 6 cm, bet.lože 4 cm | m2 | 50
28 | obnova konstrukce komunikace z kamenné kostky tl. 10 cm, lože z drti 4 cm | m2 | 50
29 | obnova konstrukce komunikace z kamenné kostky tl. 16 cm, lože z drti 4 cm | m2 | 50
30 | příplatek za každý další cm - asfaltové vrstvy | m2 | 700
31 | příplatek za každý další cm - nestmelené vrstvy | m2 | 400
Zřízení podkladních vrstev
32 | Ze štěrkodrti (recyklátu) 0-32 10 cm se zhutněním | m2 | 200
33 | Ze štěrkodrti (recyklátu) 0-32 za každý další 1 cm | m2 | 200
34 | Ze štěrkodrti (recyklátu) 0-63 10 cm se zhutněním | m2 | 200
35 | Ze štěrkodrti (recyklátu) 0-63 za každý další 1 cm | m2 | 200
36 | Kamenivo zpevněné cementem SC8/10 tl. 15 cm se zhutněním | m2 | 200
37 | Kamenivo zpevněné cementem SC8/10 příplatek za každý další 1 cm se zhutněním | m2 | 200
38 | Podkladní beton C12/15-X0 tl. 10 cm se zhutněním | m2 | 300
39 | Podkladní beton C12/15-X0 příplatek za každý další 1 cm se zhutněním | m2 | 300
40 | Podkladní beton C25/30 tl. 10 cm se zhutněním | m2 | 100
41 | Podkladní beton C25/30 příplatek za každý další 1 cm se zhutněním | m2 | 100
42 | Obalované kamenivo AC tl. 5 cm se zhutněním | m2 | 200
43 | Obalované kamenivo AC příplatek za každý další 1 cm se zhutněním | m2 | 200
Přesazení obrub v rámci živičných prací - cena včetně vybourání, očištění, zpětné osazení do betonu
44 | Obruby kamenné | bm | 100
45 | Krajníky kamenné K13 | bm | 100
46 | ABO 2 - 15 - obruba bet. silniční | bm | 100
47 | Zastávková obruba bet. silniční (vzor Kassel) | bm | 100
48 | ABO 13 - 10 - obruba bet. chodníková | bm | 100
49 | Obruba bet. zahradní | bm | 100
Vybourání obrub
50 | Obruby kamenné | bm | 100
51 | Krajníky kamenné K13 | bm | 100
52 | ABO 2 - 15 - obruba bet. silniční | bm | 100
53 | Zastávková obruba bet. silniční (vzor Kassel) | bm | 100
54 | ABO 13 - 10 - obruba bet. chodníková | bm | 100
| Druh práce | mj | množ. | cena bez DPH | cena celkem
55 | Obruba bet. zahradní | bm | 100
Pokládka nových obrub do betonu
56 | Obruby kamenné | bm | 100
57 | Krajníky kamenné K13 | bm | 100
58 | ABO 2 - 15 - obruba bet. silniční | bm | 100
59 | Zastávková obruba bet. silniční (vzor Kassel) | bm | 100
60 | ABO 13 - 10 - obruba bet. chodníková | bm | 100
61 | Obruba bet. zahradní | bm | 100
Předlažba přídlažby - cena včetně vybourání, očištění, zpětné osazení do betonu
62 | KK 16/20 - jednořádek | bm | 20
63 | KK 10/10 - jednořádek | bm | 20
64 | KK 10/10 - dvojřádek | bm | 20
65 | bet. dlažba 10/20/8 - jednořádek | bm | 20
66 | bet. dlažba 10/20/8 - dvojřádek | bm | 20
67 | bet. dlažba 10/20/8 - trojřádek | bm | 20
Vybourání přídlažby
68 | KK 16/20 - jednořádek | bm | 20
69 | KK 10/10 - jednořádek | bm | 20
70 | KK 10/10 - dvojřádek | bm | 20
71 | bet. dlažba 10/20/8 - jednořádek | bm | 20
72 | bet. dlažba 10/20/8 - dvojřádek | bm | 20
73 | bet. dlažba 10/20/8 - trojřádek | bm | 20
Pokládka nové přídlažby do betonu
74 | Osazení jednořádku z KK 16/20 do betonu s opěrou | bm | 20
75 | Osazení jednořádku z KK 10/10 do betonu s opěrou | bm | 20
76 | Osazení dvojřádku z KK 10/10 do betonu s opěrou | bm | 20
77 | Osazení 1řádku z bet. dlažby 10/20/8 do betonu s opěrou | bm | 20
78 | Osazení dvojřádku z bet. dl. 10/20/8 do betonu s opěrou | bm | 20
79 | Osazení trojřádku z bet. dl. 10/20/8 do betonu s opěrou | bm | 20
Doplňkové práce
80 | Zaříznutí krytu (vozovky, chodníku) do hl. 5 cm | bm | 650
81 | Ošetření spar asfaltovou zálivkou za horka s posypem mletým vápencem | bm | 650
82 | Předlažba betonové dlažby včetně nového podsypu 2/4 (4/8) tl. 40 mm - manipulační pás | m2 | 10
83 | Předlažba kamenné dlažby - včetně nového podypu 2/4 (4/8) tl. 40 mm - manipulační pás | m2 | 10
84 | Přesazení dopravní značky včetně základku z betonu | ks | 3
85 | Přesazení zábradlí vzor Brno včetně základku z betonu | ks | 3
86 | Nátěr zábradlí vzor Brno (2 x RAL 7026) včetně očištění před nátěrem | ks | 3
87 | Výšková úprava šoupěte a hydrantu | ks | 10
88 | Výšková úprava revizní šachty a uliční vpusti (UV) | ks | 10
89 | Obnova VDZ - barva | m2 | 10
90 | Obnova VDZ - plast | m2 | 10
| Druh práce | mj | množ. | cena bez DPH | cena celkem
91 | Oprava poškozené optické smyčky | ks | 1
92 | Náklady na dopravu materiálu ze skladu BKOM ul.Vinohradská 78 za každý km | t | 10
93 | Vyčištění kanalizační šachty | kus | 10
94 | Vyčištění kanalizačního potrubí | m | 50
95 | Dočasné zajištěníkabelů | m | 30
96 | Obnažení a zajištění kabelových sítí a potrubí | m | 10
97 | Obnažení stávající kabel.chráničky se zajištěním stáv.kabelů | m | 10
98 | Obnažení stávající porušené kanal.přípojky vč. vybourání | m | 10
99 | Obnažení stávající klenby stropu | m2 | 10
100 | Uložení stávajících kabelů do TK žlabů | m | 10
101 | Uložení stávajících kabelů do půlené plast. Chráničky | m | 10
102 | Propojení staré a nové kanalizace vč. tvarovek | m | 10
103 | Zajištění zařízení na vodovodu - šoupě | kus | 5
104 | Zajištění stávající klenby ŽB stropu | m2 | 1
105 | Hodinová sazba pro práce specifické a výše nezařazené | hod. | 700
Ostatní
106 | Dopravní opatření - osazení dočasné dopravní značky | 1ks/den | 4000
107 | Dopravní opatření - použití dočasného světelného mobilního dopravního zařízení (např. světelná šipka,…) | 1ks/den | 100
108 | Zaměření a grafické znázornění - EBU | bod | 500
Poznámka: v případě nutnosti doplnění atypického materiálu bude účtována cena dle dodacího listu výrobce
Cena celkem bez DPH