## TRHLINY
RS 2023 - Oprava spar a trhlin v živičném povrchu
| Druh práce | mj | množ. | cena bez DPH | cena celkem
Oprava spár a trhlin cena bude obsahovat:
- Profrézování stávající spáry nebo trhliny
- Vyčištění, vyfoukání tlakovým vzduchem
- Aplikace modifikované asfaltové trvale plastické zálivkové hmoty za horka
- (Vytvarování překrytu tl. 3 mm)
- Sušení (mletý vápenec)
Konfigurace - standartní drážka
1 | 10/20 | m | 1
2 | 15/20 | m | 1
3 | 20/25 | m | 1
4 | 25/30 | m | 1
5 | 30/40 | m | 1
6 | 35/40 | m | 1
7 | 40/50 | m | 1
Konfigurace - standartní drážka s překrytím
8 | 10/20 | m | 1
9 | 15/20 | m | 32519
10 | 20/25 | m | 16353
11 | 25/30 | m | 5241
12 | 30/40 | m | 1
13 | 35/40 | m | 1
14 | 40/50 | m | 1
15 | Opravy výtluků v rozsahu tlakové vysprávky se zařezáním včetně materiálu (cena obsahuje zařezání, vybourání asfaltových vrstev ø tl. 10 cm, vyčištění, vysušení, spojovací postřik, dovoz a pokládku AC, ošetření spar, odvoz a uložení vybouraného mater. na skládku) | m2 | 725
16 | Obnova VDZ - barva | m2 | 1
17 | Obnova VDZ - plast | m2 | 1
18 | Dopravní opatření - osazení dočasné dopravní značky | 1ks/den | 1
19 | Dopravní opatření - použití dočasného světelného mobilního dopravního zařízení (např. světelná šipka,…) | 1ks/den | 60
Cena celkem bez DPH