## Pokyny pro vyplnění
Pokyny pro vyplnění
Ve všech listech tohoto souboru můžete měnit pouze buňky s modrým pozadím. Jedná se o tyto údaje : - údaje o firmě - jednotkové ceny položek zadané na maximálně dvě desetinná místa

## Stavba
#RTSROZP# | Položkový rozpočet stavby
| Stavba: |  | 103_2018 | Oprava vnitrobloku Kounicova - Tábor - Pod Kaštany - Šumavská
| Objednatel: |  | Statutární město Brno |  |  |  | IČO: | 44992785
|  |  | Dominikánské náměstí 196/1 |  |  |  | DIČ: | CZ44992785
|  |  | 60200 | Brno-město
| Projektant: |  | IKA BRNO,s.r.o. |  |  |  | IČO: | 47910453
|  |  | Antonínská 549/2 |  |  |  | DIČ: | CZ47910453
|  |  | 60200 | Brno-Veveří
| Zhotovitel: | [5 empty] | IČO:
DIČ:
Vypracoval:
| Rozpis ceny | [6 empty] | Celkem
HSV | HSV | [6 empty] | 0
PSV | PSV | [6 empty] | 0
MON | MON | [6 empty] | 0
VN | Vedlejší náklady | [6 empty] | 0
ON | Ostatní náklady | [6 empty] | 0
| Celkem | [6 empty] | 0
Rekapitulace daní
| Základ pro sníženou DPH |  |  | 15 | % | 0 |  |  | CZK
| Snížená DPH |  |  | 15 | % | 0 |  |  | CZK
| Základ pro základní DPH |  |  | 21 | % | 0 |  |  | CZK
| Základní DPH |  |  | 21 | % | 0 |  |  | CZK
0 | Zaokrouhlení |  |  |  |  | 0 |  |  | CZK
0 | Cena celkem bez DPH |  |  |  |  | 0 |  |  | CZK
| Cena celkem s DPH |  |  |  |  | 0 |  |  | CZK
|  | v |  |  | dne |  | 2026-07-29
|  |  | Za zhotovitele |  |  |  | Za objednatele
Rekapitulace dílčích částí
#CASTI>> | Číslo | Název |  |  | Základ pro sníženou DPH | Základ pro základní DPH | DPH celkem | Cena celkem | %
1 | Stavba |  |  |  | 0 | 0 |  | 0
2 | SO 101 | KOMUNIKACE - 1. etapa |  |  | 0 | 0 |  | 0
3 | 1 | Lokalita 2 |  |  | 0 | 0 |  | 0
3 | 2 | Lokalita 5 |  |  | 0 | 0 |  | 0
3 | 3 | Vedlejší a ostatní náklady |  |  | 0 | 0 |  | 0
2 | SO 102 | KOMUNIKACE - 2. etapa |  |  | 0 | 0 |  | 0
3 | 1 | Lokalita 1 |  |  | 0 | 0 |  | 0
3 | 2 | Lokalita 3 |  |  | 0 | 0 |  | 0
3 | 3 | Lokalita 4 |  |  | 0 | 0 |  | 0
3 | 4 | Lokalita 6 |  |  | 0 | 0 |  | 0
3 | 4/4A | Stavební část - ostatní |  |  | 0 | 0 |  | 0
3 | 5 | Vedlejší a ostatní náklady |  |  | 0 | 0 |  | 0
2 | SO 301 | Odvodnění komunikací |  |  | 0 | 0 |  | 0
3 | 1 | Odvodnění komunikací - I .etapa |  |  | 0 | 0 |  | 0
2 | SO 302 | Odvodnění komunikací |  |  | 0 | 0 |  | 0
3 | 1 | Odvodnění komunikací - II. etapa |  |  | 0 | 0 |  | 0
2 | SO 401 | Veřejné osvětlení |  |  | 0 | 0 |  | 0
3 | 1 | Veřejné osvětlení |  |  | 0 | 0 |  | 0
3 | 2 | Vedlejší a ostatní náklady |  |  | 0 | 0 |  | 0
2 | SO 402 | Veřejné osvětlení |  |  | 0 | 0 |  | 0
3 | 1 | Veřejné osvětlení |  |  | 0 | 0 |  | 0
3 | 2 | Vedlejší a ostatní náklady |  |  | 0 | 0 |  | 0
2 | SO 403 | Veřejné osvětlení |  |  | 0 | 0 |  | 0
3 | 1 | Veřejné osvětlení |  |  | 0 | 0 |  | 0
3 | 2 | Vedlejší a ostatní náklady |  |  | 0 | 0 |  | 0
2 | SO 411 | Přeložka NN |  |  | 0 | 0 |  | 0
3 | 1 | Přeložka NN |  |  | 0 | 0 |  | 0
2 | SO 603 | Stavební úpravy ostatní |  |  | 0 | 0 |  | 0
3 | 1 | ZTI |  |  | 0 | 0 |  | 0
3 | 2 | Vedlejší a ostatní náklady |  |  | 0 | 0 |  | 0
2 | SO 801 - 803 | Veřejná zeleň vč. mobiliáře |  |  | 0 | 0 |  | 0
3 | 1 | Veřejná zeleň vč. mobiliáře |  |  | 0 | 0 |  | 0
| Celkem za stavbu |  |  |  | 0 | 0 | 0 | 0 | 0
Rekapitulace dílů
| Číslo | Název |  |  | Typ dílu |  |  | Celkem | %
| 0 | Přípravné a pomocné práce |  |  | HSV |  |  | 0
| 1 | Asanace |  |  | HSV |  |  | 0
| 1 | Zemní práce |  |  | HSV |  |  | 0
| 11 | Přípravné a zemní práce,pěšiny,hřiště |  |  | HSV |  |  | 0
| 12 | Stromy |  |  | HSV |  |  | 0
| 13 | Keře |  |  | HSV |  |  | 0
| 14 | Pnoucí dřeviny |  |  | HSV |  |  | 0
| 18 | Regenerace trávníku |  |  | HSV |  |  | 0
| 2 | Základy a zvláštní zakládání |  |  | HSV |  |  | 0
| 3 | Svislé a kompletní konstrukce |  |  | HSV |  |  | 0
| 4 | Vodorovné konstrukce |  |  | HSV |  |  | 0
| 46 | Zpevněné plochy |  |  | HSV |  |  | 0
| 5 | Komunikace |  |  | HSV |  |  | 0
| 63 | Podlahy a podlahové konstrukce |  |  | HSV |  |  | 0
| 8 | Trubní vedení |  |  | HSV |  |  | 0
| 91 | Doplňující práce - pěšiny z prefabrikátů |  |  | HSV |  |  | 0
| 91 | Doplňující práce na komunikaci |  |  | HSV |  |  | 0
| 95 | Dokončovací konstrukce na pozemních stavbách |  |  | HSV |  |  | 0
| 96 | Bourání konstrukcí |  |  | HSV |  |  | 0
| 99 | Staveništní přesun hmot |  |  | HSV |  |  | 0
| 711 | Izolace proti vodě |  |  | PSV |  |  | 0
| 721 | Vnitřní kanalizace |  |  | PSV |  |  | 0
| 722 | Vnitřní vodovod |  |  | PSV |  |  | 0
| 734 | Armatury |  |  | PSV |  |  | 0
| 762 | Konstrukce tesařské+Pergola |  |  | PSV |  |  | 0
| 767 | Konstrukce zámečnické |  |  | PSV |  |  | 0
| 767 | Konstrukce zámečnické-mobiliář-herní prvky |  |  | PSV |  |  | 0
| M21 | Elektromontáže |  |  | MON |  |  | 0
| M212 | Demontáže |  |  | MON |  |  | 0
| M46 | Zemní práce při montážích |  |  | MON |  |  | 0
| D96 | Přesuny suti a vybouraných hmot |  |  | PSU |  |  | 0
| VN | Vedlejší náklady |  |  | VN |  |  | 0
| ON | Ostatní náklady |  |  | ON |  |  | 0
| Cena celkem | [6 empty] | 0 | 0
Note on D11: Název
Note on D12: Ulice
Note on D13: PSČ
Note on E13: Místo
Note on I11: IČO
Note on I12: DIČ

## VzorPolozky (hidden)
Položkový rozpočet
S:
O:
R:

## SO 101 1 Pol
Položkový rozpočet | [25 empty] | #TypZaznamu#
S: | 103_2018 | Oprava vnitrobloku Kounicova - Tábor - Pod Kaštany - Šumavská | [23 empty] | STA
O: | SO 101 | KOMUNIKACE - 1. etapa | [20 empty] | STA |  |  | OBJ
R: | 1 | Lokalita 2 | [23 empty] | ROZ
P.č. | Číslo položky | Název položky | MJ | množství | cena / MJ | Celkem | Dodávka | Dodávka celk. | Montáž | Montáž celk. | DPH | cena s DPH | hmotnost / MJ | hmotnost celk.(t) | dem. hmotnost / MJ | dem. hmotnost celk.(t) | Ceník | Cen. soustava / platnost | Cenová úroveň | Nhod / MJ | Nhod celk. | Dodavatel
Díl: | 1 | Zemní práce |  |  |  | 0 |  | 0 |  | 0 |  | 0 |  | 19.08 |  | 586.2 |  |  |  |  | 388.05 |  |  |  |  | DIL
1 | 113106121R00 | Rozebrání dlažeb z betonových dlaždic na sucho | m2 | 10.6 |  | 0 |  | 0 |  | 0 | 21 | 0 | 0 | 0 | 0.138 | 1.46 |  | RTS 19/ I | RTS 18/ II | 0.16 | 1.7 |  |  |  |  | POL1_
|  | Vybourání ploch z betn. dlaž. stávajících chodníků : 10,6 |  | 10.6 | [21 empty] | VV | 0
2 | 113106221R00 | Rozebrání dlažeb z drobných kostek v kam. těženém | m2 | 75.4 |  | 0 |  | 0 |  | 0 | 21 | 0 | 0 | 0 | 0.2 | 15.08 |  | RTS 19/ I | RTS 18/ II | 0.1 | 7.54 |  |  |  |  | POL1_
|  | Vybourání ze žulové kostky drobné stávajících chodníků : 75,4 |  | 75.4 | [21 empty] | VV | 0
3 | 113108305R00 | Odstranění asfaltové vrstvy pl.do 50 m2, tl. 5 cm | m2 | 10 |  | 0 |  | 0 |  | 0 | 21 | 0 | 0 | 0 | 0.11 | 1.1 |  | RTS 19/ I | RTS 18/ II | 0.2 | 2 |  |  |  |  | POL1_
|  | Vybourání živičných ploch stávajících chodníků- 30 mm : 10 |  | 10 | [21 empty] | VV | 0
4 | 113108405R00 | Odstranění asfaltové vrstvy pl.nad 50 m2, tl. 5 cm | m2 | 733 |  | 0 |  | 0 |  | 0 | 21 | 0 | 0 | 0 | 0.11 | 80.63 |  | RTS 19/ I | RTS 18/ II | 0.043 | 31.52 |  |  |  |  | POL1_
|  | Vybourání živičných ploch stávajících komunikací : 733 |  | 733 | [21 empty] | VV | 0
5 | 113108408R00 | Odstranění asfaltové vrstvy pl.nad 50 m2, tl. 8 cm | m2 | 733 |  | 0 |  | 0 |  | 0 | 21 | 0 | 0 | 0 | 0.176 | 129.01 |  | RTS 19/ I | RTS 18/ II | 0.0592 | 43.39 |  |  |  |  | POL1_
|  | Vybourání živičných ploch stávajících komunikací : 733 |  | 733 | [21 empty] | VV | 0
6 | 113109305R00 | Odstranění podkladu pl. 50 m2, bet.prostý tl.5 cm | m2 | 7.4 |  | 0 |  | 0 |  | 0 | 21 | 0 | 0 | 0 | 0.12 | 0.89 |  | RTS 19/ I | RTS 18/ II | 0.38125 | 2.82 |  |  |  |  | POL1_
|  | Vybourání ploch z betonu stávajících chodníků : 7,4 |  | 7.4 | [21 empty] | VV | 0
7 | 113109307R00 | Odstranění podkladu pl. 50 m2, bet.prostý tl.7 cm | m2 | 10 |  | 0 |  | 0 |  | 0 | 21 | 0 | 0 | 0 | 0.168 | 1.68 |  | RTS 19/ I | RTS 18/ II | 0.53375 | 5.34 |  |  |  |  | POL1_
|  | Vybourání živič. ploch stávají. chodníků : 10 |  | 10 | [21 empty] | VV | 0
8 | 113111218R00 | Odstranění podkl.pl.nad 50 m2,kam.zpev.cem.tl.18cm | m2 | 733 |  | 0 |  | 0 |  | 0 | 21 | 0 | 0 | 0 | 0.45977 | 337.01 |  | RTS 19/ I | RTS 18/ II | 0.02 | 14.66 |  |  |  |  | POL1_
|  | Vybourání živičných ploch stávajících komunikací : 733 |  | 733 | [21 empty] | VV | 0
9 | 113202111R00 | Vytrhání obrub z krajníků nebo obrubníků stojatých | m | 10 |  | 0 |  | 0 |  | 0 | 21 | 0 | 0 | 0 | 0.27 | 2.7 |  | RTS 19/ I | RTS 18/ II | 0.123 | 1.23 |  |  |  |  | POL1_
|  | Vybourání stávajících obrub : 10 |  | 10 | [21 empty] | VV | 0
10 | 113203111R00 | Vytrhání obrub z dlažebních kostek | m | 144.7 |  | 0 |  | 0 |  | 0 | 21 | 0 | 0 | 0 | 0.115 | 16.64 |  | RTS 19/ I | RTS 18/ II | 0.137 | 19.82 |  |  |  |  | POL1_
|  | Vybourání stávajících obrub : 144,7 |  | 144.7 | [21 empty] | VV | 0
11 | 121101101R00 | Sejmutí ornice s přemístěním na vzdálenost do 50 m | m3 | 70.1 |  | 0 |  | 0 |  | 0 | 21 | 0 | 0 | 0 | 0 | 0 |  | RTS 19/ I | RTS 18/ II | 0.097 | 6.8 |  |  |  |  | POL1_
|  | Zemní práce : 701*0,1 |  | 70.1 | [21 empty] | VV | 0
12 | 122201102R00 | Odkopávky nezapažené v hor. 3 do 1000 m3 | m3 | 164.1039 |  | 0 |  | 0 |  | 0 | 21 | 0 | 0 | 0 | 0 | 0 |  | RTS 19/ I | RTS 18/ II | 0.187 | 30.69 |  |  |  |  | POL1_
|  | strojně i ručně vč. příplatku za blízkost vedení, lepivost a odstranění kořenů v prostoru odkopávek. | [23 empty] | POP
|  | Začátek provozního součtu | [23 empty] | VV
|  | zemní práce : 379,000 |  | 379 | [21 empty] | VV | 2
|  | Vybourání ploch z betn. dlaž. stávajících chodníků : 10,60*0,05 |  | 0.53 | [21 empty] | VV | 2
|  | Vybourání ploch z betn. dlaž. stávajících chodníků : 10,60*0,18 |  | 1.908 | [21 empty] | VV | 2
|  | Vybourání ze žulové kostky drobné stávajících chodníků : 75,40*0,18 |  | 13.572 | [21 empty] | VV | 2
|  | Vybourání živič. ploch stávají. chodníků : 10,00*0,15 |  | 1.5 | [21 empty] | VV | 2
|  | Vybourání ploch z betonu stávajících chodníků : 7,40*0,018 |  | 0.1332 | [21 empty] | VV | 2
|  | Vybourání ze žulové kostky drobné stávajících chodníku : 75,40*0,05 |  | 3.77 | [21 empty] | VV | 2
|  | Vybourání živičných ploch stávajících komunikací : 733,00*0,2 |  | 146.6 | [21 empty] | VV | 2
|  | Mezisoučet |  | 547.0132 | [21 empty] | VV | 3
|  | Konec provozního součtu | [23 empty] | VV
|  | 30% : 0,3*547,013 |  | 164.1039 | [21 empty] | VV | 0
13 | 122301102R00 | Odkopávky nezapažené v hor. 4 do 1000 m3 | m3 | 382.9091 |  | 0 |  | 0 |  | 0 | 21 | 0 | 0 | 0 | 0 | 0 |  | RTS 19/ I | RTS 18/ II | 0.294 | 112.58 |  |  |  |  | POL1_
|  | strojně i ručně vč. příplatku za blízkost vedení, lepivost a odstranění kořenů v prostoru odkopávek. | [23 empty] | POP
|  | Začátek provozního součtu | [23 empty] | VV
|  | zemní práce : 379,000 |  | 379 | [21 empty] | VV | 2
|  | Vybourání ploch z betn. dlaž. stávajících chodníků : 10,60*0,05 |  | 0.53 | [21 empty] | VV | 2
|  | Vybourání ploch z betn. dlaž. stávajících chodníků : 10,60*0,18 |  | 1.908 | [21 empty] | VV | 2
|  | Vybourání ze žulové kostky drobné stávajících chodníků : 75,40*0,18 |  | 13.572 | [21 empty] | VV | 2
|  | Vybourání živič. ploch stávají. chodníků : 10,00*0,15 |  | 1.5 | [21 empty] | VV | 2
|  | Vybourání ploch z betonu stávajících chodníků : 7,40*0,018 |  | 0.1332 | [21 empty] | VV | 2
|  | Vybourání ze žulové kostky drobné stávajících chodníku : 75,40*0,05 |  | 3.77 | [21 empty] | VV | 2
|  | Vybourání živičných ploch stávajících komunikací : 733,00*0,2 |  | 146.6 | [21 empty] | VV | 2
|  | Mezisoučet |  | 547.0132 | [21 empty] | VV | 3
|  | Konec provozního součtu | [23 empty] | VV
|  | 70% : 0,7*547,013 |  | 382.9091 | [21 empty] | VV | 0
14 | 130901121R00 | Bourání konstrukcí v hloubených vykopávkách z betonu, prostého, pneumatickým kladivem | m3 | 0.63 |  | 0 |  | 0 |  | 0 | 21 | 0 | 0 | 0 | 0 | 0 |  | RTS 19/ I | RTS 18/ II | 18.216 | 11.48 |  |  |  |  | POL1_
|  | Vybourání ploch z betonu kolem stávaj. mříží : 0,63 |  | 0.63 | [21 empty] | VV | 0
15 | 132101110R00 | Hloubení rýh šířky do 60 cm do 50 m3, v hornině 1-2, hloubení strojně | m3 | 14.4 |  | 0 |  | 0 |  | 0 | 21 | 0 | 0 | 0 | 0 | 0 |  | RTS 19/ I | RTS 18/ II | 0.33 | 4.75 |  |  |  |  | POL1_
|  | strojně i ručně vč. příplatku za blízkost vedení, lepivost a odstranění kořenů v prostoru hloubení. | [23 empty] | POP
|  | Odvodnění- Výkop pro trativod : 11,7 |  | 11.7 | [21 empty] | VV | 0
|  | Odvodnění-Plochy-komunikace+parkovací stání : 2,7 |  | 2.7 | [21 empty] | VV | 0
16 | 162201102R00 | Vodorovné přemístění výkopku z horniny 1 až 4, na vzdálenost přes 20 do 50 m | m3 | 412.8 |  | 0 |  | 0 |  | 0 | 21 | 0 | 0 | 0 | 0 | 0 |  | RTS 19/ I | RTS 18/ II | 0.074 | 30.55 |  |  |  |  | POL1_
|  | vč. nákladů souvisejících s místem provádění. | [23 empty] | POP
|  | Hodnota z bývalého odkazu. : 14,4 |  | 14.4 | [21 empty] | VV | 0
|  | Hodnota z bývalého odkazu. : 379 |  | 379 | [21 empty] | VV | 0
|  | Hodnota z bývalého odkazu. : 19,4 |  | 19.4 | [21 empty] | VV | 0
17 | 162701105R00 | Vodorovné přemístění výkopku z horniny 1 až 4, na vzdálenost přes 9 000 do 10 000 m | m3 | 374 |  | 0 |  | 0 |  | 0 | 21 | 0 | 0 | 0 | 0 | 0 |  | RTS 19/ I | RTS 18/ II | 0.011 | 4.11 |  |  |  |  | POL1_
|  | vč. nákladů souvisejících s místem provádění. | [23 empty] | POP
|  | Hodnota z bývalého odkazu. : 14,4 |  | 14.4 | [21 empty] | VV | 0
|  | Hodnota z bývalého odkazu. : 379 |  | 379 | [21 empty] | VV | 0
|  | - Zásyp : | [23 empty] | VV | 0
|  | Hodnota z bývalého odkazu. : -19,4 |  | -19.4 | [21 empty] | VV | 0
18 | 162606112R00 | Vodorovné přemístění výkopku zemina pro zúrodnění, vzdálenost přes 4000 do 5000, | m3 | 33.93 |  | 0 |  | 0 |  | 0 | 21 | 0 | 0 | 0 | 0 | 0 |  | RTS 19/ I | RTS 18/ II | 0.093 | 3.16 |  |  |  |  | POL1_
|  | Včetně: | [23 empty] | POP
|  | - shrnutí výkopku ve výkopišti a hrubé rozhrnutí v násypišti, | [23 empty] | POP
|  | - udržování sjízdnosti cest uvnitř násypiště i výkopiště, pokud vrcholky nerovností nejsou vyšší než +- 0,5 m, | [23 empty] | POP |  | - udržování sjízdnosti cest uvnitř násypiště i výkopiště, pokud vrcholky nerovností nejsou vyšší než +- 0,5 m,
|  | - příplatky za jízdu v terénu uvnitř výkopiště i násypiště, | [23 empty] | POP
|  | - nákladů souvisejících s místem provádění. | [23 empty] | POP
|  | Hodnota z bývalého odkazu. : 11,31 |  | 11.31 | [21 empty] | VV | 0
|  | 2 |  | 22.62 | [21 empty] | VV | 4
19 | 174101101R00 | Zásyp sypaninou se zhutněním jam, šachet, rýh nebo kolem objektů v těchto vykopávkách | m3 | 19.4 |  | 0 |  | 0 |  | 0 | 21 | 0 | 0 | 0 | 0 | 0 |  | RTS 19/ I | RTS 18/ II | 0.202 | 3.92 |  |  |  |  | POL1_
|  | včetně strojního přemístění materiálu pro zásyp ze vzdálenosti do 10 m od okraje zásypu | [23 empty] | POP
|  | Odvodnění- Zpětný zásyp trativodu : 5,1 |  | 5.1 | [21 empty] | VV | 0
|  | Odvodnění-Plochy-komunikace+parkovací stání- Zpětný zásyp trativodu : 1,2 |  | 1.2 | [21 empty] | VV | 0
|  | Hutněný zásyp zeminou na plochách po vybouraných komunikacích : 13,1 |  | 13.1 | [21 empty] | VV | 0
20 | 181201101R00 | Úprava pláně v násypech v hornině 1 až 4, bez zhutnění | m2 | 113.1 |  | 0 |  | 0 |  | 0 | 21 | 0 | 0 | 0 | 0 | 0 |  | RTS 19/ I | RTS 18/ II | 0.013 | 1.47 |  |  |  |  | POL1_
|  | Zeleń : | [23 empty] | VV | 0
|  | Úprava pláně bez zhutnění : 113,1 |  | 113.1 | [21 empty] | VV | 0
21 | 181301101R00 | Rozprostření a urovnání ornice v rovině v souvislé ploše do 500 m2, tloušťka vrstvy do 100 mm | m2 | 183.2 |  | 0 |  | 0 |  | 0 | 21 | 0 | 0 | 0 | 0 | 0 |  | RTS 19/ I | RTS 18/ II | 0.13 | 23.82 |  |  |  |  | POL1_
|  | z. : 113,100 |  | 113.1 | [21 empty] | VV | 0
|  | sejmutá ornice : 70,100 |  | 70.1 | [21 empty] | VV | 0
22 | 184807111R00 | Ochrana stromu bedněním zřízení bednění | m2 | 20 |  | 0 |  | 0 |  | 0 | 21 | 0 | 0.0094 | 0.19 | 0 | 0 |  | RTS 19/ I | Indiv | 0.864 | 17.28 |  |  |  |  | POL1_
|  | Včetně řeziva. | [23 empty] | POP
|  | Ochrana stromů bedněním : (0,5*2*4)*5 |  | 20 | [21 empty] | VV | 0
23 | 184807112R00 | Ochrana stromu bedněním odstranění bednění | m2 | 20 |  | 0 |  | 0 |  | 0 | 21 | 0 | 0 | 0 | 0 | 0 |  | RTS 19/ I | Indiv | 0.371 | 7.42 |  |  |  |  | POL1_
|  | Včetně řeziva. | [23 empty] | POP
|  | Ochrana stromů bedněním : (0,5*2*4)*5 |  | 20 | [21 empty] | VV | 0
24 | 199000002R00 | Poplatky za skládku horniny 1- 4 | m3 | 374 |  | 0 |  | 0 |  | 0 | 21 | 0 | 0 | 0 | 0 | 0 |  | RTS 19/ I | RTS 18/ II | 0 | 0 |  |  |  |  | POL1_
|  | Položka pořadí 23 : 374,00000 |  | 374 | [21 empty] | VV | 5
25 | 10364200R | Ornice pro pozemkové úpravy | m3 | 11.31 |  | 0 |  | 0 |  | 0 | 21 | 0 | 1.67 | 18.89 | 0 | 0 | SPCM | RTS 19/ I | RTS 18/ II | 0 | 0 |  |  |  |  | POL3_
|  | Zeleń : 113,1*0,1 |  | 11.31 | [21 empty] | VV | 0
Díl: | 2 | Základy a zvláštní zakládání |  |  |  | 0 |  | 0 |  | 0 |  | 0 |  | 41.44 |  | 0 |  |  |  |  | 71.4 |  |  |  |  | DIL
26 | 212571121xxx | Výplň odvodňov. trativodů kamen. drobným drceným frakce 4/8 | m3 | 1.12 |  | 0 |  | 0 |  | 0 | 21 | 0 | 1.9205 | 2.15 | 0 | 0 |  | Vlastní | Kalkul | 0.76 | 0.85 |  |  |  |  | POL1_
|  | Odvodnění : 1,12 |  | 1.12 | [21 empty] | VV | 0
27 | 212810010RAC | Trativody z flexibilních trubek lože ze štěrkopísku a obsyp z drceného kameniva, d 100 mm | m | 90 |  | 0 |  | 0 |  | 0 | 21 | 0 | 0.43651 | 39.29 | 0 | 0 |  | RTS 19/ I | RTS 18/ II | 0.78386 | 70.55 |  |  |  |  | POL2_
|  | Odvodnění : 73,2 |  | 73.2 | [21 empty] | VV | 0
|  | Odvodnení-Plochy-komunikace+parkovací stání : 16,8 |  | 16.8 | [21 empty] | VV | 0
Díl: | 5 | Komunikace |  |  |  | 0 |  | 0 |  | 0 |  | 0 |  | 217.27 |  | 0 |  |  |  |  | 741.32 |  |  |  |  | DIL
28 | 564851111R00 | Podklad ze štěrkodrti s rozprostřením a zhutněním frakce 0-63 mm, tloušťka po zhutnění 150 mm | m2 | 567.4 |  | 0 |  | 0 |  | 0 | 21 | 0 | 0 | 0 | 0 | 0 |  | RTS 19/ I | RTS 18/ II | 0.026 | 14.75 |  |  |  |  | POL1_
|  | Zpevněné plochy nepojízdné : 181,6 |  | 181.6 | [21 empty] | VV | 0
|  | Venkov. parkov. smerem do zelene : 108,9 |  | 108.9 | [21 empty] | VV | 0
|  | Plochy-komunikace+parkovací stání : 276,9 |  | 276.9 | [21 empty] | VV | 0
29 | 564851114R00 | Podklad ze štěrkodrti s rozprostřením a zhutněním frakce 0-63 mm, tloušťka po zhutnění 180 mm | m2 | 744.5 |  | 0 |  | 0 |  | 0 | 21 | 0 | 0 | 0 | 0 | 0 |  | RTS 19/ I | RTS 18/ II | 0.026 | 19.36 |  |  |  |  | POL1_
|  | Venk. parkov. směrem do zpevň. nepojížděných ploch : 338,7 |  | 338.7 | [21 empty] | VV | 0
|  | Venkov. parkov. smerem do zelene : 108,9 |  | 108.9 | [21 empty] | VV | 0
|  | Plochy-komunikace+parkovací stání : 296,9 |  | 296.9 | [21 empty] | VV | 0
30 | 564861111RT4 | Podklad ze štěrkodrti s rozprostřením a zhutněním frakce 0-63 mm, tloušťka po zhutnění 200 mm | m2 | 574.1 |  | 0 |  | 0 |  | 0 | 21 | 0 | 0 | 0 | 0 | 0 |  | RTS 19/ I | RTS 18/ II | 0.029 | 16.65 |  |  |  |  | POL1_
|  | Konstr. zpevněných pojížděných ploch : 574,1 |  | 574.1 | [21 empty] | VV | 0
31 | 565161111R00 | Podklad z obal kam.ACP 16+,ACP 22+,do 3 m,tl. 8 cm | m2 | 551.5 |  | 0 |  | 0 |  | 0 | 21 | 0 | 0 | 0 | 0 | 0 |  | RTS 19/ I | RTS 18/ II | 0.072 | 39.71 |  |  |  |  | POL1_
|  | Konstr. zpevnených pojíždených ploch : 551,5 |  | 551.5 | [21 empty] | VV | 0
32 | 567122114R00 | Podklad z kameniva zpev.cementem SC C8/10 tl.15 cm | m2 | 328.2 |  | 0 |  | 0 |  | 0 | 21 | 0 | 0 | 0 | 0 | 0 |  | RTS 19/ I | RTS 18/ II | 0.026 | 8.53 |  |  |  |  | POL1_
|  | Venk. parkov. směrem do zpevň. nepojížděných ploch : 328,2 |  | 328.2 | [21 empty] | VV | 0
33 | 567132115R00 | Podklad z kameniva zpev.cementem SC C8/10 tl.20 cm | m2 | 551.5 |  | 0 |  | 0 |  | 0 | 21 | 0 | 0 | 0 | 0 | 0 |  | RTS 19/ I | RTS 18/ II | 0.027 | 14.89 |  |  |  |  | POL1_
|  | Konstr. zpevnených pojíždených ploch : 551,5 |  | 551.5 | [21 empty] | VV | 0
34 | 573111115R00 | Postřik živičný infiltrační s posypem kamenivem v množství 2,5 kg/m2 | m2 | 551.5 |  | 0 |  | 0 |  | 0 | 21 | 0 | 0 | 0 | 0 | 0 |  | RTS 19/ I | RTS 18/ II | 0.004 | 2.21 |  |  |  |  | POL1_
|  | Konstr. zpevnených pojíždených ploch : 551,5 |  | 551.5 | [21 empty] | VV | 0
35 | 573231110R00 | Postřik živičný spojovací bez posypu kamenivem z emulze, v množství od 0,3 do 0,5 kg/m2 | m2 | 551.5 |  | 0 |  | 0 |  | 0 | 21 | 0 | 0 | 0 | 0 | 0 |  | RTS 19/ I | RTS 18/ II | 0.002 | 1.1 |  |  |  |  | POL1_
|  | Konstr. zpevnených pojíždených ploch : 551,5 |  | 551.5 | [21 empty] | VV | 0
36 | 577131111R00 | Beton asfalt. ACO 11+ obrusný, š. do 3 m, tl. 4 cm | m2 | 551.5 |  | 0 |  | 0 |  | 0 | 21 | 0 | 0 | 0 | 0 | 0 |  | RTS 19/ I | RTS 18/ II | 0.064 | 35.3 |  |  |  |  | POL1_
|  | Konstr. zpevnených pojíždených ploch : 551,5 |  | 551.5 | [21 empty] | VV | 0
37 | 596215021R00 | Kladení zámkové dlažby do drtě tloušťka dlažby 60 mm, tloušťka lože 40 mm | m2 | 181.6 |  | 0 |  | 0 |  | 0 | 21 | 0 | 0.0739 | 13.42 | 0 | 0 |  | RTS 19/ I | RTS 18/ II | 0.452 | 82.08 |  |  |  |  | POL1_
|  | Zpevnené plochy nepojízdné : 181,6 |  | 181.6 | [21 empty] | VV | 0
38 | 596215040R00 | Kladení zámkové dlažby do drtě tloušťka dlažby 80 mm, tloušťka lože 40 mm | m2 | 714 |  | 0 |  | 0 |  | 0 | 21 | 0 | 0.0739 | 52.76 | 0 | 0 |  | RTS 19/ I | RTS 18/ II | 0.478 | 341.29 |  |  |  |  | POL1_
|  | Venk. parkov. směrem do zpevň. nepojížděných ploch : 328,2 |  | 328.2 | [21 empty] | VV | 0
|  | Venkov. parkov. směrem do zeleně : 108,9 |  | 108.9 | [21 empty] | VV | 0
|  | Plochy-komunikace+parkovací stání : 276,9 |  | 276.9 | [21 empty] | VV | 0
39 | 596291111R00 | Řezání zámkové dlažby tloušťky 60 mm | m | 91 |  | 0 |  | 0 |  | 0 | 21 | 0 | 0.00033 | 0.03 | 0 | 0 |  | RTS 19/ I | RTS 18/ II | 0.41 | 37.31 |  |  |  |  | POL1_
|  | Zpevněné plochy nepojízdné : 91 |  | 91 | [21 empty] | VV | 0
40 | 596291113R00 | Řezání zámkové dlažby tloušťky 80 mm | m | 298 |  | 0 |  | 0 |  | 0 | 21 | 0 | 0.00036 | 0.11 | 0 | 0 |  | RTS 19/ I | RTS 18/ II | 0.43 | 128.14 |  |  |  |  | POL1_
|  | Venk. parkov. smerem do zpevn. nepojíždených ploch : 75 |  | 75 | [21 empty] | VV | 0
|  | Venkov. parkov. smerem do zelene : 56 |  | 56 | [21 empty] | VV | 0
|  | Plochy-komunikace+parkovací stání : 167 |  | 167 | [21 empty] | VV | 0
41 | 59245110R | Dlažba sklad. HOLLAND I 20x10x6 cm přírodní | m2 | 187.048 |  | 0 |  | 0 |  | 0 | 21 | 0 | 0.129 | 24.13 | 0 | 0 | SPCM | RTS 19/ I | RTS 18/ II | 0 | 0 |  |  |  |  | POL3_
|  | Položka pořadí 46 : 181,60000 |  | 181.6 | [21 empty] | VV | 5
|  | prořez : 0,03 |  | 5.45 | [21 empty] | VV | 4
42 | 592451170R | Dlažba HOLLAND I 20x10x8 cm přírodní | m2 | 695.1264 |  | 0 |  | 0 |  | 0 | 21 | 0 | 0.17245 | 119.87 | 0 | 0 | SPCM | RTS 19/ I | RTS 18/ II | 0 | 0 |  |  |  |  | POL3_
|  | Venk. parkov. směrem do zpevň. nepojížděných ploch : 328,2-(90*0,2) |  | 310.2 | [21 empty] | VV | 0
|  | Venkov. parkov. směrem do zeleně : 108,9-(57,6*0,2) |  | 97.38 | [21 empty] | VV | 0
|  | Plochy-komunikace+parkovací stání : 276,9-(48*0,2) |  | 267.3 | [21 empty] | VV | 0
|  | prořez : 0,03 |  | 20.25 | [21 empty] | VV | 4
43 | 592451171R | Dlažba HOLLAND I 20x10x8 cm červená | m2 | 40.2936 |  | 0 |  | 0 |  | 0 | 21 | 0 | 0.17245 | 6.95 | 0 | 0 | SPCM | RTS 19/ I | RTS 18/ II | 0 | 0 |  |  |  |  | POL3_
|  | Venk. parkov. směrem do zpevň. nepojížděných ploch : 90*0,2 |  | 18 | [21 empty] | VV | 0
|  | Venkov. parkov. smerem do zelene : 57,6*0,2 |  | 11.52 | [21 empty] | VV | 0
|  | Plochy-komunikace+parkovací stání : 48*0,2 |  | 9.6 | [21 empty] | VV | 0
|  | prořez : 0,03 |  | 1.17 | [21 empty] | VV | 4
Díl: | 8 | Trubní vedení |  |  |  | 0 |  | 0 |  | 0 |  | 0 |  | 4.11 |  | 0 |  |  |  |  | 20.16 |  |  |  |  | DIL
44 | 899431111xxx | Výšková úprava uličního vstupu nebo vpustě do 20 cm Výšková úprava do 20 cm | kus | 13 |  | 0 |  | 0 |  | 0 | 21 | 0 | 0.3159 | 4.11 | 0 | 0 |  | Vlastní | Kalkul | 1.551 | 20.16 |  |  |  |  | POL1_
|  | zpevněné plochy nepojížděné : 13 |  | 13 | [21 empty] | VV | 0
Díl: | 91 | Doplňující práce na komunikaci |  |  |  | 0 |  | 0 |  | 0 |  | 0 |  | 115.98 |  | 0 |  |  |  |  | 146.42 |  |  |  |  | DIL
45 | 914001121R00 | Osazení a montáž svislých dopravních značek sloupek, do betonového základu a AL patky, | kus | 10 |  | 0 |  | 0 |  | 0 | 21 | 0 | 0.1125 | 1.13 | 0 | 0 |  | RTS 19/ I | RTS 18/ II | 0.918 | 9.18 |  |  |  |  | POL1_
|  | Svislé dopr. značení : 10 |  | 10 | [21 empty] | VV | 0
46 | 914001125R00 | Osazení a montáž svislých dopravních značek značka, na sloupek,sloup, konzolu nebo objekt, | kus | 23 |  | 0 |  | 0 |  | 0 | 21 | 0 | 0 | 0 | 0 | 0 |  | RTS 19/ I | RTS 18/ II | 0.2 | 4.6 |  |  |  |  | POL1_
|  | Svislé dopr. značení : 23 |  | 23 | [21 empty] | VV | 0
47 | 917862111RU2 | Osazení silničního nebo chodníkového obrubníku včetně dodávky betonovéího obrubníku rozměru, 1000/150/250 mm, stojatého, s boční opěrou z betonu prostého, do lože z betonu prostého C 12/15 | m | 233 |  | 0 |  | 0 |  | 0 | 21 | 0 | 0.26941 | 62.77 | 0 | 0 |  | RTS 19/ I | RTS 18/ II | 0.272 | 63.38 |  |  |  |  | POL1_
|  | Venkov. parkov. směrem do zeleně : 189,9 |  | 189.9 | [21 empty] | VV | 0
|  | Plochy-komunikace+parkovací stání : 43,1 |  | 43.1 | [21 empty] | VV | 0
48 | 917862111RV3 | Osazení silničního nebo chodníkového obrubníku včetně dodávky betonovéího obrubníku nájezdového, 1000/150/150 mm, stojatého, s boční opěrou z betonu prostého, do lože z betonu prostého C 12/15 | m | 235.2 |  | 0 |  | 0 |  | 0 | 21 | 0 | 0.1952 | 45.91 | 0 | 0 |  | RTS 19/ I | RTS 18/ II | 0.272 | 63.97 |  |  |  |  | POL1_
|  | Venkov. parkov. směrem do zeleně : 144,8 |  | 144.8 | [21 empty] | VV | 0
|  | Plochy-komunikace+parkovací stání : 90,4 |  | 90.4 | [21 empty] | VV | 0
49 | 919735111R00 | Řezání stávajících krytů nebo podkladů živičných, hloubky do 50 mm | m | 33.6 |  | 0 |  | 0 |  | 0 | 21 | 0 | 0 | 0 | 0 | 0 |  | RTS 19/ I | RTS 18/ II | 0.032 | 1.08 |  |  |  |  | POL1_
|  | Vybourání živičných ploch stávajících komunikací : 33,6 |  | 33.6 | [21 empty] | VV | 0
50 | 916661111XXX | Osazení park. zábran pod kola | ks | 26 |  | 0 |  | 0 |  | 0 | 21 | 0 | 0.1525 | 3.97 | 0 | 0 |  | Vlastní | Kalkul | 0.162 | 4.21 |  |  |  |  | POL1_
|  | Venkov. parkov. smerem do zelene : 14 |  | 14 | [21 empty] | VV | 0
|  | Plochy-komunikace+parkovací stání : 12 |  | 12 | [21 empty] | VV | 0
51 | 40445050.AR | Značka dopr inf IP 11-13 500/700 fól1, EG7letá | kus | 8 |  | 0 |  | 0 |  | 0 | 21 | 0 | 0.0051 | 0.04 | 0 | 0 | SPCM | RTS 19/ I | RTS 18/ II | 0 | 0 |  |  |  |  | POL3_
|  | Dopravní značka- IP 12 : 8 |  | 8 | [21 empty] | VV | 0
52 | 40445157xx | Značka dopr dodat E 7b | kus | 3 |  | 0 |  | 0 |  | 0 | 21 | 0 | 0.002 | 0.01 | 0 | 0 |  | Vlastní | Indiv | 0 | 0 |  |  |  |  | POL3_
|  | Dopravní značka- E7b : 3 |  | 3 | [21 empty] | VV | 0
53 | 40445161.AR | Značka dopr dodat E 9,10 500/500 fól 1, EG 7 letá | kus | 8 |  | 0 |  | 0 |  | 0 | 21 | 0 | 0.0051 | 0.04 | 0 | 0 | SPCM | RTS 19/ I | RTS 18/ II | 0 | 0 |  |  |  |  | POL3_
|  | Dopravní značka- E13 : 8 |  | 8 | [21 empty] | VV | 0
54 | 404459502R | Sloupek Fe pr.60 pozinkovaný, l= 2500 mm | kus | 10 |  | 0 |  | 0 |  | 0 | 21 | 0 | 0 | 0 | 0 | 0 | SPCM | RTS 19/ I | RTS 18/ II | 0 | 0 |  |  |  |  | POL3_
|  | Svislé dopr. značení : 10 |  | 10 | [21 empty] | VV | 0
55 | 404459516R | Patka kotevní kompletní AP 60/4, čtyřkotevní | kus | 10 |  | 0 |  | 0 |  | 0 | 21 | 0 | 0 | 0 | 0 | 0 | SPCM | RTS 19/ I | RTS 18/ II | 0 | 0 |  |  |  |  | POL3_
|  | Svislé dopr. značení : 10 |  | 10 | [21 empty] | VV | 0
56 | 592314880R | Parkovací zábrana 1600x200x130 mm | kus | 26 |  | 0 |  | 0 |  | 0 | 21 | 0 | 0.081 | 2.11 | 0 | 0 | SPCM | RTS 19/ I | RTS 18/ II | 0 | 0 |  |  |  |  | POL3_
|  | Venkov. parkov. směrem do zeleně : 14 |  | 14 | [21 empty] | VV | 0
|  | Plochy-komunikace+parkovací stání : 12 |  | 12 | [21 empty] | VV | 0
Díl: | 96 | Bourání konstrukcí |  |  |  | 0 |  | 0 |  | 0 |  | 0 |  | 0 |  | 0 |  |  |  |  | 21.46 |  |  |  |  | DIL
57 | 979024441R00 | Očištění vybouraných obrubníků, dlaždic obrubníků, krajníků vybouraných z jakéhokoliv lože a s, jakoukoliv výplní spár | m | 154.7 |  | 0 |  | 0 |  | 0 | 21 | 0 | 0 | 0 | 0 | 0 |  | RTS 19/ I | RTS 18/ II | 0.09 | 13.92 |  |  |  |  | POL1_
|  | Vybourání stávajících obrub : 144,7+10 |  | 154.7 | [21 empty] | VV | 0
58 | 979071121R00 | Očištění vybouraných dlažebních kostek drobných, s původním vyplněním spár kamenivem těženým | m2 | 75.4 |  | 0 |  | 0 |  | 0 | 21 | 0 | 0 | 0 | 0 | 0 |  | RTS 19/ I | RTS 18/ II | 0.1 | 7.54 |  |  |  |  | POL1_
|  | Položka pořadí 2 : 75,40000 |  | 75.4 | [21 empty] | VV | 5
Díl: | 99 | Staveništní přesun hmot |  |  |  | 0 |  | 0 |  | 0 |  | 0 |  | 0 |  | 0 |  |  |  |  | 139.84 |  |  |  |  | DIL
59 | 998223011R00 | Přesun hmot pozemních komunikací, kryt dlážděný jakékoliv délky objektu | t | 358.575 |  | 0 |  | 0 |  | 0 | 21 | 0 | 0 | 0 | 0 | 0 |  | RTS 19/ I | RTS 18/ II | 0.39 | 139.84 |  |  |  |  | POL7_
Díl: | 711 | Izolace proti vodě |  |  |  | 0 |  | 0 |  | 0 |  | 0 |  | 0.06 |  | 0 |  |  |  |  | 18.31 |  |  |  |  | DIL
60 | 711823121RT5 | Ochrana konstrukcí nopovou fólií svisle, výška nopu 8 mm, včetně dodávky fólie | m2 | 70 |  | 0 |  | 0 |  | 0 | 21 | 0 | 0.00063 | 0.04 | 0 | 0 |  | RTS 19/ I | RTS 18/ II | 0.16 | 11.2 |  |  |  |  | POL1_
|  | Zpevnené plochy nepojízdné : 70*1 |  | 70 | [21 empty] | VV | 0
61 | 711823129RT5 | Ochrana konstrukcí nopovou fólií ukončovací lišta, , včetně dodávky lišty | m | 70 |  | 0 |  | 0 |  | 0 | 21 | 0 | 0.00033 | 0.02 | 0 | 0 |  | RTS 19/ I | RTS 18/ II | 0.1 | 7 |  |  |  |  | POL1_
|  | Zpevnené plochy nepojízdné : 70 |  | 70 | [21 empty] | VV | 0
62 | 998711101R00 | Přesun hmot pro izolace proti vodě svisle do 6 m | t | 0.0672 |  | 0 |  | 0 |  | 0 | 21 | 0 | 0 | 0 | 0 | 0 |  | RTS 19/ I | RTS 18/ II | 1.567 | 0.11 |  |  |  |  | POL1_7
|  | Hmotnosti z položek s pořadovými čísly: : | [23 empty] | VV | 0
|  | 69,70, : | [23 empty] | VV | 0
|  | Součet: : 0,06720 |  | 0.07 | [21 empty] | VV | 0
Díl: | D96 | Přesuny suti a vybouraných hmot |  |  |  | 0 |  | 0 |  | 0 |  | 0 |  | 0 |  | 0 |  |  |  |  | 9.58 |  |  |  |  | DIL
63 | 979990001R00 | Poplatek za skládku stavební suti | t | 747.7291 |  | 0 |  | 0 |  | 0 | 21 | 0 | 0 | 0 | 0 | 0 |  | RTS 19/ I | RTS 18/ II | 0 | 0 |  |  |  |  | POL1_
|  | Uložení na skládce vytěženého materiálu BKOM a.s. předepsaným způsobem nebo uložení a poplatek na nejbližší řízené skládce. | [23 empty] | POP |  | Uložení na skládce vytěženého materiálu BKOM a.s. předepsaným způsobem nebo uložení a poplatek na nejbližší řízené skládce.
|  | Suť celkem : 958,46711 |  | 958.4671 | [21 empty] | VV | 0
|  | - Asfalt : -210,738 |  | -210.738 | [21 empty] | VV | 0
64 | 979990112R00 | Poplatek za skládku obalovaný asfalt | t | 210.738 |  | 0 |  | 0 |  | 0 | 21 | 0 | 0 | 0 | 0 | 0 |  | RTS 19/ I | RTS 18/ II | 0 | 0 |  |  |  |  | POL1_
|  | Dem.hmotnost položky pořadí 10 : 1,10000 |  | 1.1 | [21 empty] | VV | 7
|  | Dem.hmotnost položky pořadí 12 : 129,01000 |  | 129.01 | [21 empty] | VV | 7
|  | Dem.hmotnost položky pořadí 11 : 80,63000 |  | 80.63 | [21 empty] | VV | 7
65 | 979082213R00 | Vodorovná doprava suti po suchu do 1 km | t | 958.4671 |  | 0 |  | 0 |  | 0 | 21 | 0 | 0 | 0 | 0 | 0 |  | RTS 19/ I | RTS 18/ II | 0.01 | 9.58 |  |  |  |  | POL1_9
|  | vč. nákladů souvisejících s místem provádění. | [23 empty] | POP
|  | Demontážní hmotnosti z položek s pořadovými čísly: : | [23 empty] | VV | 0
|  | 1,2,3,4,5,6,7,8,9,10,11,12,13,14,15,16,17, : | [23 empty] | VV | 0
|  | Součet: : 958,46711 |  | 958.4671 | [21 empty] | VV | 0
66 | 979082219R00 | Příplatek za dopravu suti po suchu za další 1 km | t | 13418.5395 |  | 0 |  | 0 |  | 0 | 21 | 0 | 0 | 0 | 0 | 0 |  | RTS 19/ I | RTS 18/ II | 0 | 0 |  |  |  |  | POL1_9
|  | Demontážní hmotnosti z položek s pořadovými čísly: : | [23 empty] | VV | 0
|  | 1,2,3,4,5,6,7,8,9,10,11,12,13,14,15,16,17, : | [23 empty] | VV | 0
|  | Součet: : 13418,53954 |  | 13418.5395 | [21 empty] | VV | 0
[24 empty] | 15 | 21
| Celkem |  |  |  |  | 0 | [17 empty] | 0 | 0 | SUM
Poznámky uchazeče k zadání
POPUZIV
END
Note on S6: Jedná se o informaci, zda se jedná o položku, která je do rozpočtu zadána z cenové soustavy RTS, nebo vlastní.
Note on T6: Jedná se o název CÚ, která je zadána u položky rozpočtu

## SO 101 2 Pol
Položkový rozpočet | [25 empty] | #TypZaznamu#
S: | 103_2018 | Oprava vnitrobloku Kounicova - Tábor - Pod Kaštany - Šumavská | [23 empty] | STA
O: | SO 101 | KOMUNIKACE - 1. etapa | [20 empty] | STA |  |  | OBJ
R: | 2 | Lokalita 5 | [23 empty] | ROZ
P.č. | Číslo položky | Název položky | MJ | množství | cena / MJ | Celkem | Dodávka | Dodávka celk. | Montáž | Montáž celk. | DPH | cena s DPH | hmotnost / MJ | hmotnost celk.(t) | dem. hmotnost / MJ | dem. hmotnost celk.(t) | Ceník | Cen. soustava / platnost | Cenová úroveň | Nhod / MJ | Nhod celk. | Dodavatel
Díl: | 1 | Zemní práce |  |  |  | 0 |  | 0 |  | 0 |  | 0 |  | 105.47 |  | 2216.53 |  |  |  |  | 925.96 |  |  |  |  | DIL
1 | 113106121R00 | Rozebrání komunikací pro pěší s jakýmkoliv ložem a výplní spár z betonových nebo kameninových, dlaždic nebo tvarovek | m2 | 285.5 |  | 0 |  | 0 |  | 0 | 21 | 0 | 0 | 0 | 0.138 | 39.4 |  | RTS 19/ I | RTS 18/ II | 0.16 | 45.68 |  |  |  |  | POL1_
|  | Vybourání ploch z beton. dlažby stávajících chodníků : 285,5 |  | 285.5 | [21 empty] | VV | 0
2 | 113107405R00 | Odstranění podkladů nebo krytů z kameniva těženého, v ploše jednotlivě nad 50 m2, tloušťka vrstvy 50, mm | m2 | 285.5 |  | 0 |  | 0 |  | 0 | 21 | 0 | 0 | 0 | 0.11 | 31.41 |  | RTS 19/ I | RTS 18/ II | 0.0175 | 5 |  |  |  |  | POL1_
|  | Vybourání ploch z beton. dlažby stávajících chodníků : 285,5 |  | 285.5 | [21 empty] | VV | 0
3 | 113107515R00 | Odstranění podkladů nebo krytů z kameniva hrubého drceného, v ploše jednotlivě do 50 m2, tloušťka, vrstvy 150 mm | m2 | 216.7 |  | 0 |  | 0 |  | 0 | 21 | 0 | 0 | 0 | 0.33 | 71.51 |  | RTS 19/ I | RTS 18/ II | 0.5265 | 114.09 |  |  |  |  | POL1_
|  | Vybourání živičných ploch stávají. chodníků : 216,7 |  | 216.7 | [21 empty] | VV | 0
4 | 113107518R00 | Odstranění podkladů nebo krytů z kameniva hrubého drceného, v ploše jednotlivě do 50 m2, tloušťka, vrstvy 180 mm | m2 | 285.5 |  | 0 |  | 0 |  | 0 | 21 | 0 | 0 | 0 | 0.396 | 113.06 |  | RTS 19/ I | RTS 18/ II | 0.5898 | 168.39 |  |  |  |  | POL1_
|  | Vybourání ploch z beton. dlažby stávajících chodníků : 285,5 |  | 285.5 | [21 empty] | VV | 0
5 | 113107620R00 | Odstranění podkladů nebo krytů z kameniva hrubého drceného, v ploše jednotlivě nad 50 m2, tloušťka, vrstvy 200 mm | m2 | 1589.9 |  | 0 |  | 0 |  | 0 | 21 | 0 | 0 | 0 | 0.44 | 699.56 |  | RTS 19/ I | RTS 18/ II | 0.073 | 116.06 |  |  |  |  | POL1_
|  | Vybourání živičných ploch stávajících komunikací : 833,8 |  | 833.8 | [21 empty] | VV | 0
|  | Vybourání živičných ploch stávají. Parkovacích stání : 756,1 |  | 756.1 | [21 empty] | VV | 0
6 | 113108405R00 | Odstranění podkladů nebo krytů živičných, v ploše jednotlivě nad 50 m2, tloušťka vrstvy 50 mm | m2 | 1050.5 |  | 0 |  | 0 |  | 0 | 21 | 0 | 0 | 0 | 0.11 | 115.56 |  | RTS 19/ I | RTS 18/ II | 0.043 | 45.17 |  |  |  |  | POL1_
|  | Vybourání živičných ploch stávajících komunikací : 833,8 |  | 833.8 | [21 empty] | VV | 0
|  | Vybourání živičných ploch stávají. chodníků : 216,7 |  | 216.7 | [21 empty] | VV | 0
7 | 113108407R00 | Odstranění podkladů nebo krytů živičných, v ploše jednotlivě nad 50 m2, tloušťka vrstvy 70 mm | m2 | 756.1 |  | 0 |  | 0 |  | 0 | 21 | 0 | 0 | 0 | 0.154 | 116.44 |  | RTS 19/ I | RTS 18/ II | 0.0538 | 40.68 |  |  |  |  | POL1_
|  | Vybourání živičných ploch stávají. Parkovacích stání : 756,1 |  | 756.1 | [21 empty] | VV | 0
8 | 113108408R00 | Odstranění podkladů nebo krytů živičných, v ploše jednotlivě nad 50 m2, tloušťka vrstvy 80 mm | m2 | 833.8 |  | 0 |  | 0 |  | 0 | 21 | 0 | 0 | 0 | 0.176 | 146.75 |  | RTS 19/ I | RTS 18/ II | 0.0592 | 49.36 |  |  |  |  | POL1_
|  | Vybourání živičných ploch stávajících komunikací : 833,8 |  | 833.8 | [21 empty] | VV | 0
9 | 113109407R00 | Odstranění podkladů nebo krytů z betonu prostého, v ploše jednotlivě nad 50 m2, tloušťka vrstvy 70, mm | m2 | 216.7 |  | 0 |  | 0 |  | 0 | 21 | 0 | 0 | 0 | 0.168 | 36.41 |  | RTS 19/ I | RTS 18/ II | 0.012 | 2.6 |  |  |  |  | POL1_
|  | Vybourání živičných ploch stávají. chodníků : 216,7 |  | 216.7 | [21 empty] | VV | 0
10 | 113111218R00 | Odstranění podkladů nebo krytů z kameniva zpevněného cementem, v ploše jednotlivě nad 50 m2,, tloušťka vrstvy 180 mm | m2 | 1589.9 |  | 0 |  | 0 |  | 0 | 21 | 0 | 0 | 0 | 0.45977 | 730.99 |  | RTS 19/ I | RTS 18/ II | 0.02 | 31.8 |  |  |  |  | POL1_
|  | Vybourání živičných ploch stávajících komunikací : 833,8 |  | 833.8 | [21 empty] | VV | 0
|  | Vybourání živičných ploch stávají. Parkovacích stání : 756,1 |  | 756.1 | [21 empty] | VV | 0
11 | 113201111R00 | Vytrhání obrub chodníkových ležatých | m | 142.3 |  | 0 |  | 0 |  | 0 | 21 | 0 | 0 | 0 | 0.22 | 31.31 |  | RTS 19/ I | RTS 18/ II | 0.143 | 20.35 |  |  |  |  | POL1_
|  | Vybourání stávajících obrub : 142,3 |  | 142.3 | [21 empty] | VV | 0
12 | 113202111R00 | Vytrhání obrub z krajníků nebo obrubníků stojatých | m | 311.6 |  | 0 |  | 0 |  | 0 | 21 | 0 | 0 | 0 | 0.27 | 84.13 |  | RTS 19/ I | RTS 18/ II | 0.123 | 38.33 |  |  |  |  | POL1_
|  | Vybourání stávajících obrub : 311,6 |  | 311.6 | [21 empty] | VV | 0
13 | 122101102R00 | Odkopávky a prokopávky nezapažené v horninách 1 a 2 přes 100 do 1 000 m3 | m3 | 647.8 |  | 0 |  | 0 |  | 0 | 21 | 0 | 0 | 0 | 0 | 0 |  | RTS 19/ I | RTS 18/ II | 0.102 | 66.08 |  |  |  |  | POL1_
|  | strojně i ručně vč. příplatku za blízkost vedení, lepivost a odstranění kořenů v prostoru odkopávek. | [23 empty] | POP
|  | Zemní práce : 647,8 |  | 647.8 | [21 empty] | VV | 0
14 | 132101110R00 | Hloubení rýh šířky do 60 cm do 50 m3, v hornině 1-2, hloubení strojně | m3 | 25.3 |  | 0 |  | 0 |  | 0 | 21 | 0 | 0 | 0 | 0 | 0 |  | RTS 19/ I | RTS 18/ II | 0.33 | 8.35 |  |  |  |  | POL1_
|  | strojně i ručně vč. příplatku za blízkost vedení, lepivost a odstranění kořenů v prostoru hloubení. | [23 empty] | POP
|  | Odvodnění- výkop pro trativod : 25,3 |  | 25.3 | [21 empty] | VV | 0
15 | 162201102R00 | Vodorovné přemístění výkopku z horniny 1 až 4, na vzdálenost přes 20 do 50 m | m3 | 688.1 |  | 0 |  | 0 |  | 0 | 21 | 0 | 0 | 0 | 0 | 0 |  | RTS 19/ I | RTS 18/ II | 0.074 | 50.92 |  |  |  |  | POL1_
|  | vč. nákladů souvisejících s místem provádění. | [23 empty] | POP
16 | 162701105R00 | Vodorovné přemístění výkopku z horniny 1 až 4, na vzdálenost přes 9 000 do 10 000 m | m3 | 658.1 |  | 0 |  | 0 |  | 0 | 21 | 0 | 0 | 0 | 0 | 0 |  | RTS 19/ I | RTS 18/ II | 0.011 | 7.24 |  |  |  |  | POL1_
|  | vč. nákladů souvisejících s místem provádění. | [23 empty] | POP
|  | -zásyp : | [23 empty] | VV | 0
17 | 162606112R00 | Vodorovné přemístění výkopku zemina pro zúrodnění, vzdálenost přes 4000 do 5000, | m3 | 189.39 |  | 0 |  | 0 |  | 0 | 21 | 0 | 0 | 0 | 0 | 0 |  | RTS 19/ I | RTS 18/ II | 0.093 | 17.61 |  |  |  |  | POL1_
|  | Včetně: | [23 empty] | POP
|  | - shrnutí výkopku ve výkopišti a hrubé rozhrnutí v násypišti, | [23 empty] | POP
|  | - udržování sjízdnosti cest uvnitř násypiště i výkopiště, pokud vrcholky nerovností nejsou vyšší než +- 0,5 m, | [23 empty] | POP |  | - udržování sjízdnosti cest uvnitř násypiště i výkopiště, pokud vrcholky nerovností nejsou vyšší než +- 0,5 m,
|  | - příplatky za jízdu v terénu uvnitř výkopiště i násypiště, | [23 empty] | POP
|  | - nákladů souvisejících s místem provádění. | [23 empty] | POP
|  | 2 | [23 empty] | VV | 4
18 | 174101101R00 | Zásyp sypaninou se zhutněním jam, šachet, rýh nebo kolem objektů v těchto vykopávkách | m3 | 15 |  | 0 |  | 0 |  | 0 | 21 | 0 | 0 | 0 | 0 | 0 |  | RTS 19/ I | RTS 18/ II | 0.202 | 3.03 |  |  |  |  | POL1_
|  | včetně strojního přemístění materiálu pro zásyp ze vzdálenosti do 10 m od okraje zásypu | [23 empty] | POP
|  | Odvodnění- opěovné zasypání trativodu : 11,1 |  | 11.1 | [21 empty] | VV | 0
|  | Hutnený zásyp zeminou na plochách po vybouraných komunikacích : 3,9 |  | 3.9 | [21 empty] | VV | 0
19 | 181201101R00 | Úprava pláně v násypech v hornině 1 až 4, bez zhutnění | m2 | 631.3 |  | 0 |  | 0 |  | 0 | 21 | 0 | 0 | 0 | 0 | 0 |  | RTS 19/ I | RTS 18/ II | 0.013 | 8.21 |  |  |  |  | POL1_
|  | Zeleň : 631,3 |  | 631.3 | [21 empty] | VV | 0
20 | 181301101R00 | Rozprostření a urovnání ornice v rovině v souvislé ploše do 500 m2, tloušťka vrstvy do 100 mm | m2 | 631.3 |  | 0 |  | 0 |  | 0 | 21 | 0 | 0 | 0 | 0 | 0 |  | RTS 19/ I | RTS 18/ II | 0.13 | 82.07 |  |  |  |  | POL1_
|  | Zeleň : 631,3 |  | 631.3 | [21 empty] | VV | 0
21 | 184807111R00 | Ochrana stromu bedněním zřízení bednění | m2 | 4 |  | 0 |  | 0 |  | 0 | 21 | 0 | 0.0094 | 0.04 | 0 | 0 |  | RTS 19/ I | Indiv | 0.864 | 3.46 |  |  |  |  | POL1_
|  | Včetně řeziva. | [23 empty] | POP
|  | Ochrana stromu bedněním : 0,5*2*4 |  | 4 | [21 empty] | VV | 0
22 | 184807112R00 | Ochrana stromu bedněním odstranění bednění | m2 | 4 |  | 0 |  | 0 |  | 0 | 21 | 0 | 0 | 0 | 0 | 0 |  | RTS 19/ I | Indiv | 0.371 | 1.48 |  |  |  |  | POL1_
|  | Včetně řeziva. | [23 empty] | POP
|  | Ochrana stromu bedněním : 0,5*2*4 |  | 4 | [21 empty] | VV | 0
23 | 199000002R00 | Poplatky za skládku horniny 1- 4 | m3 | 658.1 |  | 0 |  | 0 |  | 0 | 21 | 0 | 0 | 0 | 0 | 0 |  | RTS 19/ I | RTS 18/ II | 0 | 0 |  |  |  |  | POL1_
|  | Položka pořadí 16 : 658,10000 |  | 658.1 | [21 empty] | VV | 5
24 | 10364200R | Ornice pro pozemkové úpravy | m3 | 63.13 |  | 0 |  | 0 |  | 0 | 21 | 0 | 1.67 | 105.43 | 0 | 0 | SPCM | RTS 19/ I | RTS 18/ II | 0 | 0 |  |  |  |  | POL3_
|  | 631,3*0,1 |  | 63.13 | [21 empty] | VV | 0
Díl: | 2 | Základy a zvláštní zakládání |  |  |  | 0 |  | 0 |  | 0 |  | 0 |  | 71.7 |  | 0 |  |  |  |  | 124.81 |  |  |  |  | DIL
25 | 212571121xxx | Výplň odvodňov. trativodů kamen. drobným drceným frakce 4/8 | m3 | 1.47 |  | 0 |  | 0 |  | 0 | 21 | 0 | 1.9205 | 2.82 | 0 | 0 |  | Vlastní | Kalkul | 0.76 | 1.12 |  |  |  |  | POL1_
|  | Odvodnění : 1,47 |  | 1.47 | [21 empty] | VV | 0
26 | 212810010RAC | Trativody z flexibilních trubek lože ze štěrkopísku a obsyp z drceného kameniva, d 100 mm | m | 157.8 |  | 0 |  | 0 |  | 0 | 21 | 0 | 0.43651 | 68.88 | 0 | 0 |  | RTS 19/ I | RTS 18/ II | 0.78386 | 123.69 |  |  |  |  | POL2_
|  | Odvodnění : 157,8 |  | 157.8 | [21 empty] | VV | 0
Díl: | 5 | Komunikace |  |  |  | 0 |  | 0 |  | 0 |  | 0 |  | 397.36 |  | 0 |  |  |  |  | 1183.62 |  |  |  |  | DIL
27 | 564851111R00 | Podklad ze štěrkodrti s rozprostřením a zhutněním frakce 0-63 mm, tloušťka po zhutnění 150 mm | m2 | 1077.4 |  | 0 |  | 0 |  | 0 | 21 | 0 | 0 | 0 | 0 | 0 |  | RTS 19/ I | RTS 18/ II | 0.026 | 28.01 |  |  |  |  | POL1_
|  | Zpevněné ploochy nepojížděné- pro pěší : 696,8 |  | 696.8 | [21 empty] | VV | 0
|  | Venkovní parkov. směrem do zeleně : 380,6 |  | 380.6 | [21 empty] | VV | 0
28 | 564851114R00 | Podklad ze štěrkodrti s rozprostřením a zhutněním frakce 0-63 mm, tloušťka po zhutnění 180 mm | m2 | 1260.2 |  | 0 |  | 0 |  | 0 | 21 | 0 | 0 | 0 | 0 | 0 |  | RTS 19/ I | RTS 18/ II | 0.026 | 32.77 |  |  |  |  | POL1_
|  | Venkovní parkov. směrem do nepojíždě. ploch : 375,9 |  | 375.9 | [21 empty] | VV | 0
|  | Venkovní parkov. směrem do zeleně : 410,6 |  | 410.6 | [21 empty] | VV | 0
|  | Venkovní parkov. směrem do zeleně : 380,6 |  | 380.6 | [21 empty] | VV | 0
|  | Venkovní parkov. směrem do zeleně kostky : 93,1 |  | 93.1 | [21 empty] | VV | 0
29 | 564861111RT4 | Podklad ze štěrkodrti s rozprostřením a zhutněním frakce 0-63 mm, tloušťka po zhutnění 200 mm | m2 | 1083.8 |  | 0 |  | 0 |  | 0 | 21 | 0 | 0 | 0 | 0 | 0 |  | RTS 19/ I | RTS 18/ II | 0.029 | 31.43 |  |  |  |  | POL1_
|  | Konstruk. zpevněných pojížděcích ploch : 1083,8 |  | 1083.8 | [21 empty] | VV | 0
30 | 565161111R00 | Podklad z obal kam.ACP 16+,ACP 22+,do 3 m,tl. 8 cm | m2 | 1053.2 |  | 0 |  | 0 |  | 0 | 21 | 0 | 0 | 0 | 0 | 0 |  | RTS 19/ I | RTS 18/ II | 0.072 | 75.83 |  |  |  |  | POL1_
|  | Konstruk. zpevněných pojížděcích ploch : 1053,2 |  | 1053.2 | [21 empty] | VV | 0
31 | 567122114R00 | Podklad z kameniva zpev.cementem SC C8/10 tl.15 cm | m2 | 345.9 |  | 0 |  | 0 |  | 0 | 21 | 0 | 0 | 0 | 0 | 0 |  | RTS 19/ I | RTS 18/ II | 0.026 | 8.99 |  |  |  |  | POL1_
|  | Venkovní parkov. směrem do nepojíždě. ploch : 345,9 |  | 345.9 | [21 empty] | VV | 0
32 | 567132113R00 | Podklad z kameniva zpev.cementem SC C8/10 tl.18 cm | m2 | 93.1 |  | 0 |  | 0 |  | 0 | 21 | 0 | 0 | 0 | 0 | 0 |  | RTS 19/ I | RTS 18/ II | 0.026 | 2.42 |  |  |  |  | POL1_
|  | Dlážděný povrch pojížděných zpevněn. ploch ze žulových kostek : 93,1 |  | 93.1 | [21 empty] | VV | 0
33 | 567132115R00 | Podklad z kameniva zpev.cementem SC C8/10 tl.20 cm | m2 | 1053.2 |  | 0 |  | 0 |  | 0 | 21 | 0 | 0 | 0 | 0 | 0 |  | RTS 19/ I | RTS 18/ II | 0.027 | 28.44 |  |  |  |  | POL1_
|  | Konstruk. zpevněných pojížděcích ploch : 1053,2 |  | 1053.2 | [21 empty] | VV | 0
34 | 573111115R00 | Postřik živičný infiltrační s posypem kamenivem v množství 2,5 kg/m2 | m2 | 1053.2 |  | 0 |  | 0 |  | 0 | 21 | 0 | 0 | 0 | 0 | 0 |  | RTS 19/ I | RTS 18/ II | 0.004 | 4.21 |  |  |  |  | POL1_
|  | Konstruk. zpevněných pojížděcích ploch : 1053,2 |  | 1053.2 | [21 empty] | VV | 0
35 | 573231110R00 | Postřik živičný spojovací bez posypu kamenivem z emulze, v množství od 0,3 do 0,5 kg/m2 | m2 | 1053.2 |  | 0 |  | 0 |  | 0 | 21 | 0 | 0 | 0 | 0 | 0 |  | RTS 19/ I | RTS 18/ II | 0.002 | 2.11 |  |  |  |  | POL1_
|  | Konstruk. zpevněných pojížděcích ploch : 1053,2 |  | 1053.2 | [21 empty] | VV | 0
36 | 577131111R00 | Beton asfalt. ACO 11+ obrusný, š. do 3 m, tl. 4 cm | m2 | 1053.8 |  | 0 |  | 0 |  | 0 | 21 | 0 | 0 | 0 | 0 | 0 |  | RTS 19/ I | RTS 18/ II | 0.064 | 67.44 |  |  |  |  | POL1_
|  | Konstruk. zpevněných pojížděcích ploch : 1053,8 |  | 1053.8 | [21 empty] | VV | 0
37 | 591211111R00 | Kladení dlažby z kostek drobných z kamene, do lože z kameniva těženého tloušťky 50 mm | m2 | 93.1 |  | 0 |  | 0 |  | 0 | 21 | 0 | 0.11 | 10.24 | 0 | 0 |  | RTS 19/ I | RTS 18/ II | 1.193 | 111.07 |  |  |  |  | POL1_
|  | Dlážděný povrch pojížděných zpevněn. ploch ze žulových kostek : 93,1 |  | 93.1 | [21 empty] | VV | 0
38 | 596215021R00 | Kladení zámkové dlažby do drtě tloušťka dlažby 60 mm, tloušťka lože 40 mm | m2 | 696.8 |  | 0 |  | 0 |  | 0 | 21 | 0 | 0.0739 | 51.49 | 0 | 0 |  | RTS 19/ I | RTS 18/ II | 0.452 | 314.95 |  |  |  |  | POL1_
|  | Zpevněné ploochy nepojížděné- pro pěší : 696,8 |  | 696.8 | [21 empty] | VV | 0
39 | 596215040R00 | Kladení zámkové dlažby do drtě tloušťka dlažby 80 mm, tloušťka lože 40 mm | m2 | 726.5 |  | 0 |  | 0 |  | 0 | 21 | 0 | 0.0739 | 53.69 | 0 | 0 |  | RTS 19/ I | RTS 18/ II | 0.478 | 347.27 |  |  |  |  | POL1_
|  | Venkovní parkov. směrem do nepojíždě. ploch : 345,9 |  | 345.9 | [21 empty] | VV | 0
|  | Venkovní parkov. směrem do zeleně : 380,6 |  | 380.6 | [21 empty] | VV | 0
40 | 596291111R00 | Řezání zámkové dlažby tloušťky 60 mm | m | 145 |  | 0 |  | 0 |  | 0 | 21 | 0 | 0.00033 | 0.05 | 0 | 0 |  | RTS 19/ I | RTS 18/ II | 0.41 | 59.45 |  |  |  |  | POL1_
|  | Venkovní parkov. směrem do nepojíždě. ploch : 145 |  | 145 | [21 empty] | VV | 0
41 | 596291113R00 | Řezání zámkové dlažby tloušťky 80 mm | m | 161 |  | 0 |  | 0 |  | 0 | 21 | 0 | 0.00036 | 0.06 | 0 | 0 |  | RTS 19/ I | RTS 18/ II | 0.43 | 69.23 |  |  |  |  | POL1_
|  | Venkovní parkov. směrem do nepojíždě. ploch : 76 |  | 76 | [21 empty] | VV | 0
|  | Venkovní parkov. směrem do zeleně : 85 |  | 85 | [21 empty] | VV | 0
42 | 58380129R | Kostka dlažební drobná 10/12 štípaná Itř. 1t=4,0m2 | t | 94.962 |  | 0 |  | 0 |  | 0 | 21 | 0 | 1 | 94.96 | 0 | 0 | SPCM | RTS 19/ I | RTS 18/ II | 0 | 0 |  |  |  |  | POL3_
|  | Dlážděný povrch pojížděných zpevněn. ploch ze žulových kostek : 93,1 |  | 93.1 | [21 empty] | VV | 0
|  | Prořez : 0,02 |  | 1.86 | [21 empty] | VV | 4
43 | 59245110R | Dlažba sklad. HOLLAND I 20x10x6 cm přírodní | m2 | 717.704 |  | 0 |  | 0 |  | 0 | 21 | 0 | 0.129 | 92.58 | 0 | 0 | SPCM | RTS 19/ I | RTS 18/ II | 0 | 0 |  |  |  |  | POL3_
|  | Zpevněné ploochy nepojížděné- pro pěší : 696,8 |  | 696.8 | [21 empty] | VV | 0
|  | Prořez : 0,03 |  | 20.9 | [21 empty] | VV | 4
44 | 592451170R | Dlažba HOLLAND I 20x10x8 cm přírodní | m2 | 496.357 |  | 0 |  | 0 |  | 0 | 21 | 0 | 0.17245 | 85.6 | 0 | 0 | SPCM | RTS 19/ I | RTS 18/ II | 0 | 0 |  |  |  |  | POL3_
|  | Venkovní parkov. směrem do nepojíždě. ploch : 345,9-115 |  | 230.9 | [21 empty] | VV | 0
|  | Venkovní parkov. směrem do zeleně : 380,6-129,6 |  | 251 | [21 empty] | VV | 0
|  | Prořez : 0,03 |  | 14.46 | [21 empty] | VV | 4
45 | 592451171R | Dlažba HOLLAND I 20x10x8 cm červená | m2 | 50.3876 |  | 0 |  | 0 |  | 0 | 21 | 0 | 0.17245 | 8.69 | 0 | 0 | SPCM | RTS 19/ I | RTS 18/ II | 0 | 0 |  |  |  |  | POL3_
|  | Venkovní parkov. směrem do nepojíždě. ploch : 115*0,2 |  | 23 | [21 empty] | VV | 0
|  | Venkovní parkov. směrem do zeleně : 129,6*0,2 |  | 25.92 | [21 empty] | VV | 0
|  | Prořez : 0,03 |  | 1.47 | [21 empty] | VV | 4
Díl: | 8 | Trubní vedení |  |  |  | 0 |  | 0 |  | 0 |  | 0 |  | 4.11 |  | 0 |  |  |  |  | 20.16 |  |  |  |  | DIL
46 | 899431111xxx | Výšková úprava uličního vstupu nebo vpustě do 20 cm Výšková úprava do 20 cm | kus | 13 |  | 0 |  | 0 |  | 0 | 21 | 0 | 0.3159 | 4.11 | 0 | 0 |  | Vlastní | Kalkul | 1.551 | 20.16 |  |  |  |  | POL1_
|  | zpevněné plochy nepojížděné : 13 |  | 13 | [21 empty] | VV | 0
Díl: | 91 | Doplňující práce na komunikaci |  |  |  | 0 |  | 0 |  | 0 |  | 0 |  | 116.34 |  | 0 |  |  |  |  | 141.39 |  |  |  |  | DIL
47 | 914001121R00 | Osazení a montáž svislých dopravních značek sloupek, do betonového základu a AL patky, | kus | 4 |  | 0 |  | 0 |  | 0 | 21 | 0 | 0.1125 | 0.45 | 0 | 0 |  | RTS 19/ I | RTS 18/ II | 0.918 | 3.67 |  |  |  |  | POL1_
|  | Svislé doprav. značení : 4 |  | 4 | [21 empty] | VV | 0
48 | 914001125R00 | Osazení a montáž svislých dopravních značek značka, na sloupek,sloup, konzolu nebo objekt, | kus | 8 |  | 0 |  | 0 |  | 0 | 21 | 0 | 0 | 0 | 0 | 0 |  | RTS 19/ I | RTS 18/ II | 0.2 | 1.6 |  |  |  |  | POL1_
|  | Svislé doprav. značení : 8 |  | 8 | [21 empty] | VV | 0
49 | 917862111RU2 | Osazení silničního nebo chodníkového obrubníku včetně dodávky betonovéího obrubníku rozměru, 1000/150/250 mm, stojatého, s boční opěrou z betonu prostého, do lože z betonu prostého C 12/15 | m | 209.4 |  | 0 |  | 0 |  | 0 | 21 | 0 | 0.26941 | 56.41 | 0 | 0 |  | RTS 19/ I | RTS 18/ II | 0.272 | 56.96 |  |  |  |  | POL1_
|  | Dlážděný povrch pojížděných zpevněn. ploch ze žulových kostek : 209,4 |  | 209.4 | [21 empty] | VV | 0
50 | 917862111RV3 | Osazení silničního nebo chodníkového obrubníku včetně dodávky betonovéího obrubníku nájezdového, 1000/150/150 mm, stojatého, s boční opěrou z betonu prostého, do lože z betonu prostého C 12/15 | m | 268.6 |  | 0 |  | 0 |  | 0 | 21 | 0 | 0.1952 | 52.43 | 0 | 0 |  | RTS 19/ I | RTS 18/ II | 0.272 | 73.06 |  |  |  |  | POL1_
|  | Dlážděný povrch pojížděných zpevněn. ploch ze žulových kostek : 268,6 |  | 268.6 | [21 empty] | VV | 0
51 | 919735112R00 | Řezání stávajících krytů nebo podkladů živičných, hloubky přes 50 do 100 mm | m | 33.6 |  | 0 |  | 0 |  | 0 | 21 | 0 | 0 | 0 | 0 | 0 |  | RTS 19/ I | RTS 18/ II | 0.037 | 1.24 |  |  |  |  | POL1_
|  | Vybourání živičných ploch stávajících komunikací : 33,6 |  | 33.6 | [21 empty] | VV | 0
52 | 916661111XXX | Osazení park. zábran pod kola | ks | 30 |  | 0 |  | 0 |  | 0 | 21 | 0 | 0.1525 | 4.58 | 0 | 0 |  | Vlastní | Kalkul | 0.162 | 4.86 |  |  |  |  | POL1_
|  | Venkovní parkov. směrem do zeleně : 30 |  | 30 | [21 empty] | VV | 0
53 | 40445050.AR | Značka dopr inf IP 11-13 500/700 fól1, EG7letá | kus | 4 |  | 0 |  | 0 |  | 0 | 21 | 0 | 0.0051 | 0.02 | 0 | 0 | SPCM | RTS 19/ I | RTS 18/ II | 0 | 0 |  |  |  |  | POL3_
|  | Svislé doprav. značení : 4 |  | 4 | [21 empty] | VV | 0
54 | 40445161.AR | Značka dopr dodat E 9,10 500/500 fól 1, EG 7 letá | kus | 4 |  | 0 |  | 0 |  | 0 | 21 | 0 | 0.0051 | 0.02 | 0 | 0 | SPCM | RTS 19/ I | RTS 18/ II | 0 | 0 |  |  |  |  | POL3_
|  | Svislé doprav. značení : 4 |  | 4 | [21 empty] | VV | 0
55 | 404459502R | Sloupek Fe pr.60 pozinkovaný, l= 2500 mm | kus | 4 |  | 0 |  | 0 |  | 0 | 21 | 0 | 0 | 0 | 0 | 0 | SPCM | RTS 19/ I | RTS 18/ II | 0 | 0 |  |  |  |  | POL3_
|  | Svislé doprav. značení : 4 |  | 4 | [21 empty] | VV | 0
56 | 404459516R | Patka kotevní kompletní AP 60/4, čtyřkotevní | kus | 4 |  | 0 |  | 0 |  | 0 | 21 | 0 | 0 | 0 | 0 | 0 | SPCM | RTS 19/ I | RTS 18/ II | 0 | 0 |  |  |  |  | POL3_
|  | Svislé doprav. značení : 4 |  | 4 | [21 empty] | VV | 0
57 | 592314880R | Parkovací zábrana 1600x200x130 mm | kus | 30 |  | 0 |  | 0 |  | 0 | 21 | 0 | 0.081 | 2.43 | 0 | 0 | SPCM | RTS 19/ I | RTS 18/ II | 0 | 0 |  |  |  |  | POL3_
|  | Venkovní parkov. směrem do zeleně : 30 |  | 30 | [21 empty] | VV | 0
Díl: | 96 | Bourání konstrukcí |  |  |  | 0 |  | 0 |  | 0 |  | 0 |  | 0 |  | 4.9 |  |  |  |  | 16.98 |  |  |  |  | DIL
58 | 960111221R00 | Bourání konstrukcí vodních staveb dílce prefabrikované betonové a železobetonové | m3 | 2 |  | 0 |  | 0 |  | 0 | 21 | 0 | 0.00233 | 0 | 2.447 | 4.89 |  | RTS 19/ I | RTS 18/ II | 7.856 | 15.71 |  |  |  |  | POL1_
|  | Včetně bourání geotextilií, výplně otvorů tvárnic, drenáží, trubek a dilatačních prvků apod. zabudovaných v bouraných konstrukcích. | [23 empty] | POP |  | Včetně bourání geotextilií, výplně otvorů tvárnic, drenáží, trubek a dilatačních prvků apod. zabudovaných v bouraných konstrukcích.
|  | Vybourání stávajících uličních vpustí : 4*0,5 |  | 2 | [21 empty] | VV | 0
59 | 966006211R00 | Odstranění svislých dopr. značek včetně demontáže ze sloupů nebo konzolí | kus | 3 |  | 0 |  | 0 |  | 0 | 21 | 0 | 0 | 0 | 0.004 | 0.01 |  | RTS 19/ I | RTS 18/ II | 0.174 | 0.52 |  |  |  |  | POL1_
|  | Odstran. stávají. doprav. značek : 3 |  | 3 | [21 empty] | VV | 0
60 | 966006215R00 | Odstranění svislých dopr. značek včetně demontáže sloupků z AL patek | kus | 3 |  | 0 |  | 0 |  | 0 | 21 | 0 | 0 | 0 | 0 | 0 |  | RTS 19/ I | RTS 18/ II | 0.25 | 0.75 |  |  |  |  | POL1_
|  | 3 |  | 3 | [21 empty] | VV | 0
Díl: | 99 | Staveništní přesun hmot |  |  |  | 0 |  | 0 |  | 0 |  | 0 |  | 0 |  | 0 |  |  |  |  | 244.18 |  |  |  |  | DIL
61 | 998223011R00 | Přesun hmot pozemních komunikací, kryt dlážděný jakékoliv délky objektu | t | 626.1008 |  | 0 |  | 0 |  | 0 | 21 | 0 | 0 | 0 | 0 | 0 |  | RTS 19/ I | RTS 18/ II | 0.39 | 244.18 |  |  |  |  | POL7_
Díl: | 711 | Izolace proti vodě |  |  |  | 0 |  | 0 |  | 0 |  | 0 |  | 0.12 |  | 0 |  |  |  |  | 34.78 |  |  |  |  | DIL
62 | 711823121RT5 | Ochrana konstrukcí nopovou fólií svisle, výška nopu 8 mm, včetně dodávky fólie | m2 | 133 |  | 0 |  | 0 |  | 0 | 21 | 0 | 0.00063 | 0.08 | 0 | 0 |  | RTS 19/ I | RTS 18/ II | 0.16 | 21.28 |  |  |  |  | POL1_
|  | Zpevněné ploochy nepojížděné- pro pěší : 133*1 |  | 133 | [21 empty] | VV | 0
63 | 711823129RT5 | Ochrana konstrukcí nopovou fólií ukončovací lišta, , včetně dodávky lišty | m | 133 |  | 0 |  | 0 |  | 0 | 21 | 0 | 0.00033 | 0.04 | 0 | 0 |  | RTS 19/ I | RTS 18/ II | 0.1 | 13.3 |  |  |  |  | POL1_
|  | Zpevněné ploochy nepojížděné- pro pěší : 133 |  | 133 | [21 empty] | VV | 0
64 | 998711101R00 | Přesun hmot pro izolace proti vodě svisle do 6 m | t | 0.12768 |  | 0 |  | 0 |  | 0 | 21 | 0 | 0 | 0 | 0 | 0 |  | RTS 19/ I | RTS 18/ II | 1.567 | 0.2 |  |  |  |  | POL1_7
|  | Hmotnosti z položek s pořadovými čísly: : | [23 empty] | VV | 0
|  | 64,65, : | [23 empty] | VV | 0
|  | Součet: : 0,12768 |  | 0.13 | [21 empty] | VV | 0
Díl: | D96 | Přesuny suti a vybouraných hmot |  |  |  | 0 |  | 0 |  | 0 |  | 0 |  | 0 |  | 0 |  |  |  |  | 22.21 |  |  |  |  | DIL
65 | 979990001R00 | Poplatek za skládku stavební suti | t | 1842.6669 |  | 0 |  | 0 |  | 0 | 21 | 0 | 0 | 0 | 0 | 0 |  | RTS 19/ I | RTS 18/ II | 0 | 0 |  |  |  |  | POL1_
|  | suť celkem : 2221,41012 |  | 2221.41 | [21 empty] | VV | 0
|  | - asfalt : -378,7432 |  | -378.74 | [21 empty] | VV | 0
66 | 979990112R00 | Poplatek za skládku obalovaný asfalt | t | 378.7432 |  | 0 |  | 0 |  | 0 | 21 | 0 | 0 | 0 | 0 | 0 |  | RTS 19/ I | RTS 18/ II | 0 | 0 |  |  |  |  | POL1_
|  | Dem.hmotnost položky pořadí 6 : 115,56000 |  | 115.56 | [21 empty] | VV | 7
|  | Dem.hmotnost položky pořadí 7 : 116,44000 |  | 116.44 | [21 empty] | VV | 7
|  | Dem.hmotnost položky pořadí 8 : 146,75000 |  | 146.75 | [21 empty] | VV | 7
67 | 979082213R00 | Vodorovná doprava suti po suchu do 1 km | t | 2221.4101 |  | 0 |  | 0 |  | 0 | 21 | 0 | 0 | 0 | 0 | 0 |  | RTS 19/ I | RTS 18/ II | 0.01 | 22.21 |  |  |  |  | POL1_9
|  | vč. nákladů souvisejících s místem provádění. | [23 empty] | POP
|  | Demontážní hmotnosti z položek s pořadovými čísly: : | [23 empty] | VV | 0
|  | 1,2,3,4,5,6,7,8,9,10,11,12,60,61, : | [23 empty] | VV | 0
|  | Součet: : 2221,41012 |  | 2221.4101 | [21 empty] | VV | 0
68 | 979082219R00 | Příplatek za dopravu suti po suchu za další 1 km | t | 31099.7417 |  | 0 |  | 0 |  | 0 | 21 | 0 | 0 | 0 | 0 | 0 |  | RTS 19/ I | RTS 18/ II | 0 | 0 |  |  |  |  | POL1_9
|  | Demontážní hmotnosti z položek s pořadovými čísly: : | [23 empty] | VV | 0
|  | 1,2,3,4,5,6,7,8,9,10,11,12,60,61, : | [23 empty] | VV | 0
|  | Součet: : 31099,74172 |  | 31099.7417 | [21 empty] | VV | 0
[24 empty] | 15 | 21
| Celkem |  |  |  |  | 0 | [17 empty] | 0 | 0 | SUM
Poznámky uchazeče k zadání
POPUZIV
END
Note on S6: Jedná se o informaci, zda se jedná o položku, která je do rozpočtu zadána z cenové soustavy RTS, nebo vlastní.
Note on T6: Jedná se o název CÚ, která je zadána u položky rozpočtu

## SO 101 3 Pol
Položkový rozpočet | [25 empty] | #TypZaznamu#
S: | 103_2018 | Oprava vnitrobloku Kounicova - Tábor - Pod Kaštany - Šumavská | [23 empty] | STA
O: | SO 101 | KOMUNIKACE - 1. etapa | [20 empty] | STA |  |  | OBJ
R: | 3 | Vedlejší a ostatní náklady | [23 empty] | ROZ
P.č. | Číslo položky | Název položky | MJ | množství | cena / MJ | Celkem | Dodávka | Dodávka celk. | Montáž | Montáž celk. | DPH | cena s DPH | hmotnost / MJ | hmotnost celk.(t) | dem. hmotnost / MJ | dem. hmotnost celk.(t) | Ceník | Cen. soustava / platnost | Cenová úroveň | Nhod / MJ | Nhod celk. | Dodavatel
Díl: | VN | Vedlejší náklady |  |  |  | 0 |  | 0 |  | 0 |  | 0 |  | 0 |  | 0 |  |  |  |  | 0 |  |  |  |  | DIL
1 | 005111021R | Vytyčení inženýrských sítí | Soubor | 1 |  | 0 |  | 0 |  | 0 | 21 | 0 | 0 | 0 | 0 | 0 |  | Vlastní | Indiv | 0 | 0 |  |  |  |  | POL99_8
|  | Zaměření a vytýčení stávajících inženýrských sítí v místě stavby z hlediska jejich ochrany při provádění stavby. | [23 empty] | POP | Zaměření a vytýčení stávajících inženýrských sítí v místě stavby z hlediska jejich ochrany při provádění stavby.
2 | 005121 R | Zařízení staveniště | Soubor | 1 |  | 0 |  | 0 |  | 0 | 21 | 0 | 0 | 0 | 0 | 0 |  | Vlastní | Indiv | 0 | 0 |  |  |  |  | POL99_8
|  | Veškeré náklady spojené s vybudováním, provozem a odstraněním zařízení staveniště. | [23 empty] | POP
Díl: | ON | Ostatní náklady |  |  |  | 0 |  | 0 |  | 0 |  | 0 |  | 0 |  | 0 |  |  |  |  | 0 |  |  |  |  | DIL
3 | 005241020R | Geodetické zaměření skutečného provedení | Soubor | 1 |  | 0 |  | 0 |  | 0 | 21 | 0 | 0 | 0 | 0 | 0 |  | Vlastní | Indiv | 0 | 0 |  |  |  |  | POL99_8
|  | Náklady na provedení skutečného zaměření stavby v rozsahu nezbytném pro zápis změny do katastru nemovitostí. | [23 empty] | POP | Náklady na provedení skutečného zaměření stavby v rozsahu nezbytném pro zápis změny do katastru nemovitostí.
[24 empty] | 15 | 21
| Celkem |  |  |  |  | 0 | [17 empty] | 0 | 0 | SUM
Poznámky uchazeče k zadání
POPUZIV
END
Note on S6: Jedná se o informaci, zda se jedná o položku, která je do rozpočtu zadána z cenové soustavy RTS, nebo vlastní.
Note on T6: Jedná se o název CÚ, která je zadána u položky rozpočtu

## SO 102 1 Pol
Položkový rozpočet | [25 empty] | #TypZaznamu#
S: | 103_2018 | Oprava vnitrobloku Kounicova - Tábor - Pod Kaštany - Šumavská | [23 empty] | STA
O: | SO 102 | KOMUNIKACE - 2. etapa | [20 empty] | STA |  |  | OBJ
R: | 1 | Lokalita 1 | [23 empty] | ROZ
P.č. | Číslo položky | Název položky | MJ | množství | cena / MJ | Celkem | Dodávka | Dodávka celk. | Montáž | Montáž celk. | DPH | cena s DPH | hmotnost / MJ | hmotnost celk.(t) | dem. hmotnost / MJ | dem. hmotnost celk.(t) | Ceník | Cen. soustava / platnost | Cenová úroveň | Nhod / MJ | Nhod celk. | Dodavatel
Díl: | 1 | Zemní práce |  |  |  | 0 |  | 0 |  | 0 |  | 0 |  | 22.56 |  | 1140.9 |  |  |  |  | 518.72 |  |  |  |  | DIL
1 | 113106121R00 | Rozebrání komunikací pro pěší s jakýmkoliv ložem a výplní spár z betonových nebo kameninových, dlaždic nebo tvarovek | m2 | 43.1 |  | 0 |  | 0 |  | 0 | 21 | 0 | 0 | 0 | 0.138 | 5.95 |  | RTS 19/ I | RTS 18/ II | 0.16 | 6.9 |  |  |  |  | POL1_
|  | Předláždění stáv. chodníků z beton. dlažby : 43,1 |  | 43.1 | [21 empty] | VV | 0
2 | 113106221R00 | Rozebrání vozovek a ploch s jakoukoliv výplní spár v ploše jednotlivě do 200 m2, z drobných, kostek nebo odseků, kladených do lože z kameniva těženého, škváry nebo strusky | m2 | 10.4 |  | 0 |  | 0 |  | 0 | 21 | 0 | 0 | 0 | 0.2 | 2.08 |  | RTS 19/ I | RTS 18/ II | 0.1 | 1.04 |  |  |  |  | POL1_
|  | Předláždění stáv. vjezdu z kostky žulové drobné : 10,4 |  | 10.4 | [21 empty] | VV | 0
3 | 113106231R00 | Rozebrání vozovek a ploch s jakoukoliv výplní spár v jakékoliv ploše, ze zámkové dlažky,, kladených do lože z kameniva | m2 | 1.8 |  | 0 |  | 0 |  | 0 | 21 | 0 | 0 | 0 | 0.225 | 0.41 |  | RTS 19/ I | RTS 18/ II | 0.142 | 0.26 |  |  |  |  | POL1_
|  | Konstrukce náběhů doprav. prahů- Předláždění : 1,8 |  | 1.8 | [21 empty] | VV | 0
4 | 113107305R00 | Odstranění podkladů nebo krytů z kameniva těženého, v ploše jednotlivě do 50 m2, tloušťka vrstvy 50, mm | m2 | 55.3 |  | 0 |  | 0 |  | 0 | 21 | 0 | 0 | 0 | 0.11 | 6.08 |  | RTS 19/ I | RTS 18/ II | 0.1255 | 6.94 |  |  |  |  | POL1_
|  | Konstrukce náběhů doprav. prahů- Předláždění : 1,8 |  | 1.8 | [21 empty] | VV | 0
|  | Předláždění stáv. chodníků z beton. dlažby : 43,1 |  | 43.1 | [21 empty] | VV | 0
|  | Předláždění stáv. vjezdu z kostky žulové drobné : 10,4 |  | 10.4 | [21 empty] | VV | 0
5 | 113107515R00 | Odstranění podkladů nebo krytů z kameniva hrubého drceného, v ploše jednotlivě do 50 m2, tloušťka, vrstvy 150 mm | m2 | 397.1 |  | 0 |  | 0 |  | 0 | 21 | 0 | 0 | 0 | 0.33 | 131.04 |  | RTS 19/ I | RTS 18/ II | 0.5265 | 209.07 |  |  |  |  | POL1_
|  | Vybourání živičných ploch stávajících chodníků : 35,6 |  | 35.6 | [21 empty] | VV | 0
|  | Vybourání dláždených ploch stávajících chodníku : 361,5 |  | 361.5 | [21 empty] | VV | 0
6 | 113107605R00 | Odstranění podkladů nebo krytů z kameniva hrubého drceného, v ploše jednotlivě nad 50 m2, tloušťka, vrstvy 50 mm | m2 | 361.5 |  | 0 |  | 0 |  | 0 | 21 | 0 | 0 | 0 | 0.11 | 39.77 |  | RTS 19/ I | RTS 18/ II | 0.0259 | 9.36 |  |  |  |  | POL1_
|  | Vybourání dláždených ploch stávajících chodníku : 361,5 |  | 361.5 | [21 empty] | VV | 0
7 | 113107620R00 | Odstranění podkladů nebo krytů z kameniva hrubého drceného, v ploše jednotlivě nad 50 m2, tloušťka, vrstvy 200 mm | m2 | 695.1 |  | 0 |  | 0 |  | 0 | 21 | 0 | 0 | 0 | 0.44 | 305.84 |  | RTS 19/ I | RTS 18/ II | 0.073 | 50.74 |  |  |  |  | POL1_
|  | Vybourání živičných ploch stávajících komunikací : 695,1 |  | 695.1 | [21 empty] | VV | 0
8 | 113108305R00 | Odstranění podkladů nebo krytů živičných, v ploše jednotlivě do 50 m2, tloušťka vrstvy 50 mm | m2 | 35.6 |  | 0 |  | 0 |  | 0 | 21 | 0 | 0 | 0 | 0.11 | 3.92 |  | RTS 19/ I | RTS 18/ II | 0.2 | 7.12 |  |  |  |  | POL1_
|  | Vybourání živičných ploch stávajících chodníků : 35,6 |  | 35.6 | [21 empty] | VV | 0
9 | 113108405R00 | Odstranění podkladů nebo krytů živičných, v ploše jednotlivě nad 50 m2, tloušťka vrstvy 50 mm | m2 | 695.1 |  | 0 |  | 0 |  | 0 | 21 | 0 | 0 | 0 | 0.11 | 76.46 |  | RTS 19/ I | RTS 18/ II | 0.043 | 29.89 |  |  |  |  | POL1_
|  | Vybourání živičných ploch stávajících komunikací : 695,1 |  | 695.1 | [21 empty] | VV | 0
10 | 113108406R00 | Odstranění podkladů nebo krytů živičných, v ploše jednotlivě nad 50 m2, tloušťka vrstvy 60 mm | m2 | 361.5 |  | 0 |  | 0 |  | 0 | 21 | 0 | 0 | 0 | 0.132 | 47.72 |  | RTS 19/ I | RTS 18/ II | 0.0484 | 17.5 |  |  |  |  | POL1_
|  | Vybourání dláždených ploch stávajících chodníku : 361,5 |  | 361.5 | [21 empty] | VV | 0
11 | 113108408R00 | Odstranění podkladů nebo krytů živičných, v ploše jednotlivě nad 50 m2, tloušťka vrstvy 80 mm | m2 | 695.1 |  | 0 |  | 0 |  | 0 | 21 | 0 | 0 | 0 | 0.176 | 122.34 |  | RTS 19/ I | RTS 18/ II | 0.0592 | 41.15 |  |  |  |  | POL1_
|  | Vybourání živičných ploch stávajících komunikací : 695,1 |  | 695.1 | [21 empty] | VV | 0
12 | 113109307R00 | Odstranění podkladů nebo krytů z betonu prostého, v ploše jednotlivě do 50 m2, tloušťka vrstvy 70 mm | m2 | 35.6 |  | 0 |  | 0 |  | 0 | 21 | 0 | 0 | 0 | 0.168 | 5.98 |  | RTS 19/ I | RTS 18/ II | 0.53375 | 19 |  |  |  |  | POL1_
|  | Vybourání živičných ploch stávajících chodníků : 35,6 |  | 35.6 | [21 empty] | VV | 0
13 | 113111218R00 | Odstranění podkladů nebo krytů z kameniva zpevněného cementem, v ploše jednotlivě nad 50 m2,, tloušťka vrstvy 180 mm | m2 | 695.1 |  | 0 |  | 0 |  | 0 | 21 | 0 | 0 | 0 | 0.45977 | 319.59 |  | RTS 19/ I | RTS 18/ II | 0.02 | 13.9 |  |  |  |  | POL1_
|  | Vybourání živičných ploch stávajících komunikací : 695,1 |  | 695.1 | [21 empty] | VV | 0
14 | 113201111R00 | Vytrhání obrub chodníkových ležatých | m | 145.9 |  | 0 |  | 0 |  | 0 | 21 | 0 | 0 | 0 | 0.22 | 32.1 |  | RTS 19/ I | RTS 18/ II | 0.143 | 20.86 |  |  |  |  | POL1_
|  | Vybourání stávajících obrub : 145,9 |  | 145.9 | [21 empty] | VV | 0
15 | 113202111R00 | Vytrhání obrub z krajníků nebo obrubníků stojatých | m | 90.6 |  | 0 |  | 0 |  | 0 | 21 | 0 | 0 | 0 | 0.27 | 24.46 |  | RTS 19/ I | RTS 18/ II | 0.123 | 11.14 |  |  |  |  | POL1_
|  | Vybourání stávajících obrub-kamených : 32,1 |  | 32.1 | [21 empty] | VV | 0
|  | Vybourání stávajících obrub- betonových : 58,5 |  | 58.5 | [21 empty] | VV | 0
16 | 113203111R00 | Vytrhání obrub z dlažebních kostek | m | 149.2 |  | 0 |  | 0 |  | 0 | 21 | 0 | 0 | 0 | 0.115 | 17.16 |  | RTS 19/ I | RTS 18/ II | 0.137 | 20.44 |  |  |  |  | POL1_
|  | Vybourání stávajících obrub : 7,5 |  | 7.5 | [21 empty] | VV | 0
|  | Silniční krajník : 141,7 |  | 141.7 | [21 empty] | VV | 0
17 | 122101102R00 | Odkopávky a prokopávky nezapažené v horninách 1 a 2 přes 100 do 1 000 m3 | m3 | 76.1 |  | 0 |  | 0 |  | 0 | 21 | 0 | 0 | 0 | 0 | 0 |  | RTS 19/ I | RTS 18/ II | 0.102 | 7.76 |  |  |  |  | POL1_
|  | strojně i ručně vč. příplatku za blízkost vedení, lepivost a odstranění kořenů v prostoru odkopávek. | [23 empty] | POP
|  | Zemní práce : 76,1 |  | 76.1 | [21 empty] | VV | 0
18 | 132101110R00 | Hloubení rýh šířky do 60 cm do 50 m3, v hornině 1-2, hloubení strojně | m3 | 30.3 |  | 0 |  | 0 |  | 0 | 21 | 0 | 0 | 0 | 0 | 0 |  | RTS 19/ I | RTS 18/ II | 0.33 | 10 |  |  |  |  | POL1_
|  | strojně i ručně vč. příplatku za blízkost vedení, lepivost a odstranění kořenů v prostoru hloubení. | [23 empty] | POP
|  | Odvodnění : 30,3 |  | 30.3 | [21 empty] | VV | 0
19 | 162201102R00 | Vodorovné přemístění výkopku z horniny 1 až 4, na vzdálenost přes 20 do 50 m | m3 | 119.67 |  | 0 |  | 0 |  | 0 | 21 | 0 | 0 | 0 | 0 | 0 |  | RTS 19/ I | RTS 18/ II | 0.074 | 8.86 |  |  |  |  | POL1_
|  | vč. nákladů souvisejících s místem provádění. | [23 empty] | POP
20 | 162701105R00 | Vodorovné přemístění výkopku z horniny 1 až 4, na vzdálenost přes 9 000 do 10 000 m | m3 | 93.13 |  | 0 |  | 0 |  | 0 | 21 | 0 | 0 | 0 | 0 | 0 |  | RTS 19/ I | RTS 18/ II | 0.011 | 1.02 |  |  |  |  | POL1_
|  | vč. nákladů souvisejících s místem provádění. | [23 empty] | POP
|  | -zásyp : | [23 empty] | VV | 0
21 | 162606112R00 | Vodorovné přemístění výkopku zemina pro zúrodnění, vzdálenost přes 4000 do 5000, | m3 | 40.53 |  | 0 |  | 0 |  | 0 | 21 | 0 | 0 | 0 | 0 | 0 |  | RTS 19/ I | RTS 18/ II | 0.093 | 3.77 |  |  |  |  | POL1_
|  | Včetně: | [23 empty] | POP
|  | - shrnutí výkopku ve výkopišti a hrubé rozhrnutí v násypišti, | [23 empty] | POP
|  | - udržování sjízdnosti cest uvnitř násypiště i výkopiště, pokud vrcholky nerovností nejsou vyšší než +- 0,5 m, | [23 empty] | POP |  | - udržování sjízdnosti cest uvnitř násypiště i výkopiště, pokud vrcholky nerovností nejsou vyšší než +- 0,5 m,
|  | - příplatky za jízdu v terénu uvnitř výkopiště i násypiště, | [23 empty] | POP
|  | - nákladů souvisejících s místem provádění. | [23 empty] | POP
|  | 2 | [23 empty] | VV | 4
22 | 174101101R00 | Zásyp sypaninou se zhutněním jam, šachet, rýh nebo kolem objektů v těchto vykopávkách | m3 | 13.27 |  | 0 |  | 0 |  | 0 | 21 | 0 | 0 | 0 | 0 | 0 |  | RTS 19/ I | RTS 18/ II | 0.202 | 2.68 |  |  |  |  | POL1_
|  | včetně strojního přemístění materiálu pro zásyp ze vzdálenosti do 10 m od okraje zásypu | [23 empty] | POP
|  | Odvodnění- Zpětné zasypání trativodu se zhutněním : 13,27 |  | 13.27 | [21 empty] | VV | 0
23 | 181201101R00 | Úprava pláně v násypech v hornině 1 až 4, bez zhutnění | m2 | 135.1 |  | 0 |  | 0 |  | 0 | 21 | 0 | 0 | 0 | 0 | 0 |  | RTS 19/ I | RTS 18/ II | 0.013 | 1.76 |  |  |  |  | POL1_
|  | Zeleň : 135,1 |  | 135.1 | [21 empty] | VV | 0
24 | 181301101R00 | Rozprostření a urovnání ornice v rovině v souvislé ploše do 500 m2, tloušťka vrstvy do 100 mm | m2 | 135.1 |  | 0 |  | 0 |  | 0 | 21 | 0 | 0 | 0 | 0 | 0 |  | RTS 19/ I | RTS 18/ II | 0.13 | 17.56 |  |  |  |  | POL1_
|  | Zeleň : 135,1 |  | 135.1 | [21 empty] | VV | 0
25 | 199000002R00 | Poplatky za skládku horniny 1- 4 | m3 | 93.13 |  | 0 |  | 0 |  | 0 | 21 | 0 | 0 | 0 | 0 | 0 |  | RTS 19/ I | RTS 18/ II | 0 | 0 |  |  |  |  | POL1_
|  | Položka pořadí 20 : 93,13000 |  | 93.13 | [21 empty] | VV | 5
26 | 10364200R | Ornice pro pozemkové úpravy | m3 | 13.51 |  | 0 |  | 0 |  | 0 | 21 | 0 | 1.67 | 22.56 | 0 | 0 | SPCM | RTS 19/ I | RTS 18/ II | 0 | 0 |  |  |  |  | POL3_
|  | 135,1*0,1 |  | 13.51 | [21 empty] | VV | 0
Díl: | 2 | Základy a zvláštní zakládání |  |  |  | 0 |  | 0 |  | 0 |  | 0 |  | 84.63 |  | 0 |  |  |  |  | 149.12 |  |  |  |  | DIL
27 | 212571121xxx | Výplň odvodňov. trativodů kamen. drobným drceným frakce 4/8 | m3 | 1.06 |  | 0 |  | 0 |  | 0 | 21 | 0 | 1.9205 | 2.04 | 0 | 0 |  | Vlastní | Kalkul | 0.76 | 0.81 |  |  |  |  | POL1_
|  | Odvodnění : 1,06 |  | 1.06 | [21 empty] | VV | 0
28 | 212810010RAC | Trativody z flexibilních trubek lože ze štěrkopísku a obsyp z drceného kameniva, d 100 mm | m | 189.2 |  | 0 |  | 0 |  | 0 | 21 | 0 | 0.43651 | 82.59 | 0 | 0 |  | RTS 19/ I | RTS 18/ II | 0.78386 | 148.31 |  |  |  |  | POL2_
|  | Odvodnení- Trativod : 189,2 |  | 189.2 | [21 empty] | VV | 0
Díl: | 5 | Komunikace |  |  |  | 0 |  | 0 |  | 0 |  | 0 |  | 98.43 |  | 0 |  |  |  |  | 442.5 |  |  |  |  | DIL
29 | 564851111R00 | Podklad ze štěrkodrti s rozprostřením a zhutněním frakce 0-63 mm, tloušťka po zhutnění 150 mm | m2 | 187.8 |  | 0 |  | 0 |  | 0 | 21 | 0 | 0 | 0 | 0 | 0 |  | RTS 19/ I | RTS 18/ II | 0.026 | 4.88 |  |  |  |  | POL1_
|  | Zpevněné plochy nepojížděné- pro pěší : 187,8 |  | 187.8 | [21 empty] | VV | 0
30 | 564851114R00 | Podklad ze štěrkodrti s rozprostřením a zhutněním frakce 0-63 mm, tloušťka po zhutnění 180 mm | m2 | 150.3 |  | 0 |  | 0 |  | 0 | 21 | 0 | 0 | 0 | 0 | 0 |  | RTS 19/ I | RTS 18/ II | 0.026 | 3.91 |  |  |  |  | POL1_
|  | Venkovní parkov. směrem do zpevněných nepojízdných ploch : 150,3 |  | 150.3 | [21 empty] | VV | 0
31 | 564861111R00 | Podklad ze štěrkodrti s rozprostřením a zhutněním frakce 0-63 mm, tloušťka po zhutnění 200 mm | m2 | 48.2 |  | 0 |  | 0 |  | 0 | 21 | 0 | 0 | 0 | 0 | 0 |  | RTS 19/ I | RTS 18/ II | 0.029 | 1.4 |  |  |  |  | POL1_
|  | Konstrukce nábehu doprav. prahu : 48,2 |  | 48.2 | [21 empty] | VV | 0
32 | 564861111RT4 | Podklad ze štěrkodrti s rozprostřením a zhutněním frakce 0-63 mm, tloušťka po zhutnění 200 mm | m2 | 724.7 |  | 0 |  | 0 |  | 0 | 21 | 0 | 0 | 0 | 0 | 0 |  | RTS 19/ I | RTS 18/ II | 0.029 | 21.02 |  |  |  |  | POL1_
|  | Konstrukce zpevněných pojížděných ploch a rovné části doprav. prahu : 724,7 |  | 724.7 | [21 empty] | VV | 0
33 | 565161111R00 | Podklad z obal kam.ACP 16+,ACP 22+,do 3 m,tl. 8 cm | m2 | 713.4 |  | 0 |  | 0 |  | 0 | 21 | 0 | 0 | 0 | 0 | 0 |  | RTS 19/ I | RTS 18/ II | 0.072 | 51.36 |  |  |  |  | POL1_
|  | Konstrukce zpevněných pojížděných ploch a rovné části doprav. prahu : 713,4 |  | 713.4 | [21 empty] | VV | 0
34 | 567122114R00 | Podklad z kameniva zpev.cementem SC C8/10 tl.15 cm | m2 | 120.3 |  | 0 |  | 0 |  | 0 | 21 | 0 | 0 | 0 | 0 | 0 |  | RTS 19/ I | RTS 18/ II | 0.026 | 3.13 |  |  |  |  | POL1_
|  | Venkovní parkov. směrem do zpevněných nepojízdných ploch : 120,3 |  | 120.3 | [21 empty] | VV | 0
35 | 567132115R00 | Podklad z kameniva zpev.cementem SC C8/10 tl.20 cm | m2 | 761.6 |  | 0 |  | 0 |  | 0 | 21 | 0 | 0 | 0 | 0 | 0 |  | RTS 19/ I | RTS 18/ II | 0.027 | 20.56 |  |  |  |  | POL1_
|  | Konstrukce zpevněných pojížděných ploch a rovné části doprav. prahu : 713,4 |  | 713.4 | [21 empty] | VV | 0
|  | Konstrukce náběhů doprav. prahů : 48,2 |  | 48.2 | [21 empty] | VV | 0
36 | 573111115R00 | Postřik živičný infiltrační s posypem kamenivem v množství 2,5 kg/m2 | m2 | 713.4 |  | 0 |  | 0 |  | 0 | 21 | 0 | 0 | 0 | 0 | 0 |  | RTS 19/ I | RTS 18/ II | 0.004 | 2.85 |  |  |  |  | POL1_
|  | Konstrukce zpevněných pojížděných ploch a rovné části doprav. prahu : 713,4 |  | 713.4 | [21 empty] | VV | 0
37 | 573231110R00 | Postřik živičný spojovací bez posypu kamenivem z emulze, v množství od 0,3 do 0,5 kg/m2 | m2 | 713.4 |  | 0 |  | 0 |  | 0 | 21 | 0 | 0 | 0 | 0 | 0 |  | RTS 19/ I | RTS 18/ II | 0.002 | 1.43 |  |  |  |  | POL1_
|  | Konstrukce zpevněných pojížděných ploch a rovné části doprav. prahu : 713,4 |  | 713.4 | [21 empty] | VV | 0
38 | 577131111R00 | Beton asfalt. ACO 11+ obrusný, š. do 3 m, tl. 4 cm | m2 | 713.4 |  | 0 |  | 0 |  | 0 | 21 | 0 | 0 | 0 | 0 | 0 |  | RTS 19/ I | RTS 18/ II | 0.064 | 45.66 |  |  |  |  | POL1_
|  | Konstrukce zpevněných pojížděných ploch a rovné části doprav. prahu : 713,4 |  | 713.4 | [21 empty] | VV | 0
39 | 591211111R00 | Kladení dlažby z kostek drobných z kamene, do lože z kameniva těženého tloušťky 50 mm | m2 | 10.4 |  | 0 |  | 0 |  | 0 | 21 | 0 | 0.11 | 1.14 | 0 | 0 |  | RTS 19/ I | RTS 18/ II | 1.193 | 12.41 |  |  |  |  | POL1_
|  | Předláždění stáv. vjezdu z kostky žulové drobné : 10,4 |  | 10.4 | [21 empty] | VV | 0
40 | 591241111R00 | Kladení dlažby drobné kostky, lože z MC tl. 5 cm | m2 | 4.32 |  | 0 |  | 0 |  | 0 | 21 | 0 | 0.31388 | 1.36 | 0 | 0 |  | RTS 19/ I | RTS 18/ II | 1.208 | 5.22 |  |  |  |  | POL1_
|  | odvodnění kolem pásové vpusti : 18*0,12*2 |  | 4.32 | [21 empty] | VV | 0
41 | 596215021R00 | Kladení zámkové dlažby do drtě tloušťka dlažby 60 mm, tloušťka lože 40 mm | m2 | 211 |  | 0 |  | 0 |  | 0 | 21 | 0 | 0.0739 | 15.59 | 0 | 0 |  | RTS 19/ I | RTS 18/ II | 0.452 | 95.37 |  |  |  |  | POL1_
|  | Zpevněné plochy nepojížděné- pro pěší : 199+12 |  | 211 | [21 empty] | VV | 0
42 | 596215040R00 | Kladení zámkové dlažby do drtě tloušťka dlažby 80 mm, tloušťka lože 40 mm | m2 | 182.3 |  | 0 |  | 0 |  | 0 | 21 | 0 | 0.0739 | 13.47 | 0 | 0 |  | RTS 19/ I | RTS 18/ II | 0.478 | 87.14 |  |  |  |  | POL1_
|  | Konstrukce náběhů doprav. prahů : 48,2 |  | 48.2 | [21 empty] | VV | 0
|  | Konstrukce náběhů doprav. prahů- Předláždění : 1,8 |  | 1.8 | [21 empty] | VV | 0
|  | Venkovní parkov. směrem do zpevněných nepojízdných ploch : 120,3+12 |  | 132.3 | [21 empty] | VV | 0
43 | 596291111R00 | Řezání zámkové dlažby tloušťky 60 mm | m | 94 |  | 0 |  | 0 |  | 0 | 21 | 0 | 0.00033 | 0.03 | 0 | 0 |  | RTS 19/ I | RTS 18/ II | 0.41 | 38.54 |  |  |  |  | POL1_
|  | Zpevněné plochy nepojížděné- pro pěší : 94 |  | 94 | [21 empty] | VV | 0
44 | 596291113R00 | Řezání zámkové dlažby tloušťky 80 mm | m | 48 |  | 0 |  | 0 |  | 0 | 21 | 0 | 0.00036 | 0.02 | 0 | 0 |  | RTS 19/ I | RTS 18/ II | 0.43 | 20.64 |  |  |  |  | POL1_
|  | Konstrukce náběhů doprav. prahů : 23 |  | 23 | [21 empty] | VV | 0
|  | Venkovní parkov. směrem do zpevněných nepojízdných ploch : 25 |  | 25 | [21 empty] | VV | 0
45 | 596811111R00 | Kladení dlažby z betonových nebo kameninových dlaždic do lože z kameniva těženého tloušťky do 30 mm | m2 | 43.1 |  | 0 |  | 0 |  | 0 | 21 | 0 | 0.072 | 3.1 | 0 | 0 |  | RTS 19/ I | RTS 18/ II | 0.375 | 16.16 |  |  |  |  | POL1_
|  | Předláždění stáv. chodníků z beton. dlažby : 43,1 |  | 43.1 | [21 empty] | VV | 0
46 | 597101020RA0 | Odvodňovací žlaby komunikací a zpevněných ploch žlab odvodnovací polymerbetonový včetně dodávky, roštu a žlabu, pro zatížení B125 | m | 18 |  | 0 |  | 0 |  | 0 | 21 | 0 | 0.12405 | 2.23 | 0 | 0 |  | RTS 19/ I | RTS 18/ II | 0.60088 | 10.82 |  |  |  |  | POL2_
|  | 18 |  | 18 | [21 empty] | VV | 0
47 | 58380129R | Kostka dlažební drobná 10/12 štípaná Itř. 1t=4,0m2 | t | 1.1124 |  | 0 |  | 0 |  | 0 | 21 | 0 | 1 | 1.11 | 0 | 0 | SPCM | RTS 19/ I | RTS 18/ II | 0 | 0 |  |  |  |  | POL3_
|  | odvodnění kolem pásové vpusti : 18*0,12*2/4 |  | 1.08 | [21 empty] | VV | 0
|  | prořez : 0,03 |  | 0.03 | [21 empty] | VV | 4
48 | 59245110R | Dlažba sklad. HOLLAND I 20x10x6 cm přírodní | m2 | 205.794 |  | 0 |  | 0 |  | 0 | 21 | 0 | 0.129 | 26.55 | 0 | 0 | SPCM | RTS 19/ I | RTS 18/ II | 0 | 0 |  |  |  |  | POL3_
|  | Zpevněné plochy nepojížděné- pro pěší : 199,8 |  | 199.8 | [21 empty] | VV | 0
|  | prořez : 0,03 |  | 5.99 | [21 empty] | VV | 4
49 | 592451150R | Dlažba HOLLAND I SLP skladba 20x10x6 cm přírodní, dlažba pro nevidomé | m2 | 12.36 |  | 0 |  | 0 |  | 0 | 21 | 0 | 0.1315 | 1.63 | 0 | 0 | SPCM | RTS 19/ I | RTS 18/ II | 0 | 0 |  |  |  |  | POL3_
|  | Zpevněné plochy nepojížděné- pro pěší : 12 |  | 12 | [21 empty] | VV | 0
|  | prořez : 0,03 |  | 0.36 | [21 empty] | VV | 4
50 | 592451157R | Dlažba HOLLAND I SLP skladba 20x10x8 cm přírodní, dlažba pro nevidomé | m2 | 23.381 |  | 0 |  | 0 |  | 0 | 21 | 0 | 0.17824 | 4.17 | 0 | 0 | SPCM | RTS 19/ I | RTS 18/ II | 0 | 0 |  |  |  |  | POL3_
|  | Konstrukce náběhů doprav. prahů : 22,7 |  | 22.7 | [21 empty] | VV | 0
|  | Prořez : 0,03 |  | 0.68 | [21 empty] | VV | 4
51 | 592451170R | Dlažba HOLLAND I 20x10x8 cm přírodní | m2 | 150.174 |  | 0 |  | 0 |  | 0 | 21 | 0 | 0.17245 | 25.9 | 0 | 0 | SPCM | RTS 19/ I | RTS 18/ II | 0 | 0 |  |  |  |  | POL3_
|  | Konstrukce náběhů doprav. prahů : 48,2-22,7 |  | 25.5 | [21 empty] | VV | 0
|  | Venkovní parkov. směrem do zpevněných nepojízdných ploch : 120,3 |  | 120.3 | [21 empty] | VV | 0
|  | 0,03 |  | 4.37 | [21 empty] | VV | 4
52 | 592451171R | Dlažba HOLLAND I 20x10x8 cm červená | m2 | 12.36 |  | 0 |  | 0 |  | 0 | 21 | 0 | 0.17245 | 2.13 | 0 | 0 | SPCM | RTS 19/ I | RTS 18/ II | 0 | 0 |  |  |  |  | POL3_
|  | Venkovní parkov. směrem do zpevněných nepojízdných ploch : 12 |  | 12 | [21 empty] | VV | 0
|  | prořez : 0,03 |  | 0.36 | [21 empty] | VV | 4
Díl: | 8 | Trubní vedení |  |  |  | 0 |  | 0 |  | 0 |  | 0 |  | 46.09 |  | 0 |  |  |  |  | 202.36 |  |  |  |  | DIL
53 | 895941311xxx | Zřízení vpusti uliční vč. dodávky | kus | 6 |  | 0 |  | 0 |  | 0 | 21 | 0 | 3.0597 | 18.36 | 0 | 0 |  | Vlastní | Kalkul | 5.024 | 30.14 |  |  |  |  | POL1_
|  | Odvodnění : 6 |  | 6 | [21 empty] | VV | 0
54 | 831350113RAD | Kanalizační přípojka D 160 mm, rýha 900x1500 mm | m | 47.3 |  | 0 |  | 0 |  | 0 | 21 | 0 | 0.58618 | 27.73 | 0 | 0 |  | RTS 19/ I | RTS 18/ II | 3.641 | 172.22 |  |  |  |  | POL2_
|  | Odvodnění : 47,3 |  | 47.3 | [21 empty] | VV | 0
Díl: | 91 | Doplňující práce na komunikaci |  |  |  | 0 |  | 0 |  | 0 |  | 0 |  | 100.29 |  | 0 |  |  |  |  | 131.82 |  |  |  |  | DIL
55 | 914001121R00 | Osazení a montáž svislých dopravních značek sloupek, do betonového základu a AL patky, | kus | 4 |  | 0 |  | 0 |  | 0 | 21 | 0 | 0.1125 | 0.45 | 0 | 0 |  | RTS 19/ I | RTS 18/ II | 0.918 | 3.67 |  |  |  |  | POL1_
|  | Svislé doprav. značení : 4 |  | 4 | [21 empty] | VV | 0
56 | 914001125R00 | Osazení a montáž svislých dopravních značek značka, na sloupek,sloup, konzolu nebo objekt, | kus | 8 |  | 0 |  | 0 |  | 0 | 21 | 0 | 0 | 0 | 0 | 0 |  | RTS 19/ I | RTS 18/ II | 0.2 | 1.6 |  |  |  |  | POL1_
|  | Svislé doprav. značení : 8 |  | 8 | [21 empty] | VV | 0
57 | 917862111RT5 | Osazení silničního nebo chodníkového obrubníku včetně dodávky betonovéího obrubníku rozměru, 1000/100/250 mm, stojatého, s boční opěrou z betonu prostého, do lože z betonu prostého C 12/15 | m | 147.6 |  | 0 |  | 0 |  | 0 | 21 | 0 | 0.22133 | 32.67 | 0 | 0 |  | RTS 19/ I | RTS 18/ II | 0.272 | 40.15 |  |  |  |  | POL1_
|  | zpevněné plochy pojížděné : 147,6 |  | 147.6 | [21 empty] | VV | 0
58 | 917862111RU2 | Osazení silničního nebo chodníkového obrubníku včetně dodávky betonovéího obrubníku rozměru, 1000/150/250 mm, stojatého, s boční opěrou z betonu prostého, do lože z betonu prostého C 12/15 | m | 75.4 |  | 0 |  | 0 |  | 0 | 21 | 0 | 0.26941 | 20.31 | 0 | 0 |  | RTS 19/ I | RTS 18/ II | 0.272 | 20.51 |  |  |  |  | POL1_
|  | zpevněné plochy pojížděné : 75,4 |  | 75.4 | [21 empty] | VV | 0
59 | 917862111RV3 | Osazení silničního nebo chodníkového obrubníku včetně dodávky betonovéího obrubníku nájezdového, 1000/150/150 mm, stojatého, s boční opěrou z betonu prostého, do lože z betonu prostého C 12/15 | m | 239.9 |  | 0 |  | 0 |  | 0 | 21 | 0 | 0.1952 | 46.83 | 0 | 0 |  | RTS 19/ I | RTS 18/ II | 0.272 | 65.25 |  |  |  |  | POL1_
|  | zpevněné plochy pojížděné : 239,9 |  | 239.9 | [21 empty] | VV | 0
60 | 919735111R00 | Řezání stávajících krytů nebo podkladů živičných, hloubky do 50 mm | m | 20 |  | 0 |  | 0 |  | 0 | 21 | 0 | 0 | 0 | 0 | 0 |  | RTS 19/ I | RTS 18/ II | 0.032 | 0.64 |  |  |  |  | POL1_
|  | Vybourání živičných ploch stávajících komunikací : 20 |  | 20 | [21 empty] | VV | 0
61 | 40445157xx | Značka dopr dodat IZ 5a | kus | 4 |  | 0 |  | 0 |  | 0 | 21 | 0 | 0.002 | 0.01 | 0 | 0 |  | Vlastní | Indiv | 0 | 0 |  |  |  |  | POL3_
|  | Svislé doprav. znacení : 4 |  | 4 | [21 empty] | VV | 0
62 | 40445161.AR | Značka dopr dodat E 9,10 500/500 fól 1, EG 7 letá | kus | 4 |  | 0 |  | 0 |  | 0 | 21 | 0 | 0.0051 | 0.02 | 0 | 0 | SPCM | RTS 19/ I | RTS 18/ II | 0 | 0 |  |  |  |  | POL3_
|  | Svislé doprav. znacení : 4 |  | 4 | [21 empty] | VV | 0
63 | 404459502R | Sloupek Fe pr.60 pozinkovaný, l= 2500 mm | kus | 4 |  | 0 |  | 0 |  | 0 | 21 | 0 | 0 | 0 | 0 | 0 | SPCM | RTS 19/ I | RTS 18/ II | 0 | 0 |  |  |  |  | POL3_
|  | Svislé doprav. znacení : 4 |  | 4 | [21 empty] | VV | 0
64 | 404459516R | Patka kotevní kompletní AP 60/4, čtyřkotevní | kus | 4 |  | 0 |  | 0 |  | 0 | 21 | 0 | 0 | 0 | 0 | 0 | SPCM | RTS 19/ I | RTS 18/ II | 0 | 0 |  |  |  |  | POL3_
|  | Svislé doprav. znacení : 4 |  | 4 | [21 empty] | VV | 0
Díl: | 96 | Bourání konstrukcí |  |  |  | 0 |  | 0 |  | 0 |  | 0 |  | 0 |  | 11.89 |  |  |  |  | 96.73 |  |  |  |  | DIL
65 | 960111221R00 | Bourání konstrukcí vodních staveb dílce prefabrikované betonové a železobetonové | m3 | 1.5 |  | 0 |  | 0 |  | 0 | 21 | 0 | 0.00233 | 0 | 2.447 | 3.67 |  | RTS 19/ I | RTS 18/ II | 7.856 | 11.78 |  |  |  |  | POL1_
|  | Včetně bourání geotextilií, výplně otvorů tvárnic, drenáží, trubek a dilatačních prvků apod. zabudovaných v bouraných konstrukcích. | [23 empty] | POP |  | Včetně bourání geotextilií, výplně otvorů tvárnic, drenáží, trubek a dilatačních prvků apod. zabudovaných v bouraných konstrukcích.
|  | Zemní práce- Vybourání stávajících uličních vpustí : 3*0,5 |  | 1.5 | [21 empty] | VV | 0
66 | 966004114R00 | Rozebrání a odstranění betonových svodidel , výšky 1200 mm | m | 10 |  | 0 |  | 0 |  | 0 | 21 | 0 | 0 | 0 | 0.82075 | 8.21 |  | RTS 19/ I | RTS 18/ II | 0.23332 | 2.33 |  |  |  |  | POL1_
|  | Zemní práce- odstran. beton zábran : 5*2 |  | 10 | [21 empty] | VV | 0
67 | 966006211R00 | Odstranění svislých dopr. značek včetně demontáže ze sloupů nebo konzolí | kus | 1 |  | 0 |  | 0 |  | 0 | 21 | 0 | 0 | 0 | 0.004 | 0 |  | RTS 19/ I | RTS 18/ II | 0.174 | 0.17 |  |  |  |  | POL1_
|  | Zemní práce - Odstranění stávajících doprav. značek : 1 |  | 1 | [21 empty] | VV | 0
68 | 966006215R00 | Odstranění svislých dopr. značek včetně demontáže sloupků z AL patek | kus | 1 |  | 0 |  | 0 |  | 0 | 21 | 0 | 0 | 0 | 0 | 0 |  | RTS 19/ I | RTS 18/ II | 0.25 | 0.25 |  |  |  |  | POL1_
|  | Zemní práce- Odstranění stávajících doprav. značek : 1 |  | 1 | [21 empty] | VV | 0
69 | 970241100R00 | Řezání prostého betonu hloubka řezu 100 mm | m | 29.5 |  | 0 |  | 0 |  | 0 | 21 | 0 | 0 | 0 | 0.00046 | 0.01 |  | RTS 19/ I | RTS 18/ II | 0.9 | 26.55 |  |  |  |  | POL1_
|  | Vybourání dlážděných ploch stávajících chodníků : 29,5 |  | 29.5 | [21 empty] | VV | 0
70 | 979024441R00 | Očištění vybouraných obrubníků, dlaždic obrubníků, krajníků vybouraných z jakéhokoliv lože a s, jakoukoliv výplní spár | m | 441 |  | 0 |  | 0 |  | 0 | 21 | 0 | 0 | 0 | 0 | 0 |  | RTS 19/ I | RTS 18/ II | 0.09 | 39.69 |  |  |  |  | POL1_
|  | Položka pořadí 16 : 149,20000 |  | 149.2 | [21 empty] | VV | 5
|  | Položka pořadí 15 : 90,60000 |  | 90.6 | [21 empty] | VV | 5
|  | Položka pořadí 14 : 145,90000 |  | 145.9 | [21 empty] | VV | 5
|  | Položka pořadí 3 : 1,80000 |  | 1.8 | [21 empty] | VV | 5
|  | Položka pořadí 2 : 10,40000 |  | 10.4 | [21 empty] | VV | 5
|  | Položka pořadí 1 : 43,10000 |  | 43.1 | [21 empty] | VV | 5
71 | 979071121R00 | Očištění vybouraných dlažebních kostek drobných, s původním vyplněním spár kamenivem těženým | m2 | 159.6 |  | 0 |  | 0 |  | 0 | 21 | 0 | 0 | 0 | 0 | 0 |  | RTS 19/ I | RTS 18/ II | 0.1 | 15.96 |  |  |  |  | POL1_
|  | Položka pořadí 16 : 149,20000 |  | 149.2 | [21 empty] | VV | 5
|  | Položka pořadí 2 : 10,40000 |  | 10.4 | [21 empty] | VV | 5
Díl: | 99 | Staveništní přesun hmot |  |  |  | 0 |  | 0 |  | 0 |  | 0 |  | 0 |  | 0 |  |  |  |  | 93.38 |  |  |  |  | DIL
72 | 998223011R00 | Přesun hmot pozemních komunikací, kryt dlážděný jakékoliv délky objektu | t | 239.4456 |  | 0 |  | 0 |  | 0 | 21 | 0 | 0 | 0 | 0 | 0 |  | RTS 19/ I | RTS 18/ II | 0.39 | 93.38 |  |  |  |  | POL7_
Díl: | 711 | Izolace proti vodě |  |  |  | 0 |  | 0 |  | 0 |  | 0 |  | 0.01 |  | 0 |  |  |  |  | 2.45 |  |  |  |  | DIL
73 | 711823121RT5 | Ochrana konstrukcí nopovou fólií svisle, výška nopu 8 mm, včetně dodávky fólie | m2 | 9.4 |  | 0 |  | 0 |  | 0 | 21 | 0 | 0.00063 | 0.01 | 0 | 0 |  | RTS 19/ I | RTS 18/ II | 0.16 | 1.5 |  |  |  |  | POL1_
|  | Zpevněné plochy nepojížděné- pro pěší : 9,4*1 |  | 9.4 | [21 empty] | VV | 0
74 | 711823129RT5 | Ochrana konstrukcí nopovou fólií ukončovací lišta, , včetně dodávky lišty | m | 9.4 |  | 0 |  | 0 |  | 0 | 21 | 0 | 0.00033 | 0 | 0 | 0 |  | RTS 19/ I | RTS 18/ II | 0.1 | 0.94 |  |  |  |  | POL1_
|  | Zpevněné plochy nepojížděné- pro pěší : 9,4 |  | 9.4 | [21 empty] | VV | 0
75 | 998711101R00 | Přesun hmot pro izolace proti vodě svisle do 6 m | t | 0.00902 |  | 0 |  | 0 |  | 0 | 21 | 0 | 0 | 0 | 0 | 0 |  | RTS 19/ I | RTS 18/ II | 1.567 | 0.01 |  |  |  |  | POL1_7
|  | Hmotnosti z položek s pořadovými čísly: : | [23 empty] | VV | 0
|  | 74,75, : | [23 empty] | VV | 0
|  | Součet: : 0,00902 |  | 0.01 | [21 empty] | VV | 0
Díl: | D96 | Přesuny suti a vybouraných hmot |  |  |  | 0 |  | 0 |  | 0 |  | 0 |  | 0 |  | 0 |  |  |  |  | 11.53 |  |  |  |  | DIL
76 | 979990001R00 | Poplatek za skládku stavební suti | t | 902.3483 |  | 0 |  | 0 |  | 0 | 21 | 0 | 0 | 0 | 0 | 0 |  | RTS 19/ I | RTS 18/ II | 0 | 0 |  |  |  |  | POL1_
|  | suť celkem : 1152,7809 |  | 1152.78 | [21 empty] | VV | 0
|  | - asfalt : -250,4326 |  | -250.43 | [21 empty] | VV | 0
77 | 979990112R00 | Poplatek za skládku obalovaný asfalt | t | 250.4326 |  | 0 |  | 0 |  | 0 | 21 | 0 | 0 | 0 | 0 | 0 |  | RTS 19/ I | RTS 18/ II | 0 | 0 |  |  |  |  | POL1_
|  | Dem.hmotnost položky pořadí 8 : 3,92000 |  | 3.92 | [21 empty] | VV | 7
|  | Dem.hmotnost položky pořadí 10 : 47,72000 |  | 47.72 | [21 empty] | VV | 7
|  | Dem.hmotnost položky pořadí 11 : 122,34000 |  | 122.34 | [21 empty] | VV | 7
|  | Dem.hmotnost položky pořadí 9 : 76,46000 |  | 76.46 | [21 empty] | VV | 7
78 | 979082213R00 | Vodorovná doprava suti po suchu do 1 km | t | 1152.7809 |  | 0 |  | 0 |  | 0 | 21 | 0 | 0 | 0 | 0 | 0 |  | RTS 19/ I | RTS 18/ II | 0.01 | 11.53 |  |  |  |  | POL1_9
|  | vč. nákladů souvisejících s místem provádění. | [23 empty] | POP
|  | Demontážní hmotnosti z položek s pořadovými čísly: : | [23 empty] | VV | 0
|  | 1,2,3,4,5,6,7,8,9,10,11,12,13,14,15,16,66,67,68,70, : | [23 empty] | VV | 0
|  | Součet: : 1152,78090 |  | 1152.7809 | [21 empty] | VV | 0
79 | 979082219R00 | Příplatek za dopravu suti po suchu za další 1 km | t | 16138.9326 |  | 0 |  | 0 |  | 0 | 21 | 0 | 0 | 0 | 0 | 0 |  | RTS 19/ I | RTS 18/ II | 0 | 0 |  |  |  |  | POL1_9
|  | Demontážní hmotnosti z položek s pořadovými čísly: : | [23 empty] | VV | 0
|  | 1,2,3,4,5,6,7,8,9,10,11,12,13,14,15,16,66,67,68,70, : | [23 empty] | VV | 0
|  | Součet: : 16138,93256 |  | 16138.9326 | [21 empty] | VV | 0
[24 empty] | 15 | 21
| Celkem |  |  |  |  | 0 | [17 empty] | 0 | 0 | SUM
Poznámky uchazeče k zadání
POPUZIV
END
Note on S6: Jedná se o informaci, zda se jedná o položku, která je do rozpočtu zadána z cenové soustavy RTS, nebo vlastní.
Note on T6: Jedná se o název CÚ, která je zadána u položky rozpočtu

## SO 102 2 Pol
Položkový rozpočet | [25 empty] | #TypZaznamu#
S: | 103_2018 | Oprava vnitrobloku Kounicova - Tábor - Pod Kaštany - Šumavská | [23 empty] | STA
O: | SO 102 | KOMUNIKACE - 2. etapa | [20 empty] | STA |  |  | OBJ
R: | 2 | Lokalita 3 | [23 empty] | ROZ
P.č. | Číslo položky | Název položky | MJ | množství | cena / MJ | Celkem | Dodávka | Dodávka celk. | Montáž | Montáž celk. | DPH | cena s DPH | hmotnost / MJ | hmotnost celk.(t) | dem. hmotnost / MJ | dem. hmotnost celk.(t) | Ceník | Cen. soustava / platnost | Cenová úroveň | Nhod / MJ | Nhod celk. | Dodavatel
Díl: | 1 | Zemní práce |  |  |  | 0 |  | 0 |  | 0 |  | 0 |  | 41.14 |  | 1195.36 |  |  |  |  | 439.54 |  |  |  |  | DIL
1 | 113106121R00 | Rozebrání komunikací pro pěší s jakýmkoliv ložem a výplní spár z betonových nebo kameninových, dlaždic nebo tvarovek | m2 | 313.3 |  | 0 |  | 0 |  | 0 | 21 | 0 | 0 | 0 | 0.138 | 43.24 |  | RTS 19/ I | RTS 18/ II | 0.16 | 50.13 |  |  |  |  | POL1_
|  | Vybourání ploch z beton. dlažby stávajících chodníků : 313,3 |  | 313.3 | [21 empty] | VV | 0
2 | 113107405R00 | Odstranění podkladů nebo krytů z kameniva těženého, v ploše jednotlivě nad 50 m2, tloušťka vrstvy 50, mm | m2 | 313.3 |  | 0 |  | 0 |  | 0 | 21 | 0 | 0 | 0 | 0.11 | 34.46 |  | RTS 19/ I | RTS 18/ II | 0.0175 | 5.48 |  |  |  |  | POL1_
|  | Vybourání ploch z beton. dlažby stávajících chodníků : 313,3 |  | 313.3 | [21 empty] | VV | 0
3 | 113107615R00 | Odstranění podkladů nebo krytů z kameniva hrubého drceného, v ploše jednotlivě nad 50 m2, tloušťka, vrstvy 150 mm | m2 | 597.6 |  | 0 |  | 0 |  | 0 | 21 | 0 | 0 | 0 | 0.33 | 197.21 |  | RTS 19/ I | RTS 18/ II | 0.06 | 35.86 |  |  |  |  | POL1_
|  | Vybourání živicných ploch stávajících chodníku : 597,6 |  | 597.6 | [21 empty] | VV | 0
4 | 113107618R00 | Odstranění podkladů nebo krytů z kameniva hrubého drceného, v ploše jednotlivě nad 50 m2, tloušťka, vrstvy 180 mm | m2 | 313.3 |  | 0 |  | 0 |  | 0 | 21 | 0 | 0 | 0 | 0.396 | 124.07 |  | RTS 19/ I | RTS 18/ II | 0.0678 | 21.24 |  |  |  |  | POL1_
|  | Vybourání ploch z beton. dlažby stávajících chodníků : 313,3 |  | 313.3 | [21 empty] | VV | 0
5 | 113107620R00 | Odstranění podkladů nebo krytů z kameniva hrubého drceného, v ploše jednotlivě nad 50 m2, tloušťka, vrstvy 200 mm | m2 | 466.8 |  | 0 |  | 0 |  | 0 | 21 | 0 | 0 | 0 | 0.44 | 205.39 |  | RTS 19/ I | RTS 18/ II | 0.073 | 34.08 |  |  |  |  | POL1_
|  | Vybourání živicných ploch stávajících komunikací : 466,8 |  | 466.8 | [21 empty] | VV | 0
6 | 113108405R00 | Odstranění podkladů nebo krytů živičných, v ploše jednotlivě nad 50 m2, tloušťka vrstvy 50 mm | m2 | 1064.4 |  | 0 |  | 0 |  | 0 | 21 | 0 | 0 | 0 | 0.11 | 117.08 |  | RTS 19/ I | RTS 18/ II | 0.043 | 45.77 |  |  |  |  | POL1_
|  | Vybourání živicných ploch stávajících komunikací : 466,8 |  | 466.8 | [21 empty] | VV | 0
|  | Vybourání živicných ploch stávajících chodníku : 597,6 |  | 597.6 | [21 empty] | VV | 0
7 | 113108408R00 | Odstranění podkladů nebo krytů živičných, v ploše jednotlivě nad 50 m2, tloušťka vrstvy 80 mm | m2 | 466.8 |  | 0 |  | 0 |  | 0 | 21 | 0 | 0 | 0 | 0.176 | 82.16 |  | RTS 19/ I | RTS 18/ II | 0.0592 | 27.63 |  |  |  |  | POL1_
|  | Vybourání živicných ploch stávajících komunikací : 466,8 |  | 466.8 | [21 empty] | VV | 0
8 | 113109407R00 | Odstranění podkladů nebo krytů z betonu prostého, v ploše jednotlivě nad 50 m2, tloušťka vrstvy 70, mm | m2 | 597.6 |  | 0 |  | 0 |  | 0 | 21 | 0 | 0 | 0 | 0.168 | 100.4 |  | RTS 19/ I | RTS 18/ II | 0.012 | 7.17 |  |  |  |  | POL1_
|  | Vybourání živicných ploch stávajících chodníku : 597,6 |  | 597.6 | [21 empty] | VV | 0
9 | 113111218R00 | Odstranění podkladů nebo krytů z kameniva zpevněného cementem, v ploše jednotlivě nad 50 m2,, tloušťka vrstvy 180 mm | m2 | 466.8 |  | 0 |  | 0 |  | 0 | 21 | 0 | 0 | 0 | 0.45977 | 214.62 |  | RTS 19/ I | RTS 18/ II | 0.02 | 9.34 |  |  |  |  | POL1_
|  | Vybourání živicných ploch stávajících komunikací : 466,8 |  | 466.8 | [21 empty] | VV | 0
10 | 113201111R00 | Vytrhání obrub chodníkových ležatých | m | 144.7 |  | 0 |  | 0 |  | 0 | 21 | 0 | 0 | 0 | 0.22 | 31.83 |  | RTS 19/ I | RTS 18/ II | 0.143 | 20.69 |  |  |  |  | POL1_
|  | Vybourání stávajících obrub : 144,7 |  | 144.7 | [21 empty] | VV | 0
11 | 113202111R00 | Vytrhání obrub z krajníků nebo obrubníků stojatých | m | 156.9 |  | 0 |  | 0 |  | 0 | 21 | 0 | 0 | 0 | 0.27 | 42.36 |  | RTS 19/ I | RTS 18/ II | 0.123 | 19.3 |  |  |  |  | POL1_
|  | Vybourání stávajících obrub - Kamených : 91,6 |  | 91.6 | [21 empty] | VV | 0
|  | Vybourání stávajících obrub- Betonových : 65,3 |  | 65.3 | [21 empty] | VV | 0
12 | 113203111R00 | Vytrhání obrub z dlažebních kostek | m | 22.1 |  | 0 |  | 0 |  | 0 | 21 | 0 | 0 | 0 | 0.115 | 2.54 |  | RTS 19/ I | RTS 18/ II | 0.137 | 3.03 |  |  |  |  | POL1_
|  | Vybourání stávajících obrub- Krajník : 22,1 |  | 22.1 | [21 empty] | VV | 0
13 | 122101102R00 | Odkopávky a prokopávky nezapažené v horninách 1 a 2 přes 100 do 1 000 m3 | m3 | 411.8 |  | 0 |  | 0 |  | 0 | 21 | 0 | 0 | 0 | 0 | 0 |  | RTS 19/ I | RTS 18/ II | 0.102 | 42 |  |  |  |  | POL1_
|  | strojně i ručně vč. příplatku za blízkost vedení, lepivost a odstranění kořenů v prostoru odkopávek. | [23 empty] | POP
|  | Zemní práce : 411,8 |  | 411.8 | [21 empty] | VV | 0
14 | 132101110R00 | Hloubení rýh šířky do 60 cm do 50 m3, v hornině 1-2, hloubení strojně | m3 | 22.4 |  | 0 |  | 0 |  | 0 | 21 | 0 | 0 | 0 | 0 | 0 |  | RTS 19/ I | RTS 18/ II | 0.33 | 7.39 |  |  |  |  | POL1_
|  | strojně i ručně vč. příplatku za blízkost vedení, lepivost a odstranění kořenů v prostoru hloubení. | [23 empty] | POP
|  | Odvodnení : 12,2 |  | 12.2 | [21 empty] | VV | 0
|  | Plochy-komunikace a parkovací stání na samostatném parkovišti- Odvodnení : 10,2 |  | 10.2 | [21 empty] | VV | 0
15 | 162201102R00 | Vodorovné přemístění výkopku z horniny 1 až 4, na vzdálenost přes 20 do 50 m | m3 | 460.3 |  | 0 |  | 0 |  | 0 | 21 | 0 | 0 | 0 | 0 | 0 |  | RTS 19/ I | RTS 18/ II | 0.074 | 34.06 |  |  |  |  | POL1_
|  | vč. nákladů souvisejících s místem provádění. | [23 empty] | POP
16 | 162701105R00 | Vodorovné přemístění výkopku z horniny 1 až 4, na vzdálenost přes 9 000 do 10 000 m | m3 | 408.1 |  | 0 |  | 0 |  | 0 | 21 | 0 | 0 | 0 | 0 | 0 |  | RTS 19/ I | RTS 18/ II | 0.011 | 4.49 |  |  |  |  | POL1_
|  | vč. nákladů souvisejících s místem provádění. | [23 empty] | POP
|  | -zásyp : | [23 empty] | VV | 0
17 | 162606112R00 | Vodorovné přemístění výkopku zemina pro zúrodnění, vzdálenost přes 4000 do 5000, | m3 | 73.56 |  | 0 |  | 0 |  | 0 | 21 | 0 | 0 | 0 | 0 | 0 |  | RTS 19/ I | RTS 18/ II | 0.093 | 6.84 |  |  |  |  | POL1_
|  | Včetně: | [23 empty] | POP
|  | - shrnutí výkopku ve výkopišti a hrubé rozhrnutí v násypišti, | [23 empty] | POP
|  | - udržování sjízdnosti cest uvnitř násypiště i výkopiště, pokud vrcholky nerovností nejsou vyšší než +- 0,5 m, | [23 empty] | POP |  | - udržování sjízdnosti cest uvnitř násypiště i výkopiště, pokud vrcholky nerovností nejsou vyšší než +- 0,5 m,
|  | - příplatky za jízdu v terénu uvnitř výkopiště i násypiště, | [23 empty] | POP
|  | - nákladů souvisejících s místem provádění. | [23 empty] | POP
|  | 2 | [23 empty] | VV | 4
18 | 174101101R00 | Zásyp sypaninou se zhutněním jam, šachet, rýh nebo kolem objektů v těchto vykopávkách | m3 | 26.1 |  | 0 |  | 0 |  | 0 | 21 | 0 | 0 | 0 | 0 | 0 |  | RTS 19/ I | RTS 18/ II | 0.202 | 5.27 |  |  |  |  | POL1_
|  | včetně strojního přemístění materiálu pro zásyp ze vzdálenosti do 10 m od okraje zásypu | [23 empty] | POP
|  | Odvodnění- Zpětné zasypání trativodu se zhutněním : 9,8 |  | 9.8 | [21 empty] | VV | 0
|  | Hutnený zásyp zeminou na plochách po vybouraných komunikacích : 16,3 |  | 16.3 | [21 empty] | VV | 0
19 | 181201101R00 | Úprava pláně v násypech v hornině 1 až 4, bez zhutnění | m2 | 245.2 |  | 0 |  | 0 |  | 0 | 21 | 0 | 0 | 0 | 0 | 0 |  | RTS 19/ I | RTS 18/ II | 0.013 | 3.19 |  |  |  |  | POL1_
|  | Zeleň : 245,2 |  | 245.2 | [21 empty] | VV | 0
20 | 181301101R00 | Rozprostření a urovnání ornice v rovině v souvislé ploše do 500 m2, tloušťka vrstvy do 100 mm | m2 | 245.2 |  | 0 |  | 0 |  | 0 | 21 | 0 | 0 | 0 | 0 | 0 |  | RTS 19/ I | RTS 18/ II | 0.13 | 31.88 |  |  |  |  | POL1_
|  | Zeleň : 245,2 |  | 245.2 | [21 empty] | VV | 0
21 | 184807111R00 | Ochrana stromu bedněním zřízení bednění | m2 | 20 |  | 0 |  | 0 |  | 0 | 21 | 0 | 0.0094 | 0.19 | 0 | 0 |  | RTS 19/ I | Indiv | 0.864 | 17.28 |  |  |  |  | POL1_
|  | Včetně řeziva. | [23 empty] | POP
|  | (0,5*2*4)*5 |  | 20 | [21 empty] | VV | 0
22 | 184807112R00 | Ochrana stromu bedněním odstranění bednění | m2 | 20 |  | 0 |  | 0 |  | 0 | 21 | 0 | 0 | 0 | 0 | 0 |  | RTS 19/ I | Indiv | 0.371 | 7.42 |  |  |  |  | POL1_
|  | Včetně řeziva. | [23 empty] | POP
|  | (0,5*2*4)*5 |  | 20 | [21 empty] | VV | 0
23 | 199000002R00 | Poplatky za skládku horniny 1- 4 | m3 | 408.1 |  | 0 |  | 0 |  | 0 | 21 | 0 | 0 | 0 | 0 | 0 |  | RTS 19/ I | RTS 18/ II | 0 | 0 |  |  |  |  | POL1_
|  | Položka pořadí 16 : 408,10000 |  | 408.1 | [21 empty] | VV | 5
24 | 10364200R | Ornice pro pozemkové úpravy | m3 | 24.52 |  | 0 |  | 0 |  | 0 | 21 | 0 | 1.67 | 40.95 | 0 | 0 | SPCM | RTS 19/ I | RTS 18/ II | 0 | 0 |  |  |  |  | POL3_
|  | 245,2*0,1 |  | 24.52 | [21 empty] | VV | 0
Díl: | 2 | Základy a zvláštní zakládání |  |  |  | 0 |  | 0 |  | 0 |  | 0 |  | 63.11 |  | 0 |  |  |  |  | 110.47 |  |  |  |  | DIL
25 | 212571121xxx | Výplň odvodňov. trativodů kamen. drobným drceným frakce 4/8 | m3 | 1.06 |  | 0 |  | 0 |  | 0 | 21 | 0 | 1.9205 | 2.04 | 0 | 0 |  | Vlastní | Kalkul | 0.76 | 0.81 |  |  |  |  | POL1_
|  | Plochy-komunikace a parkovací stání na samostatném parkovišti- Odvodnení : 1,06 |  | 1.06 | [21 empty] | VV | 0
26 | 212810010RAC | Trativody z flexibilních trubek lože ze štěrkopísku a obsyp z drceného kameniva, d 100 mm | m | 139.9 |  | 0 |  | 0 |  | 0 | 21 | 0 | 0.43651 | 61.07 | 0 | 0 |  | RTS 19/ I | RTS 18/ II | 0.78386 | 109.66 |  |  |  |  | POL2_
|  | Odvodnení : 76,3 |  | 76.3 | [21 empty] | VV | 0
|  | Plochy-komunikace a parkovací stání na samostatném parkovišti- Odvodnení : 63,6 |  | 63.6 | [21 empty] | VV | 0
Díl: | 5 | Komunikace |  |  |  | 0 |  | 0 |  | 0 |  | 0 |  | 320.3 |  | 0 |  |  |  |  | 943.61 |  |  |  |  | DIL
27 | 564851111R00 | Podklad ze štěrkodrti s rozprostřením a zhutněním frakce 0-63 mm, tloušťka po zhutnění 150 mm | m2 | 1210 |  | 0 |  | 0 |  | 0 | 21 | 0 | 0 | 0 | 0 | 0 |  | RTS 19/ I | RTS 18/ II | 0.026 | 31.46 |  |  |  |  | POL1_
|  | Zpevněné plochy nepojížděné- pro pěší : 265,8 |  | 265.8 | [21 empty] | VV | 0
|  | Plochy-komunikace a parkovací stání na samostatném parkovišti : 944,2 |  | 944.2 | [21 empty] | VV | 0
28 | 564851114R00 | Podklad ze štěrkodrti s rozprostřením a zhutněním frakce 0-63 mm, tloušťka po zhutnění 180 mm | m2 | 1093.8 |  | 0 |  | 0 |  | 0 | 21 | 0 | 0 | 0 | 0 | 0 |  | RTS 19/ I | RTS 18/ II | 0.026 | 28.44 |  |  |  |  | POL1_
|  | Venkovní parkov. směrem do zpevněných nepojízdných ploch : 124,7 |  | 124.7 | [21 empty] | VV | 0
|  | Plochy-komunikace a parkovací stání na samostatném parkovišti : 969,1 |  | 969.1 | [21 empty] | VV | 0
29 | 564861111RT4 | Podklad ze štěrkodrti s rozprostřením a zhutněním frakce 0-63 mm, tloušťka po zhutnění 200 mm | m2 | 367.9 |  | 0 |  | 0 |  | 0 | 21 | 0 | 0 | 0 | 0 | 0 |  | RTS 19/ I | RTS 18/ II | 0.029 | 10.67 |  |  |  |  | POL1_
|  | Konstrukce zpevněných pojížděných ploch : 367,9 |  | 367.9 | [21 empty] | VV | 0
30 | 565161111R00 | Podklad z obal kam.ACP 16+,ACP 22+,do 3 m,tl. 8 cm | m2 | 357.7 |  | 0 |  | 0 |  | 0 | 21 | 0 | 0 | 0 | 0 | 0 |  | RTS 19/ I | RTS 18/ II | 0.072 | 25.75 |  |  |  |  | POL1_
|  | Konstrukce zpevněných pojížděných ploch : 357,7 |  | 357.7 | [21 empty] | VV | 0
31 | 567122114R00 | Podklad z kameniva zpev.cementem SC C8/10 tl.15 cm | m2 | 109.5 |  | 0 |  | 0 |  | 0 | 21 | 0 | 0 | 0 | 0 | 0 |  | RTS 19/ I | RTS 18/ II | 0.026 | 2.85 |  |  |  |  | POL1_
|  | Venkovní parkov. směrem do zpevněných nepojízdných ploch : 109,5 |  | 109.5 | [21 empty] | VV | 0
32 | 567132115R00 | Podklad z kameniva zpev.cementem SC C8/10 tl.20 cm | m2 | 357.7 |  | 0 |  | 0 |  | 0 | 21 | 0 | 0 | 0 | 0 | 0 |  | RTS 19/ I | RTS 18/ II | 0.027 | 9.66 |  |  |  |  | POL1_
|  | Konstrukce zpevněných pojížděných ploch : 357,7 |  | 357.7 | [21 empty] | VV | 0
33 | 573111115R00 | Postřik živičný infiltrační s posypem kamenivem v množství 2,5 kg/m2 | m2 | 357.7 |  | 0 |  | 0 |  | 0 | 21 | 0 | 0 | 0 | 0 | 0 |  | RTS 19/ I | RTS 18/ II | 0.004 | 1.43 |  |  |  |  | POL1_
|  | Konstrukce zpevněných pojížděných ploch : 357,7 |  | 357.7 | [21 empty] | VV | 0
34 | 573231110R00 | Postřik živičný spojovací bez posypu kamenivem z emulze, v množství od 0,3 do 0,5 kg/m2 | m2 | 357.7 |  | 0 |  | 0 |  | 0 | 21 | 0 | 0 | 0 | 0 | 0 |  | RTS 19/ I | RTS 18/ II | 0.002 | 0.72 |  |  |  |  | POL1_
|  | Konstrukce zpevněných pojížděných ploch : 357,7 |  | 357.7 | [21 empty] | VV | 0
35 | 577131111R00 | Beton asfalt. ACO 11+ obrusný, š. do 3 m, tl. 4 cm | m2 | 357.7 |  | 0 |  | 0 |  | 0 | 21 | 0 | 0 | 0 | 0 | 0 |  | RTS 19/ I | RTS 18/ II | 0.064 | 22.89 |  |  |  |  | POL1_
|  | Konstrukce zpevněných pojížděných ploch : 357,7 |  | 357.7 | [21 empty] | VV | 0
36 | 596215021R00 | Kladení zámkové dlažby do drtě tloušťka dlažby 60 mm, tloušťka lože 40 mm | m2 | 265.8 |  | 0 |  | 0 |  | 0 | 21 | 0 | 0.0739 | 19.64 | 0 | 0 |  | RTS 19/ I | RTS 18/ II | 0.452 | 120.14 |  |  |  |  | POL1_
|  | Zpevněné plochy nepojížděné- pro pěší : 265,8 |  | 265.8 | [21 empty] | VV | 0
37 | 596215040R00 | Kladení zámkové dlažby do drtě tloušťka dlažby 80 mm, tloušťka lože 40 mm | m2 | 1055.7 |  | 0 |  | 0 |  | 0 | 21 | 0 | 0.0739 | 78.02 | 0 | 0 |  | RTS 19/ I | RTS 18/ II | 0.478 | 504.62 |  |  |  |  | POL1_
|  | Venkovní parkov. směrem do zpevněných nepojízdných ploch : 109,5+2 |  | 111.5 | [21 empty] | VV | 0
|  | Plochy-komunikace a parkovací stání na samostatném parkovišti : 944,2 |  | 944.2 | [21 empty] | VV | 0
38 | 596291111R00 | Řezání zámkové dlažby tloušťky 60 mm | m | 82 |  | 0 |  | 0 |  | 0 | 21 | 0 | 0.00033 | 0.03 | 0 | 0 |  | RTS 19/ I | RTS 18/ II | 0.41 | 33.62 |  |  |  |  | POL1_
|  | Zpevněné plochy nepojížděné- pro pěší : 82 |  | 82 | [21 empty] | VV | 0
39 | 596291113R00 | Řezání zámkové dlažby tloušťky 80 mm | m | 352 |  | 0 |  | 0 |  | 0 | 21 | 0 | 0.00036 | 0.13 | 0 | 0 |  | RTS 19/ I | RTS 18/ II | 0.43 | 151.36 |  |  |  |  | POL1_
|  | Venkovní parkov. směrem do zpevněných nepojízdných ploch : 31 |  | 31 | [21 empty] | VV | 0
|  | Plochy-komunikace a parkovací stání na samostatném parkovišti : 321 |  | 321 | [21 empty] | VV | 0
40 | 59245110R | Dlažba sklad. HOLLAND I 20x10x6 cm přírodní | m2 | 273.774 |  | 0 |  | 0 |  | 0 | 21 | 0 | 0.129 | 35.32 | 0 | 0 | SPCM | RTS 19/ I | RTS 18/ II | 0 | 0 |  |  |  |  | POL3_
|  | Zpevněné plochy nepojížděné- pro pěší : 265,8 |  | 265.8 | [21 empty] | VV | 0
|  | prořez : 0,03 |  | 7.97 | [21 empty] | VV | 4
41 | 592451170R | Dlažba HOLLAND I 20x10x8 cm přírodní | m2 | 1054.411 |  | 0 |  | 0 |  | 0 | 21 | 0 | 0.17245 | 181.83 | 0 | 0 | SPCM | RTS 19/ I | RTS 18/ II | 0 | 0 |  |  |  |  | POL3_
|  | Venkovní parkov. směrem do zpevněných nepojízdných ploch : 109,5-30 |  | 79.5 | [21 empty] | VV | 0
|  | Plochy-komunikace a parkovací stání na samostatném parkovišti : 944,2 |  | 944.2 | [21 empty] | VV | 0
|  | Prořez : 0,03 |  | 30.71 | [21 empty] | VV | 4
42 | 592451171R | Dlažba HOLLAND I 20x10x8 cm červená | m2 | 30.9 |  | 0 |  | 0 |  | 0 | 21 | 0 | 0.17245 | 5.33 | 0 | 0 | SPCM | RTS 19/ I | RTS 18/ II | 0 | 0 |  |  |  |  | POL3_
|  | Venkovní parkov. směrem do zpevněných nepojízdných ploch : 10*0,2 |  | 2 | [21 empty] | VV | 0
|  | Plochy-komunikace a parkovací stání na samostatném parkovišti : 140*0,2 |  | 28 | [21 empty] | VV | 0
|  | prořez : 0,03 |  | 0.9 | [21 empty] | VV | 4
Díl: | 8 | Trubní vedení |  |  |  | 0 |  | 0 |  | 0 |  | 0 |  | 1.9 |  | 0 |  |  |  |  | 9.31 |  |  |  |  | DIL
43 | 899431111R00 | Výšková úprava uličního vstupu nebo vpustě do 20 cm zvýšením krytu šoupěte | kus | 6 |  | 0 |  | 0 |  | 0 | 21 | 0 | 0.3159 | 1.9 | 0 | 0 |  | RTS 19/ I | RTS 18/ II | 1.551 | 9.31 |  |  |  |  | POL1_
|  | Odvodnení : 6 |  | 6 | [21 empty] | VV | 0
Díl: | 91 | Doplňující práce na komunikaci |  |  |  | 0 |  | 0 |  | 0 |  | 0 |  | 123.12 |  | 0 |  |  |  |  | 143.53 |  |  |  |  | DIL
44 | 914001121R00 | Osazení a montáž svislých dopravních značek sloupek, do betonového základu a AL patky, | kus | 1 |  | 0 |  | 0 |  | 0 | 21 | 0 | 0.1125 | 0.11 | 0 | 0 |  | RTS 19/ I | RTS 18/ II | 0.918 | 0.92 |  |  |  |  | POL1_
|  | Plochy-komunikace a parkovací stání na samostatném parkovišti : | [23 empty] | VV | 0
|  | Svislé značení : 1 |  | 1 | [21 empty] | VV | 0
45 | 914001125R00 | Osazení a montáž svislých dopravních značek značka, na sloupek,sloup, konzolu nebo objekt, | kus | 3 |  | 0 |  | 0 |  | 0 | 21 | 0 | 0 | 0 | 0 | 0 |  | RTS 19/ I | RTS 18/ II | 0.2 | 0.6 |  |  |  |  | POL1_
|  | Plochy-komunikace a parkovací stání na samostatném parkovišti : | [23 empty] | VV | 0
|  | Svislé značení : 3 |  | 3 | [21 empty] | VV | 0
46 | 917862111RU2 | Osazení silničního nebo chodníkového obrubníku včetně dodávky betonovéího obrubníku rozměru, 1000/150/250 mm, stojatého, s boční opěrou z betonu prostého, do lože z betonu prostého C 12/15 | m | 277 |  | 0 |  | 0 |  | 0 | 21 | 0 | 0.26941 | 74.63 | 0 | 0 |  | RTS 19/ I | RTS 18/ II | 0.272 | 75.34 |  |  |  |  | POL1_
|  | zpevněné plochy pojížděné : 68,2 |  | 68.2 | [21 empty] | VV | 0
|  | Plochy-komunikace a parkovací stání na samostatném parkovišti- Odvodnení : 208,8 |  | 208.8 | [21 empty] | VV | 0
47 | 917862111RV3 | Osazení silničního nebo chodníkového obrubníku včetně dodávky betonovéího obrubníku nájezdového, 1000/150/150 mm, stojatého, s boční opěrou z betonu prostého, do lože z betonu prostého C 12/15 | m | 234.6 |  | 0 |  | 0 |  | 0 | 21 | 0 | 0.1952 | 45.79 | 0 | 0 |  | RTS 19/ I | RTS 18/ II | 0.272 | 63.81 |  |  |  |  | POL1_
|  | zpevněné plochy pojížděné : 101,1 |  | 101.1 | [21 empty] | VV | 0
|  | Plochy-komunikace a parkovací stání na samostatném parkovišti- Odvodnení : 133,5 |  | 133.5 | [21 empty] | VV | 0
48 | 919735111R00 | Řezání stávajících krytů nebo podkladů živičných, hloubky do 50 mm | m | 33.6 |  | 0 |  | 0 |  | 0 | 21 | 0 | 0 | 0 | 0 | 0 |  | RTS 19/ I | RTS 18/ II | 0.032 | 1.08 |  |  |  |  | POL1_
|  | Vybourání živicných ploch stávajících komunikací : 33,6 |  | 33.6 | [21 empty] | VV | 0
49 | 916661111XXX | Osazení park. zábran pod kola | ks | 11 |  | 0 |  | 0 |  | 0 | 21 | 0 | 0.1525 | 1.68 | 0 | 0 |  | Vlastní | Kalkul | 0.162 | 1.78 |  |  |  |  | POL1_
|  | Plochy-komunikace+parkovací stání : 11 |  | 11 | [21 empty] | VV | 0
50 | 40445050.AR | Značka dopr inf IP 11-13 500/700 fól1, EG7letá | kus | 1 |  | 0 |  | 0 |  | 0 | 21 | 0 | 0.0051 | 0.01 | 0 | 0 | SPCM | RTS 19/ I | RTS 18/ II | 0 | 0 |  |  |  |  | POL3_
|  | Plochy-komunikace a parkovací stání na samostatném parkovišti : | [23 empty] | VV | 0
|  | Svislé značení : 1 |  | 1 | [21 empty] | VV | 0
51 | 40445157xx | Značka dopr dodat E 7b | kus | 1 |  | 0 |  | 0 |  | 0 | 21 | 0 | 0.002 | 0 | 0 | 0 |  | Vlastní | Indiv | 0 | 0 |  |  |  |  | POL3_
|  | Plochy-komunikace a parkovací stání na samostatném parkovišti : | [23 empty] | VV | 0
|  | Svislé značení : 1 |  | 1 | [21 empty] | VV | 0
52 | 40445161.AR | Značka dopr dodat E 9,10 500/500 fól 1, EG 7 letá | kus | 1 |  | 0 |  | 0 |  | 0 | 21 | 0 | 0.0051 | 0.01 | 0 | 0 | SPCM | RTS 19/ I | RTS 18/ II | 0 | 0 |  |  |  |  | POL3_
|  | Plochy-komunikace a parkovací stání na samostatném parkovišti : | [23 empty] | VV | 0
|  | Svislé značení : 1 |  | 1 | [21 empty] | VV | 0
53 | 404459502R | Sloupek Fe pr.60 pozinkovaný, l= 2500 mm | kus | 1 |  | 0 |  | 0 |  | 0 | 21 | 0 | 0 | 0 | 0 | 0 | SPCM | RTS 19/ I | RTS 18/ II | 0 | 0 |  |  |  |  | POL3_
|  | Svislé doprav. znacení : 1 |  | 1 | [21 empty] | VV | 0
54 | 404459516R | Patka kotevní kompletní AP 60/4, čtyřkotevní | kus | 1 |  | 0 |  | 0 |  | 0 | 21 | 0 | 0 | 0 | 0 | 0 | SPCM | RTS 19/ I | RTS 18/ II | 0 | 0 |  |  |  |  | POL3_
|  | Svislé doprav. znacení : 1 |  | 1 | [21 empty] | VV | 0
55 | 592314880R | Parkovací zábrana 1600x200x130 mm | kus | 11 |  | 0 |  | 0 |  | 0 | 21 | 0 | 0.081 | 0.89 | 0 | 0 | SPCM | RTS 19/ I | RTS 18/ II | 0 | 0 |  |  |  |  | POL3_
|  | Plochy-komunikace a parkovací stání na samostatném parkovišti : 11 |  | 11 | [21 empty] | VV | 0
Díl: | 96 | Bourání konstrukcí |  |  |  | 0 |  | 0 |  | 0 |  | 0 |  | 0.01 |  | 7.34 |  |  |  |  | 80.9 |  |  |  |  | DIL
56 | 960111221R00 | Bourání konstrukcí vodních staveb dílce prefabrikované betonové a železobetonové | m3 | 3 |  | 0 |  | 0 |  | 0 | 21 | 0 | 0.00233 | 0.01 | 2.447 | 7.34 |  | RTS 19/ I | RTS 18/ II | 7.856 | 23.57 |  |  |  |  | POL1_
|  | Včetně bourání geotextilií, výplně otvorů tvárnic, drenáží, trubek a dilatačních prvků apod. zabudovaných v bouraných konstrukcích. | [23 empty] | POP |  | Včetně bourání geotextilií, výplně otvorů tvárnic, drenáží, trubek a dilatačních prvků apod. zabudovaných v bouraných konstrukcích.
|  | Vybourání stávajících ulič. vpustí : 6*0,5 |  | 3 | [21 empty] | VV | 0
57 | 979024441R00 | Očištění vybouraných obrubníků, dlaždic obrubníků, krajníků vybouraných z jakéhokoliv lože a s, jakoukoliv výplní spár | m | 637 |  | 0 |  | 0 |  | 0 | 21 | 0 | 0 | 0 | 0 | 0 |  | RTS 19/ I | RTS 18/ II | 0.09 | 57.33 |  |  |  |  | POL1_
|  | Položka pořadí 11 : 156,90000 |  | 156.9 | [21 empty] | VV | 5
|  | Položka pořadí 10 : 144,70000 |  | 144.7 | [21 empty] | VV | 5
|  | Položka pořadí 1 : 313,30000 |  | 313.3 | [21 empty] | VV | 5
|  | Položka pořadí 12 : 22,10000 |  | 22.1 | [21 empty] | VV | 5
Díl: | 99 | Staveništní přesun hmot |  |  |  | 0 |  | 0 |  | 0 |  | 0 |  | 0 |  | 0 |  |  |  |  | 190.51 |  |  |  |  | DIL
58 | 998223011R00 | Přesun hmot pozemních komunikací, kryt dlážděný jakékoliv délky objektu | t | 488.4796 |  | 0 |  | 0 |  | 0 | 21 | 0 | 0 | 0 | 0 | 0 |  | RTS 19/ I | RTS 18/ II | 0.39 | 190.51 |  |  |  |  | POL7_
Díl: | 711 | Izolace proti vodě |  |  |  | 0 |  | 0 |  | 0 |  | 0 |  | 0 |  | 0 |  |  |  |  | 1.99 |  |  |  |  | DIL
59 | 711823121RT5 | Ochrana konstrukcí nopovou fólií svisle, výška nopu 8 mm, včetně dodávky fólie | m2 | 7.6 |  | 0 |  | 0 |  | 0 | 21 | 0 | 0.00063 | 0 | 0 | 0 |  | RTS 19/ I | RTS 18/ II | 0.16 | 1.22 |  |  |  |  | POL1_
|  | Zpevněné plochy nepojížděné- pro pěší : 7,6*1 |  | 7.6 | [21 empty] | VV | 0
60 | 711823129RT5 | Ochrana konstrukcí nopovou fólií ukončovací lišta, , včetně dodávky lišty | m | 7.6 |  | 0 |  | 0 |  | 0 | 21 | 0 | 0.00033 | 0 | 0 | 0 |  | RTS 19/ I | RTS 18/ II | 0.1 | 0.76 |  |  |  |  | POL1_
|  | Zpevněné plochy nepojížděné- pro pěší : 7,6 |  | 7.6 | [21 empty] | VV | 0
61 | 998711101R00 | Přesun hmot pro izolace proti vodě svisle do 6 m | t | 0.0073 |  | 0 |  | 0 |  | 0 | 21 | 0 | 0 | 0 | 0 | 0 |  | RTS 19/ I | RTS 18/ II | 1.567 | 0.01 |  |  |  |  | POL1_7
|  | Hmotnosti z položek s pořadovými čísly: : | [23 empty] | VV | 0
|  | 60,61, : | [23 empty] | VV | 0
|  | Součet: : 0,00730 |  | 0.01 | [21 empty] | VV | 0
Díl: | D96 | Přesuny suti a vybouraných hmot |  |  |  | 0 |  | 0 |  | 0 |  | 0 |  | 0 |  | 0 |  |  |  |  | 12.03 |  |  |  |  | DIL
62 | 979990001R00 | Poplatek za skládku stavební suti | t | 1003.4621 |  | 0 |  | 0 |  | 0 | 21 | 0 | 0 | 0 | 0 | 0 |  | RTS 19/ I | RTS 18/ II | 0 | 0 |  |  |  |  | POL1_
|  | suť celkem : 1202,70294 |  | 1202.7 | [21 empty] | VV | 0
|  | - asfalt : -199,2408 |  | -199.24 | [21 empty] | VV | 0
63 | 979990112R00 | Poplatek za skládku obalovaný asfalt | t | 199.2408 |  | 0 |  | 0 |  | 0 | 21 | 0 | 0 | 0 | 0 | 0 |  | RTS 19/ I | RTS 18/ II | 0 | 0 |  |  |  |  | POL1_
|  | Dem.hmotnost položky pořadí 6 : 117,08000 |  | 117.08 | [21 empty] | VV | 7
|  | Dem.hmotnost položky pořadí 7 : 82,16000 |  | 82.16 | [21 empty] | VV | 7
64 | 979082213R00 | Vodorovná doprava suti po suchu do 1 km | t | 1202.7029 |  | 0 |  | 0 |  | 0 | 21 | 0 | 0 | 0 | 0 | 0 |  | RTS 19/ I | RTS 18/ II | 0.01 | 12.03 |  |  |  |  | POL1_9
|  | vč. nákladů souvisejících s místem provádění. | [23 empty] | POP
|  | Demontážní hmotnosti z položek s pořadovými čísly: : | [23 empty] | VV | 0
|  | 1,2,3,4,5,6,7,8,9,10,11,12,57, : | [23 empty] | VV | 0
|  | Součet: : 1202,70294 |  | 1202.7029 | [21 empty] | VV | 0
65 | 979082219R00 | Příplatek za dopravu suti po suchu za další 1 km | t | 16837.8411 |  | 0 |  | 0 |  | 0 | 21 | 0 | 0 | 0 | 0 | 0 |  | RTS 19/ I | RTS 18/ II | 0 | 0 |  |  |  |  | POL1_9
|  | Demontážní hmotnosti z položek s pořadovými čísly: : | [23 empty] | VV | 0
|  | 1,2,3,4,5,6,7,8,9,10,11,12,57, : | [23 empty] | VV | 0
|  | Součet: : 16837,84110 |  | 16837.8411 | [21 empty] | VV | 0
[24 empty] | 15 | 21
| Celkem |  |  |  |  | 0 | [17 empty] | 0 | 0 | SUM
Poznámky uchazeče k zadání
POPUZIV
END
Note on S6: Jedná se o informaci, zda se jedná o položku, která je do rozpočtu zadána z cenové soustavy RTS, nebo vlastní.
Note on T6: Jedná se o název CÚ, která je zadána u položky rozpočtu

## SO 102 3 Pol
Položkový rozpočet | [25 empty] | #TypZaznamu#
S: | 103_2018 | Oprava vnitrobloku Kounicova - Tábor - Pod Kaštany - Šumavská | [23 empty] | STA
O: | SO 102 | KOMUNIKACE - 2. etapa | [20 empty] | STA |  |  | OBJ
R: | 3 | Lokalita 4 | [23 empty] | ROZ
P.č. | Číslo položky | Název položky | MJ | množství | cena / MJ | Celkem | Dodávka | Dodávka celk. | Montáž | Montáž celk. | DPH | cena s DPH | hmotnost / MJ | hmotnost celk.(t) | dem. hmotnost / MJ | dem. hmotnost celk.(t) | Ceník | Cen. soustava / platnost | Cenová úroveň | Nhod / MJ | Nhod celk. | Dodavatel
Díl: | 1 | Zemní práce |  |  |  | 0 |  | 0 |  | 0 |  | 0 |  | 18.88 |  | 1721.59 |  |  |  |  | 554.57 |  |  |  |  | DIL
1 | 113106121R00 | Rozebrání komunikací pro pěší s jakýmkoliv ložem a výplní spár z betonových nebo kameninových, dlaždic nebo tvarovek | m2 | 695.7 |  | 0 |  | 0 |  | 0 | 21 | 0 | 0 | 0 | 0.138 | 96.01 |  | RTS 19/ I | RTS 18/ II | 0.16 | 111.31 |  |  |  |  | POL1_
|  | Vybourání ploch z beton. dlažby stávajících chodníku : 695,7 |  | 695.7 | [21 empty] | VV | 0
2 | 113106221R00 | Rozebrání vozovek a ploch s jakoukoliv výplní spár v ploše jednotlivě do 200 m2, z drobných, kostek nebo odseků, kladených do lože z kameniva těženého, škváry nebo strusky | m2 | 10.5 |  | 0 |  | 0 |  | 0 | 21 | 0 | 0 | 0 | 0.2 | 2.1 |  | RTS 19/ I | RTS 18/ II | 0.1 | 1.05 |  |  |  |  | POL1_
|  | Předláždění stáv. vjezdu z kostky žulové drobné : 10,5 |  | 10.5 | [21 empty] | VV | 0
3 | 113107305R00 | Odstranění podkladů nebo krytů z kameniva těženého, v ploše jednotlivě do 50 m2, tloušťka vrstvy 50, mm | m2 | 10.5 |  | 0 |  | 0 |  | 0 | 21 | 0 | 0 | 0 | 0.11 | 1.16 |  | RTS 19/ I | RTS 18/ II | 0.1255 | 1.32 |  |  |  |  | POL1_
|  | Předláždění stáv. vjezdu z kostky žulové drobné : 10,5 |  | 10.5 | [21 empty] | VV | 0
4 | 113107405R00 | Odstranění podkladů nebo krytů z kameniva těženého, v ploše jednotlivě nad 50 m2, tloušťka vrstvy 50, mm | m2 | 695.7 |  | 0 |  | 0 |  | 0 | 21 | 0 | 0 | 0 | 0.11 | 76.53 |  | RTS 19/ I | RTS 18/ II | 0.0175 | 12.17 |  |  |  |  | POL1_
|  | Vybourání ploch z beton. dlažby stávajících chodníku : 695,7 |  | 695.7 | [21 empty] | VV | 0
5 | 113107515R00 | Odstranění podkladů nebo krytů z kameniva hrubého drceného, v ploše jednotlivě do 50 m2, tloušťka, vrstvy 150 mm | m2 | 4.9 |  | 0 |  | 0 |  | 0 | 21 | 0 | 0 | 0 | 0.33 | 1.62 |  | RTS 19/ I | RTS 18/ II | 0.5265 | 2.58 |  |  |  |  | POL1_
|  | Vybourání živicných ploch stávajících chodníků : 4,9 |  | 4.9 | [21 empty] | VV | 0
6 | 113107618R00 | Odstranění podkladů nebo krytů z kameniva hrubého drceného, v ploše jednotlivě nad 50 m2, tloušťka, vrstvy 180 mm | m2 | 695.7 |  | 0 |  | 0 |  | 0 | 21 | 0 | 0 | 0 | 0.396 | 275.5 |  | RTS 19/ I | RTS 18/ II | 0.0678 | 47.17 |  |  |  |  | POL1_
|  | Vybourání ploch z beton. dlažby stávajících chodníku : 695,7 |  | 695.7 | [21 empty] | VV | 0
7 | 113107620R00 | Odstranění podkladů nebo krytů z kameniva hrubého drceného, v ploše jednotlivě nad 50 m2, tloušťka, vrstvy 200 mm | m2 | 963.7 |  | 0 |  | 0 |  | 0 | 21 | 0 | 0 | 0 | 0.44 | 424.03 |  | RTS 19/ I | RTS 18/ II | 0.073 | 70.35 |  |  |  |  | POL1_
|  | Vybourání živicných ploch stávajících komunikací : 963,7 |  | 963.7 | [21 empty] | VV | 0
8 | 113108305R00 | Odstranění podkladů nebo krytů živičných, v ploše jednotlivě do 50 m2, tloušťka vrstvy 50 mm | m2 | 4.9 |  | 0 |  | 0 |  | 0 | 21 | 0 | 0 | 0 | 0.11 | 0.54 |  | RTS 19/ I | RTS 18/ II | 0.2 | 0.98 |  |  |  |  | POL1_
|  | Vybourání živicných ploch stávajících chodníků : 4,9 |  | 4.9 | [21 empty] | VV | 0
9 | 113108405R00 | Odstranění podkladů nebo krytů živičných, v ploše jednotlivě nad 50 m2, tloušťka vrstvy 50 mm | m2 | 963.7 |  | 0 |  | 0 |  | 0 | 21 | 0 | 0 | 0 | 0.11 | 106.01 |  | RTS 19/ I | RTS 18/ II | 0.043 | 41.44 |  |  |  |  | POL1_
|  | Vybourání živicných ploch stávajících komunikací : 963,7 |  | 963.7 | [21 empty] | VV | 0
10 | 113108408R00 | Odstranění podkladů nebo krytů živičných, v ploše jednotlivě nad 50 m2, tloušťka vrstvy 80 mm | m2 | 963.7 |  | 0 |  | 0 |  | 0 | 21 | 0 | 0 | 0 | 0.176 | 169.61 |  | RTS 19/ I | RTS 18/ II | 0.0592 | 57.05 |  |  |  |  | POL1_
|  | Vybourání živicných ploch stávajících komunikací : 963,7 |  | 963.7 | [21 empty] | VV | 0
11 | 113109307R00 | Odstranění podkladů nebo krytů z betonu prostého, v ploše jednotlivě do 50 m2, tloušťka vrstvy 70 mm | m2 | 4.9 |  | 0 |  | 0 |  | 0 | 21 | 0 | 0 | 0 | 0.168 | 0.82 |  | RTS 19/ I | RTS 18/ II | 0.53375 | 2.62 |  |  |  |  | POL1_
|  | Vybourání živicných ploch stávajících chodníků : 4,9 |  | 4.9 | [21 empty] | VV | 0
12 | 113111218R00 | Odstranění podkladů nebo krytů z kameniva zpevněného cementem, v ploše jednotlivě nad 50 m2,, tloušťka vrstvy 180 mm | m2 | 963.7 |  | 0 |  | 0 |  | 0 | 21 | 0 | 0 | 0 | 0.45977 | 443.08 |  | RTS 19/ I | RTS 18/ II | 0.02 | 19.27 |  |  |  |  | POL1_
|  | Vybourání živicných ploch stávajících komunikací : 963,7 |  | 963.7 | [21 empty] | VV | 0
13 | 113201111R00 | Vytrhání obrub chodníkových ležatých | m | 203.3 |  | 0 |  | 0 |  | 0 | 21 | 0 | 0 | 0 | 0.22 | 44.73 |  | RTS 19/ I | RTS 18/ II | 0.143 | 29.07 |  |  |  |  | POL1_
|  | Vybourání stávajících obrub : 203,3 |  | 203.3 | [21 empty] | VV | 0
14 | 113202111R00 | Vytrhání obrub z krajníků nebo obrubníků stojatých | m | 227.6 |  | 0 |  | 0 |  | 0 | 21 | 0 | 0 | 0 | 0.27 | 61.45 |  | RTS 19/ I | RTS 18/ II | 0.123 | 27.99 |  |  |  |  | POL1_
|  | Vybourání stávajících obrub- Kamený : 227,6 |  | 227.6 | [21 empty] | VV | 0
15 | 113203111R00 | Vytrhání obrub z dlažebních kostek | m | 154 |  | 0 |  | 0 |  | 0 | 21 | 0 | 0 | 0 | 0.115 | 17.71 |  | RTS 19/ I | RTS 18/ II | 0.137 | 21.1 |  |  |  |  | POL1_
|  | Vybourání stávajících obrub- Krajník : 154 |  | 154 | [21 empty] | VV | 0
16 | 113231315R00 | Bourání liniových odvodňovacích žabů zatížení C250, šířka žlabu 150 mm | m | 4.7 |  | 0 |  | 0 |  | 0 | 21 | 0 | 0 | 0 | 0.14608 | 0.69 |  | RTS 19/ I | RTS 18/ II | 0.242 | 1.14 |  |  |  |  | POL1_
|  | včetně betonového lože | [23 empty] | POP
|  | Vybourání stávající pásové vpusti : 4,7 |  | 4.7 | [21 empty] | VV | 0
17 | 122101102R00 | Odkopávky a prokopávky nezapažené v horninách 1 a 2 přes 100 do 1 000 m3 | m3 | 177.3 |  | 0 |  | 0 |  | 0 | 21 | 0 | 0 | 0 | 0 | 0 |  | RTS 19/ I | RTS 18/ II | 0.102 | 18.08 |  |  |  |  | POL1_
|  | strojně i ručně vč. příplatku za blízkost vedení, lepivost a odstranění kořenů v prostoru odkopávek. | [23 empty] | POP
|  | Zemní práce : 177,3 |  | 177.3 | [21 empty] | VV | 0
18 | 132101110R00 | Hloubení rýh šířky do 60 cm do 50 m3, v hornině 1-2, hloubení strojně | m3 | 30.5 |  | 0 |  | 0 |  | 0 | 21 | 0 | 0 | 0 | 0 | 0 |  | RTS 19/ I | RTS 18/ II | 0.33 | 10.07 |  |  |  |  | POL1_
|  | strojně i ručně vč. příplatku za blízkost vedení, lepivost a odstranění kořenů v prostoru hloubení. | [23 empty] | POP
|  | Venkovní parkov.smerem do zpevnených nepojíždených ploch-ODVODNĚNÍ : 30,5 |  | 30.5 | [21 empty] | VV | 0
19 | 162201102R00 | Vodorovné přemístění výkopku z horniny 1 až 4, na vzdálenost přes 20 do 50 m | m3 | 264 |  | 0 |  | 0 |  | 0 | 21 | 0 | 0 | 0 | 0 | 0 |  | RTS 19/ I | RTS 18/ II | 0.074 | 19.54 |  |  |  |  | POL1_
|  | vč. nákladů souvisejících s místem provádění. | [23 empty] | POP
20 | 162701105R00 | Vodorovné přemístění výkopku z horniny 1 až 4, na vzdálenost přes 9 000 do 10 000 m | m3 | 151.6 |  | 0 |  | 0 |  | 0 | 21 | 0 | 0 | 0 | 0 | 0 |  | RTS 19/ I | RTS 18/ II | 0.011 | 1.67 |  |  |  |  | POL1_
|  | vč. nákladů souvisejících s místem provádění. | [23 empty] | POP
|  | -zásyp : | [23 empty] | VV | 0
21 | 162606112R00 | Vodorovné přemístění výkopku zemina pro zúrodnění, vzdálenost přes 4000 do 5000, | m3 | 33.51 |  | 0 |  | 0 |  | 0 | 21 | 0 | 0 | 0 | 0 | 0 |  | RTS 19/ I | RTS 18/ II | 0.093 | 3.12 |  |  |  |  | POL1_
|  | Včetně: | [23 empty] | POP
|  | - shrnutí výkopku ve výkopišti a hrubé rozhrnutí v násypišti, | [23 empty] | POP
|  | - udržování sjízdnosti cest uvnitř násypiště i výkopiště, pokud vrcholky nerovností nejsou vyšší než +- 0,5 m, | [23 empty] | POP |  | - udržování sjízdnosti cest uvnitř násypiště i výkopiště, pokud vrcholky nerovností nejsou vyšší než +- 0,5 m,
|  | - příplatky za jízdu v terénu uvnitř výkopiště i násypiště, | [23 empty] | POP
|  | - nákladů souvisejících s místem provádění. | [23 empty] | POP
|  | 2 | [23 empty] | VV | 4
22 | 174101101R00 | Zásyp sypaninou se zhutněním jam, šachet, rýh nebo kolem objektů v těchto vykopávkách | m3 | 56.2 |  | 0 |  | 0 |  | 0 | 21 | 0 | 0 | 0 | 0 | 0 |  | RTS 19/ I | RTS 18/ II | 0.202 | 11.35 |  |  |  |  | POL1_
|  | včetně strojního přemístění materiálu pro zásyp ze vzdálenosti do 10 m od okraje zásypu | [23 empty] | POP
|  | Odvodnění- Zpětné zasypání trativodu se zhutněním : 13,4 |  | 13.4 | [21 empty] | VV | 0
|  | Hutněný zásyp zeminou na plochách po vybouraných komunikacích : 42,8 |  | 42.8 | [21 empty] | VV | 0
23 | 181201101R00 | Úprava pláně v násypech v hornině 1 až 4, bez zhutnění | m2 | 111.7 |  | 0 |  | 0 |  | 0 | 21 | 0 | 0 | 0 | 0 | 0 |  | RTS 19/ I | RTS 18/ II | 0.013 | 1.45 |  |  |  |  | POL1_
|  | Zeleň : 111,7 |  | 111.7 | [21 empty] | VV | 0
24 | 181301101R00 | Rozprostření a urovnání ornice v rovině v souvislé ploše do 500 m2, tloušťka vrstvy do 100 mm | m2 | 111.7 |  | 0 |  | 0 |  | 0 | 21 | 0 | 0 | 0 | 0 | 0 |  | RTS 19/ I | RTS 18/ II | 0.13 | 14.52 |  |  |  |  | POL1_
|  | Zeleň : 111,7 |  | 111.7 | [21 empty] | VV | 0
25 | 184807111R00 | Ochrana stromu bedněním zřízení bednění | m2 | 24 |  | 0 |  | 0 |  | 0 | 21 | 0 | 0.0094 | 0.23 | 0 | 0 |  | RTS 19/ I | Indiv | 0.864 | 20.74 |  |  |  |  | POL1_
|  | Včetně řeziva. | [23 empty] | POP
|  | (0,5*2*4)*6 |  | 24 | [21 empty] | VV | 0
26 | 184807112R00 | Ochrana stromu bedněním odstranění bednění | m2 | 20 |  | 0 |  | 0 |  | 0 | 21 | 0 | 0 | 0 | 0 | 0 |  | RTS 19/ I | Indiv | 0.371 | 7.42 |  |  |  |  | POL1_
|  | Včetně řeziva. | [23 empty] | POP
|  | (0,5*2*4)*5 |  | 20 | [21 empty] | VV | 0
27 | 199000002R00 | Poplatky za skládku horniny 1- 4 | m3 | 151.6 |  | 0 |  | 0 |  | 0 | 21 | 0 | 0 | 0 | 0 | 0 |  | RTS 19/ I | RTS 18/ II | 0 | 0 |  |  |  |  | POL1_
|  | Položka pořadí 20 : 151,60000 |  | 151.6 | [21 empty] | VV | 5
28 | 10364200R | Ornice pro pozemkové úpravy | m3 | 11.17 |  | 0 |  | 0 |  | 0 | 21 | 0 | 1.67 | 18.65 | 0 | 0 | SPCM | RTS 19/ I | RTS 18/ II | 0 | 0 |  |  |  |  | POL3_
|  | 111,7*0,1 |  | 11.17 | [21 empty] | VV | 0
Díl: | 2 | Základy a zvláštní zakládání |  |  |  | 0 |  | 0 |  | 0 |  | 0 |  | 86.18 |  | 0 |  |  |  |  | 150.58 |  |  |  |  | DIL
29 | 212571121xxx | Výplň odvodňov. trativodů kamen. drobným drceným frakce 4/8 | m3 | 1.55 |  | 0 |  | 0 |  | 0 | 21 | 0 | 1.9205 | 2.98 | 0 | 0 |  | Vlastní | Kalkul | 0.76 | 1.18 |  |  |  |  | POL1_
|  | Venkovní parkov.smerem do zpevnených nepojíždených ploch-ODVODNĚNÍ : 1,55 |  | 1.55 | [21 empty] | VV | 0
30 | 212810010RAC | Trativody z flexibilních trubek lože ze štěrkopísku a obsyp z drceného kameniva, d 100 mm | m | 190.6 |  | 0 |  | 0 |  | 0 | 21 | 0 | 0.43651 | 83.2 | 0 | 0 |  | RTS 19/ I | RTS 18/ II | 0.78386 | 149.4 |  |  |  |  | POL2_
|  | Venkovní parkov.smerem do zpevnených nepojíždených ploch-ODVODNĚNÍ : 190,6 |  | 190.6 | [21 empty] | VV | 0
Díl: | 5 | Komunikace |  |  |  | 0 |  | 0 |  | 0 |  | 0 |  | 205.14 |  | 0 |  |  |  |  | 724.56 |  |  |  |  | DIL
31 | 564851111R00 | Podklad ze štěrkodrti s rozprostřením a zhutněním frakce 0-63 mm, tloušťka po zhutnění 150 mm | m2 | 628.8 |  | 0 |  | 0 |  | 0 | 21 | 0 | 0 | 0 | 0 | 0 |  | RTS 19/ I | RTS 18/ II | 0.026 | 16.35 |  |  |  |  | POL1_
|  | Zpevněné plochy nepojížděné- pro pěší : 628,8 |  | 628.8 | [21 empty] | VV | 0
32 | 564851114R00 | Podklad ze štěrkodrti s rozprostřením a zhutněním frakce 0-63 mm, tloušťka po zhutnění 180 mm | m2 | 265.1 |  | 0 |  | 0 |  | 0 | 21 | 0 | 0 | 0 | 0 | 0 |  | RTS 19/ I | RTS 18/ II | 0.026 | 6.89 |  |  |  |  | POL1_
|  | Venkovní parkov.směrem do zpevněných nepojížděných ploch : 265,1 |  | 265.1 | [21 empty] | VV | 0
33 | 564861111R00 | Podklad ze štěrkodrti s rozprostřením a zhutněním frakce 0-63 mm, tloušťka po zhutnění 200 mm | m2 | 48.2 |  | 0 |  | 0 |  | 0 | 21 | 0 | 0 | 0 | 0 | 0 |  | RTS 19/ I | RTS 18/ II | 0.029 | 1.4 |  |  |  |  | POL1_
|  | Konstrukce náběhů doprav. prahů : 48,2 |  | 48.2 | [21 empty] | VV | 0
34 | 564861111RT4 | Podklad ze štěrkodrti s rozprostřením a zhutněním frakce 0-63 mm, tloušťka po zhutnění 200 mm | m2 | 743.4 |  | 0 |  | 0 |  | 0 | 21 | 0 | 0 | 0 | 0 | 0 |  | RTS 19/ I | RTS 18/ II | 0.029 | 21.56 |  |  |  |  | POL1_
|  | Konstrukce zpevněných pojížděných ploch a rovné části doprav. prahu : 743,4 |  | 743.4 | [21 empty] | VV | 0
35 | 565161111R00 | Podklad z obal kam.ACP 16+,ACP 22+,do 3 m,tl. 8 cm | m2 | 713.4 |  | 0 |  | 0 |  | 0 | 21 | 0 | 0 | 0 | 0 | 0 |  | RTS 19/ I | RTS 18/ II | 0.072 | 51.36 |  |  |  |  | POL1_
|  | Konstrukce zpevněných pojížděných ploch a rovné části doprav. prahu : 713,4 |  | 713.4 | [21 empty] | VV | 0
36 | 567122114R00 | Podklad z kameniva zpev.cementem SC C8/10 tl.15 cm | m2 | 242.4 |  | 0 |  | 0 |  | 0 | 21 | 0 | 0 | 0 | 0 | 0 |  | RTS 19/ I | RTS 18/ II | 0.026 | 6.3 |  |  |  |  | POL1_
|  | Venkovní parkov.smerem do zpevnených nepojíždených ploch : 242,4 |  | 242.4 | [21 empty] | VV | 0
37 | 567132115R00 | Podklad z kameniva zpev.cementem SC C8/10 tl.20 cm | m2 | 761.6 |  | 0 |  | 0 |  | 0 | 21 | 0 | 0 | 0 | 0 | 0 |  | RTS 19/ I | RTS 18/ II | 0.027 | 20.56 |  |  |  |  | POL1_
|  | Konstrukce zpevněných pojížděných ploch a rovné části doprav. prahu : 713,4 |  | 713.4 | [21 empty] | VV | 0
|  | Konstrukce náběhů doprav. prahů : 48,2 |  | 48.2 | [21 empty] | VV | 0
38 | 573111115R00 | Postřik živičný infiltrační s posypem kamenivem v množství 2,5 kg/m2 | m2 | 713.4 |  | 0 |  | 0 |  | 0 | 21 | 0 | 0 | 0 | 0 | 0 |  | RTS 19/ I | RTS 18/ II | 0.004 | 2.85 |  |  |  |  | POL1_
|  | Konstrukce zpevněných pojížděných ploch a rovné části doprav. prahu : 713,4 |  | 713.4 | [21 empty] | VV | 0
39 | 573231110R00 | Postřik živičný spojovací bez posypu kamenivem z emulze, v množství od 0,3 do 0,5 kg/m2 | m2 | 713.4 |  | 0 |  | 0 |  | 0 | 21 | 0 | 0 | 0 | 0 | 0 |  | RTS 19/ I | RTS 18/ II | 0.002 | 1.43 |  |  |  |  | POL1_
|  | Konstrukce zpevněných pojížděných ploch a rovné části doprav. prahu : 713,4 |  | 713.4 | [21 empty] | VV | 0
40 | 577131111R00 | Beton asfalt. ACO 11+ obrusný, š. do 3 m, tl. 4 cm | m2 | 713.4 |  | 0 |  | 0 |  | 0 | 21 | 0 | 0 | 0 | 0 | 0 |  | RTS 19/ I | RTS 18/ II | 0.064 | 45.66 |  |  |  |  | POL1_
|  | Konstrukce zpevněných pojížděných ploch a rovné části doprav. prahu : 713,4 |  | 713.4 | [21 empty] | VV | 0
41 | 591211111R00 | Kladení dlažby z kostek drobných z kamene, do lože z kameniva těženého tloušťky 50 mm | m2 | 10.5 |  | 0 |  | 0 |  | 0 | 21 | 0 | 0.11 | 1.16 | 0 | 0 |  | RTS 19/ I | RTS 18/ II | 1.193 | 12.53 |  |  |  |  | POL1_
|  | Předláždění stáv. vjezdu z kostky žulové drobné : 10,5 |  | 10.5 | [21 empty] | VV | 0
42 | 591241111R00 | Kladení dlažby drobné kostky, lože z MC tl. 5 cm | m2 | 1.296 |  | 0 |  | 0 |  | 0 | 21 | 0 | 0.31388 | 0.41 | 0 | 0 |  | RTS 19/ I | RTS 18/ II | 1.208 | 1.57 |  |  |  |  | POL1_
|  | kolem pásové vpusti : 5,4*0,12*2 |  | 1.3 | [21 empty] | VV | 0
43 | 596215021R00 | Kladení zámkové dlažby do drtě tloušťka dlažby 60 mm, tloušťka lože 40 mm | m2 | 628.8 |  | 0 |  | 0 |  | 0 | 21 | 0 | 0.0739 | 46.47 | 0 | 0 |  | RTS 19/ I | RTS 18/ II | 0.452 | 284.22 |  |  |  |  | POL1_
|  | Zpevněné plochy nepojížděné- pro pěší : 628,8 |  | 628.8 | [21 empty] | VV | 0
44 | 596215040R00 | Kladení zámkové dlažby do drtě tloušťka dlažby 80 mm, tloušťka lože 40 mm | m2 | 287.8 |  | 0 |  | 0 |  | 0 | 21 | 0 | 0.0739 | 21.27 | 0 | 0 |  | RTS 19/ I | RTS 18/ II | 0.478 | 137.57 |  |  |  |  | POL1_
|  | Konstrukce náběhů doprav. prahů : 17,2+19,8 |  | 37 | [21 empty] | VV | 0
|  | Venkovní parkov.smerem do zpevnených nepojíždených ploch : 242,4+8,4 |  | 250.8 | [21 empty] | VV | 0
45 | 596291111R00 | Řezání zámkové dlažby tloušťky 60 mm | m | 175 |  | 0 |  | 0 |  | 0 | 21 | 0 | 0.00033 | 0.06 | 0 | 0 |  | RTS 19/ I | RTS 18/ II | 0.41 | 71.75 |  |  |  |  | POL1_
|  | Zpevněné plochy nepojížděné- pro pěší : 175 |  | 175 | [21 empty] | VV | 0
46 | 596291113R00 | Řezání zámkové dlažby tloušťky 80 mm | m | 92 |  | 0 |  | 0 |  | 0 | 21 | 0 | 0.00036 | 0.03 | 0 | 0 |  | RTS 19/ I | RTS 18/ II | 0.43 | 39.56 |  |  |  |  | POL1_
|  | Konstrukce náběhů doprav. prahů : 5 |  | 5 | [21 empty] | VV | 0
|  | Venkovní parkov.smerem do zpevnených nepojíždených ploch : 87 |  | 87 | [21 empty] | VV | 0
47 | 597101020RA0 | Odvodňovací žlaby komunikací a zpevněných ploch žlab odvodnovací polymerbetonový včetně dodávky, roštu a žlabu, pro zatížení B125 | m | 5 |  | 0 |  | 0 |  | 0 | 21 | 0 | 0.12405 | 0.62 | 0 | 0 |  | RTS 19/ I | RTS 18/ II | 0.60088 | 3 |  |  |  |  | POL2_
|  | Venkovní parkov.smerem do zpevnených nepojíždených ploch-ODVODNĚNÍ : 5 |  | 5 | [21 empty] | VV | 0
48 | 58380129R | Kostka dlažební drobná 10/12 štípaná Itř. 1t=4,0m2 | t | 0.33372 |  | 0 |  | 0 |  | 0 | 21 | 0 | 1 | 0.33 | 0 | 0 | SPCM | RTS 19/ I | RTS 18/ II | 0 | 0 |  |  |  |  | POL3_
|  | kolem pásové vpusti : 5,4*0,12*2/4 |  | 0.32 | [21 empty] | VV | 0
|  | prořez : 0,03 |  | 0.01 | [21 empty] | VV | 4
49 | 59245110R | Dlažba sklad. HOLLAND I 20x10x6 cm přírodní | m2 | 647.664 |  | 0 |  | 0 |  | 0 | 21 | 0 | 0.129 | 83.55 | 0 | 0 | SPCM | RTS 19/ I | RTS 18/ II | 0 | 0 |  |  |  |  | POL3_
|  | Zpevněné plochy nepojížděné- pro pěší : 628,8 |  | 628.8 | [21 empty] | VV | 0
|  | Prořez : 0,03 |  | 18.86 | [21 empty] | VV | 4
50 | 592451157R | Dlažba HOLLAND I SLP skladba 20x10x8 cm přírodní, dlažba pro nevidomé | m2 | 20.394 |  | 0 |  | 0 |  | 0 | 21 | 0 | 0.17824 | 3.64 | 0 | 0 | SPCM | RTS 19/ I | RTS 18/ II | 0 | 0 |  |  |  |  | POL3_
|  | Konstrukce náběhů doprav. prahů : 19,8 |  | 19.8 | [21 empty] | VV | 0
|  | Prořez : 0,03 |  | 0.59 | [21 empty] | VV | 4
51 | 592451170R | Dlažba HOLLAND I 20x10x8 cm přírodní | m2 | 267.388 |  | 0 |  | 0 |  | 0 | 21 | 0 | 0.17245 | 46.11 | 0 | 0 | SPCM | RTS 19/ I | RTS 18/ II | 0 | 0 |  |  |  |  | POL3_
|  | Konstrukce náběhů doprav. prahů : 17,2 |  | 17.2 | [21 empty] | VV | 0
|  | Venkovní parkov.smerem do zpevnených nepojíždených ploch : 242,4 |  | 242.4 | [21 empty] | VV | 0
|  | Prořez : 0,03 |  | 7.79 | [21 empty] | VV | 4
52 | 592451171R | Dlažba HOLLAND I 20x10x8 cm červená | m2 | 8.652 |  | 0 |  | 0 |  | 0 | 21 | 0 | 0.17245 | 1.49 | 0 | 0 | SPCM | RTS 19/ I | RTS 18/ II | 0 | 0 |  |  |  |  | POL3_
|  | Venkovní parkov.smerem do zpevnených nepojíždených ploch : 42*0,2 |  | 8.4 | [21 empty] | VV | 0
|  | Prořez : 0,03 |  | 0.25 | [21 empty] | VV | 4
Díl: | 8 | Trubní vedení |  |  |  | 0 |  | 0 |  | 0 |  | 0 |  | 4.74 |  | 0 |  |  |  |  | 23.27 |  |  |  |  | DIL
53 | 899431111R00 | Výšková úprava uličního vstupu nebo vpustě do 20 cm zvýšením krytu šoupěte | kus | 15 |  | 0 |  | 0 |  | 0 | 21 | 0 | 0.3159 | 4.74 | 0 | 0 |  | RTS 19/ I | RTS 18/ II | 1.551 | 23.27 |  |  |  |  | POL1_
|  | Venkovní parkov.smerem do zpevnených nepojíždených ploch-ODVODNĚNÍ : 15 |  | 15 | [21 empty] | VV | 0
Díl: | 91 | Doplňující práce na komunikaci |  |  |  | 0 |  | 0 |  | 0 |  | 0 |  | 119.02 |  | 0 |  |  |  |  | 150.92 |  |  |  |  | DIL
54 | 914001121R00 | Osazení a montáž svislých dopravních značek sloupek, do betonového základu a AL patky, | kus | 4 |  | 0 |  | 0 |  | 0 | 21 | 0 | 0.1125 | 0.45 | 0 | 0 |  | RTS 19/ I | RTS 18/ II | 0.918 | 3.67 |  |  |  |  | POL1_
|  | zpevněné plochy pojížděné : 4 |  | 4 | [21 empty] | VV | 0
55 | 914001125R00 | Osazení a montáž svislých dopravních značek značka, na sloupek,sloup, konzolu nebo objekt, | kus | 8 |  | 0 |  | 0 |  | 0 | 21 | 0 | 0 | 0 | 0 | 0 |  | RTS 19/ I | RTS 18/ II | 0.2 | 1.6 |  |  |  |  | POL1_
|  | zpevněné plochy pojížděné : 8 |  | 8 | [21 empty] | VV | 0
56 | 917862111RT5 | Osazení silničního nebo chodníkového obrubníku včetně dodávky betonovéího obrubníku rozměru, 1000/100/250 mm, stojatého, s boční opěrou z betonu prostého, do lože z betonu prostého C 12/15 | m | 136.3 |  | 0 |  | 0 |  | 0 | 21 | 0 | 0.22133 | 30.17 | 0 | 0 |  | RTS 19/ I | RTS 18/ II | 0.272 | 37.07 |  |  |  |  | POL1_
|  | zpevněné plochy pojížděné : 136,3 |  | 136.3 | [21 empty] | VV | 0
57 | 917862111RU2 | Osazení silničního nebo chodníkového obrubníku včetně dodávky betonovéího obrubníku rozměru, 1000/150/250 mm, stojatého, s boční opěrou z betonu prostého, do lože z betonu prostého C 12/15 | m | 151.1 |  | 0 |  | 0 |  | 0 | 21 | 0 | 0.26941 | 40.71 | 0 | 0 |  | RTS 19/ I | RTS 18/ II | 0.272 | 41.1 |  |  |  |  | POL1_
|  | Venkovní parkov.smerem do zpevnených nepojíždených ploch : 151,1 |  | 151.1 | [21 empty] | VV | 0
58 | 917862111RV3 | Osazení silničního nebo chodníkového obrubníku včetně dodávky betonovéího obrubníku nájezdového, 1000/150/150 mm, stojatého, s boční opěrou z betonu prostého, do lože z betonu prostého C 12/15 | m | 244.1 |  | 0 |  | 0 |  | 0 | 21 | 0 | 0.1952 | 47.65 | 0 | 0 |  | RTS 19/ I | RTS 18/ II | 0.272 | 66.4 |  |  |  |  | POL1_
|  | Venkovní parkov.smerem do zpevnených nepojíždených ploch : 244,1 |  | 244.1 | [21 empty] | VV | 0
59 | 919735111R00 | Řezání stávajících krytů nebo podkladů živičných, hloubky do 50 mm | m | 33.6 |  | 0 |  | 0 |  | 0 | 21 | 0 | 0 | 0 | 0 | 0 |  | RTS 19/ I | RTS 18/ II | 0.032 | 1.08 |  |  |  |  | POL1_
|  | Vybourání živicných ploch stávajících komunikací : 33,6 |  | 33.6 | [21 empty] | VV | 0
60 | 40445050.AR | Značka dopr inf IP 11-13 500/700 fól1, EG7letá | kus | 2 |  | 0 |  | 0 |  | 0 | 21 | 0 | 0.0051 | 0.01 | 0 | 0 | SPCM | RTS 19/ I | RTS 18/ II | 0 | 0 |  |  |  |  | POL3_
|  | Svislé doprav znacení : 2 |  | 2 | [21 empty] | VV | 0
61 | 40445137.xxx | Značka dopravní info IJ 4b, 500 fólie 1, EG 7 letá-IZ 5b | kus | 2 |  | 0 |  | 0 |  | 0 | 21 | 0 | 0.0051 | 0.01 | 0 | 0 |  | Vlastní | Indiv | 0 | 0 |  |  |  |  | POL3_
|  | Svislé doprav. značení : 2 |  | 2 | [21 empty] | VV | 0
62 | 40445137xxx | Značka dopravní info IJ 4b, 500 fólie 1, EG 7 letá-IZ 5a | kus | 2 |  | 0 |  | 0 |  | 0 | 21 | 0 | 0.0051 | 0.01 | 0 | 0 |  | Vlastní | Indiv | 0 | 0 |  |  |  |  | POL3_
|  | Svislé doprav značení : 2 |  | 2 | [21 empty] | VV | 0
63 | 40445161.AR | Značka dopr dodat E 9,10 500/500 fól 1, EG 7 letá | kus | 2 |  | 0 |  | 0 |  | 0 | 21 | 0 | 0.0051 | 0.01 | 0 | 0 | SPCM | RTS 19/ I | RTS 18/ II | 0 | 0 |  |  |  |  | POL3_
|  | Svislé doprav znacení : 2 |  | 2 | [21 empty] | VV | 0
64 | 404459502R | Sloupek Fe pr.60 pozinkovaný, l= 2500 mm | kus | 4 |  | 0 |  | 0 |  | 0 | 21 | 0 | 0 | 0 | 0 | 0 | SPCM | RTS 19/ I | RTS 18/ II | 0 | 0 |  |  |  |  | POL3_
|  | Svislé doprav. znacení : 4 |  | 4 | [21 empty] | VV | 0
65 | 404459516R | Patka kotevní kompletní AP 60/4, čtyřkotevní | kus | 4 |  | 0 |  | 0 |  | 0 | 21 | 0 | 0 | 0 | 0 | 0 | SPCM | RTS 19/ I | RTS 18/ II | 0 | 0 |  |  |  |  | POL3_
|  | Svislé doprav. znacení : 4 |  | 4 | [21 empty] | VV | 0
Díl: | 96 | Bourání konstrukcí |  |  |  | 0 |  | 0 |  | 0 |  | 0 |  | 0 |  | 4.92 |  |  |  |  | 71.32 |  |  |  |  | DIL
66 | 960111221R00 | Bourání konstrukcí vodních staveb dílce prefabrikované betonové a železobetonové | m3 | 2 |  | 0 |  | 0 |  | 0 | 21 | 0 | 0.00233 | 0 | 2.447 | 4.89 |  | RTS 19/ I | RTS 18/ II | 7.856 | 15.71 |  |  |  |  | POL1_
|  | Včetně bourání geotextilií, výplně otvorů tvárnic, drenáží, trubek a dilatačních prvků apod. zabudovaných v bouraných konstrukcích. | [23 empty] | POP |  | Včetně bourání geotextilií, výplně otvorů tvárnic, drenáží, trubek a dilatačních prvků apod. zabudovaných v bouraných konstrukcích.
|  | Vybourání stávajících ulič. vpustí : 4*0,5 |  | 2 | [21 empty] | VV | 0
67 | 966006211R00 | Odstranění svislých dopr. značek včetně demontáže ze sloupů nebo konzolí | kus | 7 |  | 0 |  | 0 |  | 0 | 21 | 0 | 0 | 0 | 0.004 | 0.03 |  | RTS 19/ I | RTS 18/ II | 0.174 | 1.22 |  |  |  |  | POL1_
|  | 7 |  | 7 | [21 empty] | VV | 0
68 | 966006215R00 | Odstranění svislých dopr. značek včetně demontáže sloupků z AL patek | kus | 7 |  | 0 |  | 0 |  | 0 | 21 | 0 | 0 | 0 | 0 | 0 |  | RTS 19/ I | RTS 18/ II | 0.25 | 1.75 |  |  |  |  | POL1_
|  | 7 |  | 7 | [21 empty] | VV | 0
69 | 979024441R00 | Očištění vybouraných obrubníků, dlaždic obrubníků, krajníků vybouraných z jakéhokoliv lože a s, jakoukoliv výplní spár | m | 584.9 |  | 0 |  | 0 |  | 0 | 21 | 0 | 0 | 0 | 0 | 0 |  | RTS 19/ I | RTS 18/ II | 0.09 | 52.64 |  |  |  |  | POL1_
|  | Položka pořadí 14 : 227,60000 |  | 227.6 | [21 empty] | VV | 5
|  | Položka pořadí 13 : 203,30000 |  | 203.3 | [21 empty] | VV | 5
|  | Položka pořadí 15 : 154,00000 |  | 154 | [21 empty] | VV | 5
Díl: | 99 | Staveništní přesun hmot |  |  |  | 0 |  | 0 |  | 0 |  | 0 |  | 0 |  | 0 |  |  |  |  | 136.55 |  |  |  |  | DIL
70 | 998223011R00 | Přesun hmot pozemních komunikací, kryt dlážděný jakékoliv délky objektu | t | 350.1236 |  | 0 |  | 0 |  | 0 | 21 | 0 | 0 | 0 | 0 | 0 |  | RTS 19/ I | RTS 18/ II | 0.39 | 136.55 |  |  |  |  | POL7_
Díl: | 711 | Izolace proti vodě |  |  |  | 0 |  | 0 |  | 0 |  | 0 |  | 0.08 |  | 0 |  |  |  |  | 19.97 |  |  |  |  | DIL
71 | 711823121RT5 | Ochrana konstrukcí nopovou fólií svisle, výška nopu 8 mm, včetně dodávky fólie | m2 | 76.4 |  | 0 |  | 0 |  | 0 | 21 | 0 | 0.00063 | 0.05 | 0 | 0 |  | RTS 19/ I | RTS 18/ II | 0.16 | 12.22 |  |  |  |  | POL1_
|  | Zpevněné plochy nepojížděné- pro pěší : 76,4*1 |  | 76.4 | [21 empty] | VV | 0
72 | 711823129RT5 | Ochrana konstrukcí nopovou fólií ukončovací lišta, , včetně dodávky lišty | m | 76.4 |  | 0 |  | 0 |  | 0 | 21 | 0 | 0.00033 | 0.03 | 0 | 0 |  | RTS 19/ I | RTS 18/ II | 0.1 | 7.64 |  |  |  |  | POL1_
|  | Zpevněné plochy nepojížděné- pro pěší : 76,4 |  | 76.4 | [21 empty] | VV | 0
73 | 998711101R00 | Přesun hmot pro izolace proti vodě svisle do 6 m | t | 0.07334 |  | 0 |  | 0 |  | 0 | 21 | 0 | 0 | 0 | 0 | 0 |  | RTS 19/ I | RTS 18/ II | 1.567 | 0.11 |  |  |  |  | POL1_7
|  | Hmotnosti z položek s pořadovými čísly: : | [23 empty] | VV | 0
|  | 73,74, : | [23 empty] | VV | 0
|  | Součet: : 0,07334 |  | 0.07 | [21 empty] | VV | 0
Díl: | D96 | Přesuny suti a vybouraných hmot |  |  |  | 0 |  | 0 |  | 0 |  | 0 |  | 0 |  | 0 |  |  |  |  | 17.26 |  |  |  |  | DIL
74 | 979990001R00 | Poplatek za skládku stavební suti | t | 1450.3309 |  | 0 |  | 0 |  | 0 | 21 | 0 | 0 | 0 | 0 | 0 |  | RTS 19/ I | RTS 18/ II | 0 | 0 |  |  |  |  | POL1_
|  | suť celkem : 1726,48813 |  | 1726.49 | [21 empty] | VV | 0
|  | -asfalt : -276,1572 |  | -276.16 | [21 empty] | VV | 0
75 | 979990112R00 | Poplatek za skládku obalovaný asfalt | t | 276.1572 |  | 0 |  | 0 |  | 0 | 21 | 0 | 0 | 0 | 0 | 0 |  | RTS 19/ I | RTS 18/ II | 0 | 0 |  |  |  |  | POL1_
|  | Dem.hmotnost položky pořadí 8 : 0,54000 |  | 0.54 | [21 empty] | VV | 7
|  | Dem.hmotnost položky pořadí 9 : 106,01000 |  | 106.01 | [21 empty] | VV | 7
|  | Dem.hmotnost položky pořadí 10 : 169,61000 |  | 169.61 | [21 empty] | VV | 7
76 | 979082213R00 | Vodorovná doprava suti po suchu do 1 km | t | 1726.4881 |  | 0 |  | 0 |  | 0 | 21 | 0 | 0 | 0 | 0 | 0 |  | RTS 19/ I | RTS 18/ II | 0.01 | 17.26 |  |  |  |  | POL1_9
|  | vč. nákladů souvisejících s místem provádění. | [23 empty] | POP
|  | Demontážní hmotnosti z položek s pořadovými čísly: : | [23 empty] | VV | 0
|  | 1,2,3,4,5,6,7,8,9,10,11,12,13,14,15,16,68,69, : | [23 empty] | VV | 0
|  | Součet: : 1726,48813 |  | 1726.4881 | [21 empty] | VV | 0
77 | 979082219R00 | Příplatek za dopravu suti po suchu za další 1 km | t | 24170.8338 |  | 0 |  | 0 |  | 0 | 21 | 0 | 0 | 0 | 0 | 0 |  | RTS 19/ I | RTS 18/ II | 0 | 0 |  |  |  |  | POL1_9
|  | Demontážní hmotnosti z položek s pořadovými čísly: : | [23 empty] | VV | 0
|  | 1,2,3,4,5,6,7,8,9,10,11,12,13,14,15,16,68,69, : | [23 empty] | VV | 0
|  | Součet: : 24170,83375 |  | 24170.8338 | [21 empty] | VV | 0
[24 empty] | 15 | 21
| Celkem |  |  |  |  | 0 | [17 empty] | 0 | 0 | SUM
Poznámky uchazeče k zadání
POPUZIV
END
Note on S6: Jedná se o informaci, zda se jedná o položku, která je do rozpočtu zadána z cenové soustavy RTS, nebo vlastní.
Note on T6: Jedná se o název CÚ, která je zadána u položky rozpočtu

## SO 102 4 Pol
Položkový rozpočet | [25 empty] | #TypZaznamu#
S: | 103_2018 | Oprava vnitrobloku Kounicova - Tábor - Pod Kaštany - Šumavská | [23 empty] | STA
O: | SO 102 | KOMUNIKACE - 2. etapa | [20 empty] | STA |  |  | OBJ
R: | 4 | Lokalita 6 | [23 empty] | ROZ
P.č. | Číslo položky | Název položky | MJ | množství | cena / MJ | Celkem | Dodávka | Dodávka celk. | Montáž | Montáž celk. | DPH | cena s DPH | hmotnost / MJ | hmotnost celk.(t) | dem. hmotnost / MJ | dem. hmotnost celk.(t) | Ceník | Cen. soustava / platnost | Cenová úroveň | Nhod / MJ | Nhod celk. | Dodavatel
Díl: | 1 | Zemní práce |  |  |  | 0 |  | 0 |  | 0 |  | 0 |  | 91.33 |  | 1962.13 |  |  |  |  | 711.93 |  |  |  |  | DIL
1 | 113106111R00 | Rozebrání komunikací pro pěší s jakýmkoliv ložem a výplní spár z mozaiky | m2 | 382.5 |  | 0 |  | 0 |  | 0 | 21 | 0 | 0 | 0 | 0.118 | 45.14 |  | RTS 19/ I | RTS 18/ II | 0.16 | 61.2 |  |  |  |  | POL1_
|  | Vybourání dlážděných ploch stávajících parkovacích stání : 382,5 |  | 382.5 | [21 empty] | VV | 0
2 | 113106121R00 | Rozebrání komunikací pro pěší s jakýmkoliv ložem a výplní spár z betonových nebo kameninových, dlaždic nebo tvarovek | m2 | 130.2 |  | 0 |  | 0 |  | 0 | 21 | 0 | 0 | 0 | 0.138 | 17.97 |  | RTS 19/ I | RTS 18/ II | 0.16 | 20.83 |  |  |  |  | POL1_
|  | Vybourání ploch z beton. dlažby stávajících chodníku : 130,2 |  | 130.2 | [21 empty] | VV | 0
3 | 113107405R00 | Odstranění podkladů nebo krytů z kameniva těženého, v ploše jednotlivě nad 50 m2, tloušťka vrstvy 50, mm | m2 | 130.2 |  | 0 |  | 0 |  | 0 | 21 | 0 | 0 | 0 | 0.11 | 14.32 |  | RTS 19/ I | RTS 18/ II | 0.0175 | 2.28 |  |  |  |  | POL1_
|  | Vybourání ploch z beton. dlažby stávajících chodníku : 130,2 |  | 130.2 | [21 empty] | VV | 0
4 | 113107515R00 | Odstranění podkladů nebo krytů z kameniva hrubého drceného, v ploše jednotlivě do 50 m2, tloušťka, vrstvy 150 mm | m2 | 30.9 |  | 0 |  | 0 |  | 0 | 21 | 0 | 0 | 0 | 0.33 | 10.2 |  | RTS 19/ I | RTS 18/ II | 0.5265 | 16.27 |  |  |  |  | POL1_
|  | Vybourání živicných ploch stávajících chodníků : 30,9 |  | 30.9 | [21 empty] | VV | 0
5 | 113107618R00 | Odstranění podkladů nebo krytů z kameniva hrubého drceného, v ploše jednotlivě nad 50 m2, tloušťka, vrstvy 180 mm | m2 | 130.2 |  | 0 |  | 0 |  | 0 | 21 | 0 | 0 | 0 | 0.396 | 51.56 |  | RTS 19/ I | RTS 18/ II | 0.0678 | 8.83 |  |  |  |  | POL1_
|  | Vybourání ploch z beton. dlažby stávajících chodníku : 130,2 |  | 130.2 | [21 empty] | VV | 0
6 | 113107620R00 | Odstranění podkladů nebo krytů z kameniva hrubého drceného, v ploše jednotlivě nad 50 m2, tloušťka, vrstvy 200 mm | m2 | 1561.2 |  | 0 |  | 0 |  | 0 | 21 | 0 | 0 | 0 | 0.44 | 686.93 |  | RTS 19/ I | RTS 18/ II | 0.073 | 113.97 |  |  |  |  | POL1_
|  | Vybourání živicných ploch stávajících komunikací : 796,2 |  | 796.2 | [21 empty] | VV | 0
|  | Vybourání živičných ploch stávajících parkovacích stání : 382,5 |  | 382.5 | [21 empty] | VV | 0
|  | Vybourání dlážděných ploch stávajících parkovacích stání : 382,5 |  | 382.5 | [21 empty] | VV | 0
7 | 113108305R00 | Odstranění podkladů nebo krytů živičných, v ploše jednotlivě do 50 m2, tloušťka vrstvy 50 mm | m2 | 30.9 |  | 0 |  | 0 |  | 0 | 21 | 0 | 0 | 0 | 0.11 | 3.4 |  | RTS 19/ I | RTS 18/ II | 0.2 | 6.18 |  |  |  |  | POL1_
|  | Vybourání živicných ploch stávajících chodníků : 30,9 |  | 30.9 | [21 empty] | VV | 0
8 | 113108405R00 | Odstranění podkladů nebo krytů živičných, v ploše jednotlivě nad 50 m2, tloušťka vrstvy 50 mm | m2 | 796.2 |  | 0 |  | 0 |  | 0 | 21 | 0 | 0 | 0 | 0.11 | 87.58 |  | RTS 19/ I | RTS 18/ II | 0.043 | 34.24 |  |  |  |  | POL1_
|  | Vybourání živicných ploch stávajících komunikací : 796,2 |  | 796.2 | [21 empty] | VV | 0
9 | 113108407R00 | Odstranění podkladů nebo krytů živičných, v ploše jednotlivě nad 50 m2, tloušťka vrstvy 70 mm | m2 | 382.5 |  | 0 |  | 0 |  | 0 | 21 | 0 | 0 | 0 | 0.154 | 58.91 |  | RTS 19/ I | RTS 18/ II | 0.0538 | 20.58 |  |  |  |  | POL1_
|  | Vybourání živičných ploch stávajících parkovacích stání : 382,5 |  | 382.5 | [21 empty] | VV | 0
10 | 113108408R00 | Odstranění podkladů nebo krytů živičných, v ploše jednotlivě nad 50 m2, tloušťka vrstvy 80 mm | m2 | 796.2 |  | 0 |  | 0 |  | 0 | 21 | 0 | 0 | 0 | 0.176 | 140.13 |  | RTS 19/ I | RTS 18/ II | 0.0592 | 47.14 |  |  |  |  | POL1_
|  | Vybourání živicných ploch stávajících komunikací : 796,2 |  | 796.2 | [21 empty] | VV | 0
11 | 113109307R00 | Odstranění podkladů nebo krytů z betonu prostého, v ploše jednotlivě do 50 m2, tloušťka vrstvy 70 mm | m2 | 30.9 |  | 0 |  | 0 |  | 0 | 21 | 0 | 0 | 0 | 0.168 | 5.19 |  | RTS 19/ I | RTS 18/ II | 0.53375 | 16.49 |  |  |  |  | POL1_
|  | Vybourání živicných ploch stávajících chodníků : 30,9 |  | 30.9 | [21 empty] | VV | 0
12 | 113111218R00 | Odstranění podkladů nebo krytů z kameniva zpevněného cementem, v ploše jednotlivě nad 50 m2,, tloušťka vrstvy 180 mm | m2 | 1561.2 |  | 0 |  | 0 |  | 0 | 21 | 0 | 0 | 0 | 0.45977 | 717.79 |  | RTS 19/ I | RTS 18/ II | 0.02 | 31.22 |  |  |  |  | POL1_
|  | Vybourání živicných ploch stávajících komunikací : 796,2 |  | 796.2 | [21 empty] | VV | 0
|  | Vybourání živičných ploch stávajících parkovacích stání : 382,5 |  | 382.5 | [21 empty] | VV | 0
|  | Vybourání dlážděných ploch stávajících parkovacích stání : 382,5 |  | 382.5 | [21 empty] | VV | 0
13 | 113201111R00 | Vytrhání obrub chodníkových ležatých | m | 176.8 |  | 0 |  | 0 |  | 0 | 21 | 0 | 0 | 0 | 0.22 | 38.9 |  | RTS 19/ I | RTS 18/ II | 0.143 | 25.28 |  |  |  |  | POL1_
|  | Vybourání stávajících obrub : 176,8 |  | 176.8 | [21 empty] | VV | 0
14 | 113202111R00 | Vytrhání obrub z krajníků nebo obrubníků stojatých | m | 311.5 |  | 0 |  | 0 |  | 0 | 21 | 0 | 0 | 0 | 0.27 | 84.11 |  | RTS 19/ I | RTS 18/ II | 0.123 | 38.31 |  |  |  |  | POL1_
|  | Vybourání stávajících obrub : 311,5 |  | 311.5 | [21 empty] | VV | 0
15 | 122101102R00 | Odkopávky a prokopávky nezapažené v horninách 1 a 2 přes 100 do 1 000 m3 | m3 | 630.6 |  | 0 |  | 0 |  | 0 | 21 | 0 | 0 | 0 | 0 | 0 |  | RTS 19/ I | RTS 18/ II | 0.102 | 64.32 |  |  |  |  | POL1_
|  | strojně i ručně vč. příplatku za blízkost vedení, lepivost a odstranění kořenů v prostoru odkopávek. | [23 empty] | POP
|  | Zemní práce : 630,6 |  | 630.6 | [21 empty] | VV | 0
16 | 132101110R00 | Hloubení rýh šířky do 60 cm do 50 m3, v hornině 1-2, hloubení strojně | m3 | 29.9 |  | 0 |  | 0 |  | 0 | 21 | 0 | 0 | 0 | 0 | 0 |  | RTS 19/ I | RTS 18/ II | 0.33 | 9.87 |  |  |  |  | POL1_
|  | strojně i ručně vč. příplatku za blízkost vedení, lepivost a odstranění kořenů v prostoru hloubení. | [23 empty] | POP
|  | Odvodnění : 29,9 |  | 29.9 | [21 empty] | VV | 0
17 | 162201102R00 | Vodorovné přemístění výkopku z horniny 1 až 4, na vzdálenost přes 20 do 50 m | m3 | 683.5 |  | 0 |  | 0 |  | 0 | 21 | 0 | 0 | 0 | 0 | 0 |  | RTS 19/ I | RTS 18/ II | 0.074 | 50.58 |  |  |  |  | POL1_
|  | vč. nákladů souvisejících s místem provádění. | [23 empty] | POP
18 | 162701105R00 | Vodorovné přemístění výkopku z horniny 1 až 4, na vzdálenost přes 9 000 do 10 000 m | m3 | 637.5 |  | 0 |  | 0 |  | 0 | 21 | 0 | 0 | 0 | 0 | 0 |  | RTS 19/ I | RTS 18/ II | 0.011 | 7.01 |  |  |  |  | POL1_
|  | vč. nákladů souvisejících s místem provádění. | [23 empty] | POP
|  | -zásyp : | [23 empty] | VV | 0
19 | 162606112R00 | Vodorovné přemístění výkopku zemina pro zúrodnění, vzdálenost přes 4000 do 5000, | m3 | 163.53 |  | 0 |  | 0 |  | 0 | 21 | 0 | 0 | 0 | 0 | 0 |  | RTS 19/ I | RTS 18/ II | 0.093 | 15.21 |  |  |  |  | POL1_
|  | Včetně: | [23 empty] | POP
|  | - shrnutí výkopku ve výkopišti a hrubé rozhrnutí v násypišti, | [23 empty] | POP
|  | - udržování sjízdnosti cest uvnitř násypiště i výkopiště, pokud vrcholky nerovností nejsou vyšší než +- 0,5 m, | [23 empty] | POP |  | - udržování sjízdnosti cest uvnitř násypiště i výkopiště, pokud vrcholky nerovností nejsou vyšší než +- 0,5 m,
|  | - příplatky za jízdu v terénu uvnitř výkopiště i násypiště, | [23 empty] | POP
|  | - nákladů souvisejících s místem provádění. | [23 empty] | POP
|  | 2 | [23 empty] | VV | 4
20 | 174101101R00 | Zásyp sypaninou se zhutněním jam, šachet, rýh nebo kolem objektů v těchto vykopávkách | m3 | 23 |  | 0 |  | 0 |  | 0 | 21 | 0 | 0 | 0 | 0 | 0 |  | RTS 19/ I | RTS 18/ II | 0.202 | 4.65 |  |  |  |  | POL1_
|  | včetně strojního přemístění materiálu pro zásyp ze vzdálenosti do 10 m od okraje zásypu | [23 empty] | POP
|  | Odvodnění- Zpětné zasypání trativodu se zhutněním : 17,9 |  | 17.9 | [21 empty] | VV | 0
|  | Hutnený zásyp zeminou na plochách po vybouraných komunikacích : 5,1 |  | 5.1 | [21 empty] | VV | 0
21 | 181201101R00 | Úprava pláně v násypech v hornině 1 až 4, bez zhutnění | m2 | 545.1 |  | 0 |  | 0 |  | 0 | 21 | 0 | 0 | 0 | 0 | 0 |  | RTS 19/ I | RTS 18/ II | 0.013 | 7.09 |  |  |  |  | POL1_
|  | Zeleň : 545,1 |  | 545.1 | [21 empty] | VV | 0
22 | 181301101R00 | Rozprostření a urovnání ornice v rovině v souvislé ploše do 500 m2, tloušťka vrstvy do 100 mm | m2 | 545.1 |  | 0 |  | 0 |  | 0 | 21 | 0 | 0 | 0 | 0 | 0 |  | RTS 19/ I | RTS 18/ II | 0.13 | 70.86 |  |  |  |  | POL1_
|  | Zeleň : 545,1 |  | 545.1 | [21 empty] | VV | 0
23 | 184807111R00 | Ochrana stromu bedněním zřízení bednění | m2 | 32 |  | 0 |  | 0 |  | 0 | 21 | 0 | 0.0094 | 0.3 | 0 | 0 |  | RTS 19/ I | Indiv | 0.864 | 27.65 |  |  |  |  | POL1_
|  | Včetně řeziva. | [23 empty] | POP
|  | (0,5*2*4)*8 |  | 32 | [21 empty] | VV | 0
24 | 184807112R00 | Ochrana stromu bedněním odstranění bednění | m2 | 32 |  | 0 |  | 0 |  | 0 | 21 | 0 | 0 | 0 | 0 | 0 |  | RTS 19/ I | Indiv | 0.371 | 11.87 |  |  |  |  | POL1_
|  | Včetně řeziva. | [23 empty] | POP
|  | (0,5*2*4)*8 |  | 32 | [21 empty] | VV | 0
25 | 199000002R00 | Poplatky za skládku horniny 1- 4 | m3 | 637.5 |  | 0 |  | 0 |  | 0 | 21 | 0 | 0 | 0 | 0 | 0 |  | RTS 19/ I | RTS 18/ II | 0 | 0 |  |  |  |  | POL1_
|  | Položka pořadí 18 : 637,50000 |  | 637.5 | [21 empty] | VV | 5
26 | 10364200R | Ornice pro pozemkové úpravy | m3 | 54.51 |  | 0 |  | 0 |  | 0 | 21 | 0 | 1.67 | 91.03 | 0 | 0 | SPCM | RTS 19/ I | RTS 18/ II | 0 | 0 |  |  |  |  | POL3_
|  | 545,1*0,1 |  | 54.51 | [21 empty] | VV | 0
Díl: | 2 | Základy a zvláštní zakládání |  |  |  | 0 |  | 0 |  | 0 |  | 0 |  | 61.65 |  | 0 |  |  |  |  | 106.35 |  |  |  |  | DIL
27 | 212571121xxx | Výplň odvodňov. trativodů kamen. drobným drceným frakce 4/8 | m3 | 1.62 |  | 0 |  | 0 |  | 0 | 21 | 0 | 1.9205 | 3.11 | 0 | 0 |  | Vlastní | Kalkul | 0.76 | 1.23 |  |  |  |  | POL1_
|  | Zeleň- Odvodňovací žebra : 1,62 |  | 1.62 | [21 empty] | VV | 0
28 | 212810010RAC | Trativody z flexibilních trubek lože ze štěrkopísku a obsyp z drceného kameniva, d 100 mm | m | 134.1 |  | 0 |  | 0 |  | 0 | 21 | 0 | 0.43651 | 58.54 | 0 | 0 |  | RTS 19/ I | RTS 18/ II | 0.78386 | 105.12 |  |  |  |  | POL2_
|  | Odvodnění : 134,1 |  | 134.1 | [21 empty] | VV | 0
Díl: | 5 | Komunikace |  |  |  | 0 |  | 0 |  | 0 |  | 0 |  | 322.29 |  | 0 |  |  |  |  | 1065.31 |  |  |  |  | DIL
29 | 564851111R00 | Podklad ze štěrkodrti s rozprostřením a zhutněním frakce 0-63 mm, tloušťka po zhutnění 150 mm | m2 | 832.1 |  | 0 |  | 0 |  | 0 | 21 | 0 | 0 | 0 | 0 | 0 |  | RTS 19/ I | RTS 18/ II | 0.026 | 21.63 |  |  |  |  | POL1_
|  | Zpevnené plochy nepojíždené- pro peší : 540,9 |  | 540.9 | [21 empty] | VV | 0
|  | Venkovní parkovište smerem do zelene : 291,2 |  | 291.2 | [21 empty] | VV | 0
30 | 564851114R00 | Podklad ze štěrkodrti s rozprostřením a zhutněním frakce 0-63 mm, tloušťka po zhutnění 180 mm | m2 | 827.3 |  | 0 |  | 0 |  | 0 | 21 | 0 | 0 | 0 | 0 | 0 |  | RTS 19/ I | RTS 18/ II | 0.026 | 21.51 |  |  |  |  | POL1_
|  | Venkovní parkov.smerem do zpevnených nepojíždených ploch : 414,9 |  | 414.9 | [21 empty] | VV | 0
|  | Venkovní parkovište smerem do zelene : 326,5 |  | 326.5 | [21 empty] | VV | 0
|  | Dlážděný povrch pojížděných zpevněných ploch ze žulové kostky : 85,9 |  | 85.9 | [21 empty] | VV | 0
31 | 564861111RT4 | Podklad ze štěrkodrti s rozprostřením a zhutněním frakce 0-63 mm, tloušťka po zhutnění 200 mm | m2 | 1080.7 |  | 0 |  | 0 |  | 0 | 21 | 0 | 0 | 0 | 0 | 0 |  | RTS 19/ I | RTS 18/ II | 0.029 | 31.34 |  |  |  |  | POL1_
|  | Konstrukce zpevnených pojíždených ploch : 1080,7 |  | 1080.7 | [21 empty] | VV | 0
32 | 565161111R00 | Podklad z obal kam.ACP 16+,ACP 22+,do 3 m,tl. 8 cm | m2 | 1035.8 |  | 0 |  | 0 |  | 0 | 21 | 0 | 0 | 0 | 0 | 0 |  | RTS 19/ I | RTS 18/ II | 0.072 | 74.58 |  |  |  |  | POL1_
|  | Konstrukce zpevnených pojíždených ploch : 1035,8 |  | 1035.8 | [21 empty] | VV | 0
33 | 567122114R00 | Podklad z kameniva zpev.cementem SC C8/10 tl.15 cm | m2 | 380.5 |  | 0 |  | 0 |  | 0 | 21 | 0 | 0 | 0 | 0 | 0 |  | RTS 19/ I | RTS 18/ II | 0.026 | 9.89 |  |  |  |  | POL1_
|  | Venkovní parkov.smerem do zpevnených nepojíždených ploch : 380,5 |  | 380.5 | [21 empty] | VV | 0
34 | 567132113R00 | Podklad z kameniva zpev.cementem SC C8/10 tl.18 cm | m2 | 85.9 |  | 0 |  | 0 |  | 0 | 21 | 0 | 0 | 0 | 0 | 0 |  | RTS 19/ I | RTS 18/ II | 0.026 | 2.23 |  |  |  |  | POL1_
|  | Dlážděný povrch pojížděných zpevněných ploch ze žulové kostky : 85,9 |  | 85.9 | [21 empty] | VV | 0
35 | 567132115R00 | Podklad z kameniva zpev.cementem SC C8/10 tl.20 cm | m2 | 1035.8 |  | 0 |  | 0 |  | 0 | 21 | 0 | 0 | 0 | 0 | 0 |  | RTS 19/ I | RTS 18/ II | 0.027 | 27.97 |  |  |  |  | POL1_
|  | Konstrukce zpevnených pojíždených ploch : 1035,8 |  | 1035.8 | [21 empty] | VV | 0
36 | 573111115R00 | Postřik živičný infiltrační s posypem kamenivem v množství 2,5 kg/m2 | m2 | 1035.8 |  | 0 |  | 0 |  | 0 | 21 | 0 | 0 | 0 | 0 | 0 |  | RTS 19/ I | RTS 18/ II | 0.004 | 4.14 |  |  |  |  | POL1_
|  | Konstrukce zpevnených pojíždených ploch : 1035,8 |  | 1035.8 | [21 empty] | VV | 0
37 | 573231110R00 | Postřik živičný spojovací bez posypu kamenivem z emulze, v množství od 0,3 do 0,5 kg/m2 | m2 | 1035.8 |  | 0 |  | 0 |  | 0 | 21 | 0 | 0 | 0 | 0 | 0 |  | RTS 19/ I | RTS 18/ II | 0.002 | 2.07 |  |  |  |  | POL1_
|  | Konstrukce zpevnených pojíždených ploch : 1035,8 |  | 1035.8 | [21 empty] | VV | 0
38 | 577131111R00 | Beton asfalt. ACO 11+ obrusný, š. do 3 m, tl. 4 cm | m2 | 1035.8 |  | 0 |  | 0 |  | 0 | 21 | 0 | 0 | 0 | 0 | 0 |  | RTS 19/ I | RTS 18/ II | 0.064 | 66.29 |  |  |  |  | POL1_
|  | Konstrukce zpevnených pojíždených ploch : 1035,8 |  | 1035.8 | [21 empty] | VV | 0
39 | 591211111R00 | Kladení dlažby z kostek drobných z kamene, do lože z kameniva těženého tloušťky 50 mm | m2 | 85.9 |  | 0 |  | 0 |  | 0 | 21 | 0 | 0.11 | 9.45 | 0 | 0 |  | RTS 19/ I | RTS 18/ II | 1.193 | 102.48 |  |  |  |  | POL1_
|  | Dlážděný povrch pojížděných zpevněných ploch ze žulové kostky : 85,9 |  | 85.9 | [21 empty] | VV | 0
40 | 596215021R00 | Kladení zámkové dlažby do drtě tloušťka dlažby 60 mm, tloušťka lože 40 mm | m2 | 540.9 |  | 0 |  | 0 |  | 0 | 21 | 0 | 0.0739 | 39.97 | 0 | 0 |  | RTS 19/ I | RTS 18/ II | 0.452 | 244.49 |  |  |  |  | POL1_
|  | Zpevnené plochy nepojíždené- pro peší : 540,9 |  | 540.9 | [21 empty] | VV | 0
41 | 596215040R00 | Kladení zámkové dlažby do drtě tloušťka dlažby 80 mm, tloušťka lože 40 mm | m2 | 710.78 |  | 0 |  | 0 |  | 0 | 21 | 0 | 0.0739 | 52.53 | 0 | 0 |  | RTS 19/ I | RTS 18/ II | 0.478 | 339.75 |  |  |  |  | POL1_
|  | Venkovní parkov.smerem do zpevnených nepojíždených ploch : 380,5+21,8 |  | 402.3 | [21 empty] | VV | 0
|  | Venkovní parkovište smerem do zelene : 291,2+17,28 |  | 308.48 | [21 empty] | VV | 0
42 | 596291111R00 | Řezání zámkové dlažby tloušťky 60 mm | m | 184 |  | 0 |  | 0 |  | 0 | 21 | 0 | 0.00033 | 0.06 | 0 | 0 |  | RTS 19/ I | RTS 18/ II | 0.41 | 75.44 |  |  |  |  | POL1_
|  | Zpevnené plochy nepojíždené- pro peší : 184 |  | 184 | [21 empty] | VV | 0
43 | 596291113R00 | Řezání zámkové dlažby tloušťky 80 mm | m | 96.5 |  | 0 |  | 0 |  | 0 | 21 | 0 | 0.00036 | 0.03 | 0 | 0 |  | RTS 19/ I | RTS 18/ II | 0.43 | 41.5 |  |  |  |  | POL1_
|  | Venkovní parkov.smerem do zpevnených nepojíždených ploch : 96,5 |  | 96.5 | [21 empty] | VV | 0
44 | 58380129R | Kostka dlažební drobná 10/12 štípaná Itř. 1t=4,0m2 | t | 22.1193 |  | 0 |  | 0 |  | 0 | 21 | 0 | 1 | 22.12 | 0 | 0 | SPCM | RTS 19/ I | RTS 18/ II | 0 | 0 |  |  |  |  | POL3_
|  | dlážděný povrch pojížděný : 85,9/4 |  | 21.48 | [21 empty] | VV | 0
|  | prořez : 0,03 |  | 0.64 | [21 empty] | VV | 4
45 | 59245110R | Dlažba sklad. HOLLAND I 20x10x6 cm přírodní | m2 | 557.127 |  | 0 |  | 0 |  | 0 | 21 | 0 | 0.129 | 71.87 | 0 | 0 | SPCM | RTS 19/ I | RTS 18/ II | 0 | 0 |  |  |  |  | POL3_
|  | Zpevnené plochy nepojíždené- pro peší : 540,9 |  | 540.9 | [21 empty] | VV | 0
|  | Prořez : 0,03 |  | 16.23 | [21 empty] | VV | 4
46 | 592451170R | Dlažba HOLLAND I 20x10x8 cm přírodní | m2 | 691.851 |  | 0 |  | 0 |  | 0 | 21 | 0 | 0.17245 | 119.31 | 0 | 0 | SPCM | RTS 19/ I | RTS 18/ II | 0 | 0 |  |  |  |  | POL3_
|  | Venkovní parkov.smerem do zpevnených nepojíždených ploch : 380,5 |  | 380.5 | [21 empty] | VV | 0
|  | Venkovní parkovište smerem do zelene : 291,2 |  | 291.2 | [21 empty] | VV | 0
|  | Prořez : 0,03 |  | 20.15 | [21 empty] | VV | 4
47 | 592451171R | Dlažba HOLLAND I 20x10x8 cm červená | m2 | 40.273 |  | 0 |  | 0 |  | 0 | 21 | 0 | 0.17245 | 6.95 | 0 | 0 | SPCM | RTS 19/ I | RTS 18/ II | 0 | 0 |  |  |  |  | POL3_
|  | Venkovní parkov.smerem do zpevnených nepojíždených ploch : 109*0,2 |  | 21.8 | [21 empty] | VV | 0
|  | Venkovní parkovište smerem do zelene : 17,3 |  | 17.3 | [21 empty] | VV | 0
|  | Prořez : 0,03 |  | 1.17 | [21 empty] | VV | 4
Díl: | 8 | Trubní vedení |  |  |  | 0 |  | 0 |  | 0 |  | 0 |  | 5.64 |  | 0 |  |  |  |  | 49.91 |  |  |  |  | DIL
48 | 899231111R00 | Výšková úprava uličního vstupu nebo vpustě do 20 cm zvýšením mříže | kus | 13 |  | 0 |  | 0 |  | 0 | 21 | 0 | 0.43382 | 5.64 | 0 | 0 |  | RTS 19/ I | RTS 18/ II | 3.839 | 49.91 |  |  |  |  | POL1_
|  | Zpevnené plochy nepojíždené- pro peší : 13 |  | 13 | [21 empty] | VV | 0
Díl: | 91 | Doplňující práce na komunikaci |  |  |  | 0 |  | 0 |  | 0 |  | 0 |  | 152.81 |  | 0 |  |  |  |  | 175.81 |  |  |  |  | DIL
49 | 914001121R00 | Osazení a montáž svislých dopravních značek sloupek, do betonového základu a AL patky, | kus | 4 |  | 0 |  | 0 |  | 0 | 21 | 0 | 0.1125 | 0.45 | 0 | 0 |  | RTS 19/ I | RTS 18/ II | 0.918 | 3.67 |  |  |  |  | POL1_
|  | Svislé doprav. značení : 4 |  | 4 | [21 empty] | VV | 0
50 | 914001125R00 | Osazení a montáž svislých dopravních značek značka, na sloupek,sloup, konzolu nebo objekt, | kus | 8 |  | 0 |  | 0 |  | 0 | 21 | 0 | 0 | 0 | 0 | 0 |  | RTS 19/ I | RTS 18/ II | 0.2 | 1.6 |  |  |  |  | POL1_
|  | Svislé doprav. značení : 8 |  | 8 | [21 empty] | VV | 0
51 | 917862111RU2 | Osazení silničního nebo chodníkového obrubníku včetně dodávky betonovéího obrubníku rozměru, 1000/150/250 mm, stojatého, s boční opěrou z betonu prostého, do lože z betonu prostého C 12/15 | m | 380.7 |  | 0 |  | 0 |  | 0 | 21 | 0 | 0.26941 | 102.56 | 0 | 0 |  | RTS 19/ I | RTS 18/ II | 0.272 | 103.55 |  |  |  |  | POL1_
|  | Dlážděný povrch pojížděných zpevněných ploch ze žulové kostky : 380,7 |  | 380.7 | [21 empty] | VV | 0
52 | 917862111RV3 | Osazení silničního nebo chodníkového obrubníku včetně dodávky betonovéího obrubníku nájezdového, 1000/150/150 mm, stojatého, s boční opěrou z betonu prostého, do lože z betonu prostého C 12/15 | m | 229.8 |  | 0 |  | 0 |  | 0 | 21 | 0 | 0.1952 | 44.86 | 0 | 0 |  | RTS 19/ I | RTS 18/ II | 0.272 | 62.51 |  |  |  |  | POL1_
|  | Dlážděný povrch pojížděných zpevněných ploch ze žulové kostky : 229,8 |  | 229.8 | [21 empty] | VV | 0
53 | 919735111R00 | Řezání stávajících krytů nebo podkladů živičných, hloubky do 50 mm | m | 33.6 |  | 0 |  | 0 |  | 0 | 21 | 0 | 0 | 0 | 0 | 0 |  | RTS 19/ I | RTS 18/ II | 0.032 | 1.08 |  |  |  |  | POL1_
|  | Vybourání živicných ploch stávajících komunikací : 33,6 |  | 33.6 | [21 empty] | VV | 0
54 | 916661111XXX | Osazení park. zábran pod kola | ks | 21 |  | 0 |  | 0 |  | 0 | 21 | 0 | 0.1525 | 3.2 | 0 | 0 |  | Vlastní | Kalkul | 0.162 | 3.4 |  |  |  |  | POL1_
55 | 40445050.AR | Značka dopr inf IP 11-13 500/700 fól1, EG7letá | kus | 4 |  | 0 |  | 0 |  | 0 | 21 | 0 | 0.0051 | 0.02 | 0 | 0 | SPCM | RTS 19/ I | RTS 18/ II | 0 | 0 |  |  |  |  | POL3_
|  | Svislé doprav. znacení : 4 |  | 4 | [21 empty] | VV | 0
56 | 40445161.AR | Značka dopr dodat E 9,10 500/500 fól 1, EG 7 letá | kus | 4 |  | 0 |  | 0 |  | 0 | 21 | 0 | 0.0051 | 0.02 | 0 | 0 | SPCM | RTS 19/ I | RTS 18/ II | 0 | 0 |  |  |  |  | POL3_
|  | Svislé doprav. znacení : 4 |  | 4 | [21 empty] | VV | 0
57 | 404459502R | Sloupek Fe pr.60 pozinkovaný, l= 2500 mm | kus | 4 |  | 0 |  | 0 |  | 0 | 21 | 0 | 0 | 0 | 0 | 0 | SPCM | RTS 19/ I | RTS 18/ II | 0 | 0 |  |  |  |  | POL3_
|  | Svislé doprav. znacení : 4 |  | 4 | [21 empty] | VV | 0
58 | 404459516R | Patka kotevní kompletní AP 60/4, čtyřkotevní | kus | 4 |  | 0 |  | 0 |  | 0 | 21 | 0 | 0 | 0 | 0 | 0 | SPCM | RTS 19/ I | RTS 18/ II | 0 | 0 |  |  |  |  | POL3_
|  | Svislé doprav. znacení : 4 |  | 4 | [21 empty] | VV | 0
59 | 592314880R | Parkovací zábrana 1600x200x130 mm | kus | 21 |  | 0 |  | 0 |  | 0 | 21 | 0 | 0.081 | 1.7 | 0 | 0 | SPCM | RTS 19/ I | RTS 18/ II | 0 | 0 |  |  |  |  | POL3_
|  | Venkovní parkoviště smerem do zeleně : 21 |  | 21 | [21 empty] | VV | 0
Díl: | 96 | Bourání konstrukcí |  |  |  | 0 |  | 0 |  | 0 |  | 0 |  | 0.01 |  | 12.27 |  |  |  |  | 116.45 |  |  |  |  | DIL
60 | 960111221R00 | Bourání konstrukcí vodních staveb dílce prefabrikované betonové a železobetonové | m3 | 3 |  | 0 |  | 0 |  | 0 | 21 | 0 | 0.00233 | 0.01 | 2.447 | 7.34 |  | RTS 19/ I | RTS 18/ II | 7.856 | 23.57 |  |  |  |  | POL1_
|  | Včetně bourání geotextilií, výplně otvorů tvárnic, drenáží, trubek a dilatačních prvků apod. zabudovaných v bouraných konstrukcích. | [23 empty] | POP |  | Včetně bourání geotextilií, výplně otvorů tvárnic, drenáží, trubek a dilatačních prvků apod. zabudovaných v bouraných konstrukcích.
|  | Vybourání stávajících uličních vpustí : 6*0,5 |  | 3 | [21 empty] | VV | 0
61 | 966004114R00 | Rozebrání a odstranění betonových svodidel , výšky 1200 mm | m | 6 |  | 0 |  | 0 |  | 0 | 21 | 0 | 0 | 0 | 0.82075 | 4.92 |  | RTS 19/ I | RTS 18/ II | 0.23332 | 1.4 |  |  |  |  | POL1_
|  | Odstranění stáv. beton. zábran : 3*2 |  | 6 | [21 empty] | VV | 0
62 | 966006211R00 | Odstranění svislých dopr. značek včetně demontáže ze sloupů nebo konzolí | kus | 2 |  | 0 |  | 0 |  | 0 | 21 | 0 | 0 | 0 | 0.004 | 0.01 |  | RTS 19/ I | RTS 18/ II | 0.174 | 0.35 |  |  |  |  | POL1_
|  | Odstranění stáv. svislých dopravních značek : 2 |  | 2 | [21 empty] | VV | 0
63 | 966006215R00 | Odstranění svislých dopr. značek včetně demontáže sloupků z AL patek | kus | 2 |  | 0 |  | 0 |  | 0 | 21 | 0 | 0 | 0 | 0 | 0 |  | RTS 19/ I | RTS 18/ II | 0.25 | 0.5 |  |  |  |  | POL1_
|  | Odstranění stáv. svislých dopravních značek : 2 |  | 2 | [21 empty] | VV | 0
64 | 979024441R00 | Očištění vybouraných obrubníků, dlaždic obrubníků, krajníků vybouraných z jakéhokoliv lože a s, jakoukoliv výplní spár | m | 1007 |  | 0 |  | 0 |  | 0 | 21 | 0 | 0 | 0 | 0 | 0 |  | RTS 19/ I | RTS 18/ II | 0.09 | 90.63 |  |  |  |  | POL1_
|  | Položka pořadí 1 : 382,50000 |  | 382.5 | [21 empty] | VV | 5
|  | Položka pořadí 2 : 130,20000 |  | 130.2 | [21 empty] | VV | 5
|  | Položka pořadí 13 : 176,80000 |  | 176.8 | [21 empty] | VV | 5
|  | Položka pořadí 14 : 311,50000 |  | 311.5 | [21 empty] | VV | 5
|  | Položka pořadí 62 : 6,00000 |  | 6 | [21 empty] | VV | 5
Díl: | 99 | Staveništní přesun hmot |  |  |  | 0 |  | 0 |  | 0 |  | 0 |  | 0 |  | 0 |  |  |  |  | 224.33 |  |  |  |  | DIL
65 | 998223011R00 | Přesun hmot pozemních komunikací, kryt dlážděný jakékoliv délky objektu | t | 575.193 |  | 0 |  | 0 |  | 0 | 21 | 0 | 0 | 0 | 0 | 0 |  | RTS 19/ I | RTS 18/ II | 0.39 | 224.33 |  |  |  |  | POL7_
Díl: | 711 | Izolace proti vodě |  |  |  | 0 |  | 0 |  | 0 |  | 0 |  | 0.12 |  | 0 |  |  |  |  | 34.05 |  |  |  |  | DIL
66 | 711823121RT5 | Ochrana konstrukcí nopovou fólií svisle, výška nopu 8 mm, včetně dodávky fólie | m2 | 130.2 |  | 0 |  | 0 |  | 0 | 21 | 0 | 0.00063 | 0.08 | 0 | 0 |  | RTS 19/ I | RTS 18/ II | 0.16 | 20.83 |  |  |  |  | POL1_
|  | Zpevnené plochy nepojíždené- pro peší : 130,2*1 |  | 130.2 | [21 empty] | VV | 0
67 | 711823129RT5 | Ochrana konstrukcí nopovou fólií ukončovací lišta, , včetně dodávky lišty | m | 130.2 |  | 0 |  | 0 |  | 0 | 21 | 0 | 0.00033 | 0.04 | 0 | 0 |  | RTS 19/ I | RTS 18/ II | 0.1 | 13.02 |  |  |  |  | POL1_
|  | Zpevnené plochy nepojíždené- pro peší : 130,2 |  | 130.2 | [21 empty] | VV | 0
68 | 998711101R00 | Přesun hmot pro izolace proti vodě svisle do 6 m | t | 0.12499 |  | 0 |  | 0 |  | 0 | 21 | 0 | 0 | 0 | 0 | 0 |  | RTS 19/ I | RTS 18/ II | 1.567 | 0.2 |  |  |  |  | POL1_7
|  | Hmotnosti z položek s pořadovými čísly: : | [23 empty] | VV | 0
|  | 67,68, : | [23 empty] | VV | 0
|  | Součet: : 0,12499 |  | 0.12 | [21 empty] | VV | 0
Díl: | D96 | Přesuny suti a vybouraných hmot |  |  |  | 0 |  | 0 |  | 0 |  | 0 |  | 0 |  | 0 |  |  |  |  | 19.74 |  |  |  |  | DIL
69 | 979990001R00 | Poplatek za skládku stavební suti | t | 1684.3674 |  | 0 |  | 0 |  | 0 | 21 | 0 | 0 | 0 | 0 | 0 |  | RTS 19/ I | RTS 18/ II | 0 | 0 |  |  |  |  | POL1_
|  | suť celkem : 1974,38462 |  | 1974.38 | [21 empty] | VV | 0
|  | - asfalt : -290,0172 |  | -290.02 | [21 empty] | VV | 0
70 | 979990112R00 | Poplatek za skládku obalovaný asfalt | t | 290.0172 |  | 0 |  | 0 |  | 0 | 21 | 0 | 0 | 0 | 0 | 0 |  | RTS 19/ I | RTS 18/ II | 0 | 0 |  |  |  |  | POL1_
|  | Dem.hmotnost položky pořadí 7 : 3,40000 |  | 3.4 | [21 empty] | VV | 7
|  | Dem.hmotnost položky pořadí 8 : 87,58000 |  | 87.58 | [21 empty] | VV | 7
|  | Dem.hmotnost položky pořadí 9 : 58,91000 |  | 58.91 | [21 empty] | VV | 7
|  | Dem.hmotnost položky pořadí 10 : 140,13000 |  | 140.13 | [21 empty] | VV | 7
71 | 979082213R00 | Vodorovná doprava suti po suchu do 1 km | t | 1974.3846 |  | 0 |  | 0 |  | 0 | 21 | 0 | 0 | 0 | 0 | 0 |  | RTS 19/ I | RTS 18/ II | 0.01 | 19.74 |  |  |  |  | POL1_9
|  | vč. nákladů souvisejících s místem provádění. | [23 empty] | POP
|  | Demontážní hmotnosti z položek s pořadovými čísly: : | [23 empty] | VV | 0
|  | 1,2,3,4,5,6,7,8,9,10,11,12,13,14,61,62,63, : | [23 empty] | VV | 0
|  | Součet: : 1974,38462 |  | 1974.3846 | [21 empty] | VV | 0
72 | 979082219R00 | Příplatek za dopravu suti po suchu za další 1 km | t | 27641.3847 |  | 0 |  | 0 |  | 0 | 21 | 0 | 0 | 0 | 0 | 0 |  | RTS 19/ I | RTS 18/ II | 0 | 0 |  |  |  |  | POL1_9
|  | Demontážní hmotnosti z položek s pořadovými čísly: : | [23 empty] | VV | 0
|  | 1,2,3,4,5,6,7,8,9,10,11,12,13,14,61,62,63, : | [23 empty] | VV | 0
|  | Součet: : 27641,38474 |  | 27641.3847 | [21 empty] | VV | 0
[24 empty] | 15 | 21
| Celkem |  |  |  |  | 0 | [17 empty] | 0 | 0 | SUM
Poznámky uchazeče k zadání
POPUZIV
END
Note on S6: Jedná se o informaci, zda se jedná o položku, která je do rozpočtu zadána z cenové soustavy RTS, nebo vlastní.
Note on T6: Jedná se o název CÚ, která je zadána u položky rozpočtu

## SO 102 4_4A Pol
Položkový rozpočet | [25 empty] | #TypZaznamu#
S: | 103_2018 | Oprava vnitrobloku Kounicova - Tábor - Pod Kaštany - Šumavská | [23 empty] | STA
O: | SO 102 | KOMUNIKACE - 2. etapa | [20 empty] | STA |  |  | OBJ
R: | 4/4A | Stavební část - ostatní | [23 empty] | ROZ
P.č. | Číslo položky | Název položky | MJ | množství | cena / MJ | Celkem | Dodávka | Dodávka celk. | Montáž | Montáž celk. | DPH | cena s DPH | hmotnost / MJ | hmotnost celk.(t) | dem. hmotnost / MJ | dem. hmotnost celk.(t) | Ceník | Cen. soustava / platnost | Cenová úroveň | Nhod / MJ | Nhod celk. | Dodavatel
Díl: | 1 | Zemní práce |  |  |  | 0 |  | 0 |  | 0 |  | 0 |  | 0 |  | 176.94 |  |  |  |  | 118.86 |  |  |  |  | DIL
1 | 113106121R00 | Rozebrání komunikací pro pěší s jakýmkoliv ložem a výplní spár z betonových nebo kameninových, dlaždic nebo tvarovek | m2 | 276.7 |  | 0 |  | 0 |  | 0 | 21 | 0 | 0 | 0 | 0.138 | 38.18 |  | Vlastní | Indiv | 0.16 | 44.27 |  |  |  |  | POL1_
|  | Chodník směr Šumavská mezi objekty č.p. 36-40 a 28-34 : 237,1 |  | 237.1 | [21 empty] | VV | 0
|  | Venkovní schodiště vlevo č.p. 36-40 : 19,8 |  | 19.8 | [21 empty] | VV | 0
|  | Venkovní schodiště vpravo č.p. 36-40 : 19,8 |  | 19.8 | [21 empty] | VV | 0
2 | 113107405R00 | Odstranění podkladů nebo krytů z kameniva těženého, v ploše jednotlivě nad 50 m2, tloušťka vrstvy 50, mm | m2 | 237.1 |  | 0 |  | 0 |  | 0 | 21 | 0 | 0 | 0 | 0.11 | 26.08 |  | Vlastní | Indiv | 0.0175 | 4.15 |  |  |  |  | POL1_
|  | Chodník směr Šumavská mezi objekty č.p. 36-40 a 28-34 : 237,1 |  | 237.1 | [21 empty] | VV | 0
3 | 113107618R00 | Odstranění podkladů nebo krytů z kameniva hrubého drceného, v ploše jednotlivě nad 50 m2, tloušťka, vrstvy 180 mm | m2 | 237.1 |  | 0 |  | 0 |  | 0 | 21 | 0 | 0 | 0 | 0.396 | 93.89 |  | Vlastní | Indiv | 0.0678 | 16.08 |  |  |  |  | POL1_
|  | Chodník směr Šumavská mezi objekty č.p. 36-40 a 28-34 : 237,1 |  | 237.1 | [21 empty] | VV | 0
4 | 113201111R00 | Vytrhání obrub chodníkových ležatých | m | 85.4 |  | 0 |  | 0 |  | 0 | 21 | 0 | 0 | 0 | 0.22 | 18.79 |  | Vlastní | Indiv | 0.143 | 12.21 |  |  |  |  | POL1_
|  | Chodník směr Šumavská mezi objekty č.p. 36-40 a 28-34 : 85,4 |  | 85.4 | [21 empty] | VV | 0
5 | 139601102R00 | Ruční výkop jam, rýh a šachet v hornině 3 | m3 | 11.65 |  | 0 |  | 0 |  | 0 | 21 | 0 | 0 | 0 | 0 | 0 |  | Vlastní | Indiv | 3.533 | 41.16 |  |  |  |  | POL1_
|  | strojně i ručně vč. příplatku za blízkost vedení, lepivost a odstranění kořenů v prostoru odkopávek. | [23 empty] | POP
|  | základ pro schodiště : | [23 empty] | VV | 0
|  | Venkovní schodiště vlevo č.p. 36-40 : 23,3*0,25 |  | 5.825 | [21 empty] | VV | 0
|  | Venkovní schodište vpravo c.p. 36-40 : 23,3*0,25 |  | 5.825 | [21 empty] | VV | 0
6 | 162201102R00 | Vodorovné přemístění výkopku z horniny 1 až 4, na vzdálenost přes 20 do 50 m | m3 | 11.65 |  | 0 |  | 0 |  | 0 | 21 | 0 | 0 | 0 | 0 | 0 |  | Vlastní | Indiv | 0.074 | 0.86 |  |  |  |  | POL1_
|  | vč. nákladů souvisejících s místem provádění. | [23 empty] | POP
7 | 162701105R00 | Vodorovné přemístění výkopku z horniny 1 až 4, na vzdálenost přes 9 000 do 10 000 m | m3 | 11.65 |  | 0 |  | 0 |  | 0 | 21 | 0 | 0 | 0 | 0 | 0 |  | Vlastní | Indiv | 0.011 | 0.13 |  |  |  |  | POL1_
|  | vč. nákladů souvisejících s místem provádění. | [23 empty] | POP
8 | 199000002R00 | Poplatky za skládku horniny 1- 4 | m3 | 11.65 |  | 0 |  | 0 |  | 0 | 21 | 0 | 0 | 0 | 0 | 0 |  | Vlastní | Indiv | 0 | 0 |  |  |  |  | POL1_
|  | Položka pořadí 7 : 11,65000 |  | 11.65 | [21 empty] | VV | 5
Díl: | 2 | Základy a zvláštní zakládání |  |  |  | 0 |  | 0 |  | 0 |  | 0 |  | 18.86 |  | 0 |  |  |  |  | 54.75 |  |  |  |  | DIL
9 | 273324117R00 | Základové desky ze železobetonu beton C 25/30, XA2 | m3 | 6.99 |  | 0 |  | 0 |  | 0 | 21 | 0 | 2.525 | 17.65 | 0 | 0 |  | Vlastní | Indiv | 0.46 | 3.22 |  |  |  |  | POL1_
|  | Venkovní schodište- vlevo, smer Šumavská c.p. 36-40 : 23,3*0,15 |  | 3.5 | [21 empty] | VV | 0
|  | Venkovní schodište- vpravo, smer Šumavská c.p. 28-34 : 23,3*0,15 |  | 3.5 | [21 empty] | VV | 0
10 | 273351215R00 | Bednění stěn základových desek zřízení | m2 | 25.2 |  | 0 |  | 0 |  | 0 | 21 | 0 | 0.0392 | 0.99 | 0 | 0 |  | Vlastní | Indiv | 1.6 | 40.32 |  |  |  |  | POL1_
|  | Venkovní schodište- vlevo, smer Šumavská c.p. 36,38,40 : 12*0,3*3 |  | 10.8 | [21 empty] | VV | 0
|  | Venkovní schodište- vpravo, smer Šumavská c.p. 28-34 : 12*0,3*4 |  | 14.4 | [21 empty] | VV | 0
11 | 273351216R00 | Bednění stěn základových desek odstranění | m2 | 25.2 |  | 0 |  | 0 |  | 0 | 21 | 0 | 0 | 0 | 0 | 0 |  | Vlastní | Indiv | 0.32 | 8.06 |  |  |  |  | POL1_
|  | Včetně očištění, vytřídění a uložení bednicího materiálu. | [23 empty] | POP
|  | Venkovní schodište- vlevo, smer Šumavská c.p. 36,38,40 : 12*0,3*3 |  | 10.8 | [21 empty] | VV | 0
|  | Venkovní schodište- vpravo, smer Šumavská c.p. 28-34 : 12*0,3*4 |  | 14.4 | [21 empty] | VV | 0
12 | 273361921RT4 | Výztuž základových desek ze svařovaných sítí průměr drátu 6 mm, velikost oka 100/100 mm | t | 0.2069 |  | 0 |  | 0 |  | 0 | 21 | 0 | 1.0455 | 0.22 | 0 | 0 |  | Vlastní | Indiv | 15.231 | 3.15 |  |  |  |  | POL1_
|  | Venkovní schodište- vlevo, smer Šumavská c.p. 36,38,40 : 23,3*4,44/1000 |  | 0.1 | [21 empty] | VV | 0
|  | Venkovní schodište- vpravo, smer Šumavská c.p. 28-34 : 23,3*4,44/1000 |  | 0.1 | [21 empty] | VV | 0
Díl: | 3 | Svislé a kompletní konstrukce |  |  |  | 0 |  | 0 |  | 0 |  | 0 |  | 26.05 |  | 0 |  |  |  |  | 147.97 |  |  |  |  | DIL
13 | 311321411R00 | Beton nadzákladových zdí železový třídy C 25/30 | m3 | 8.1 |  | 0 |  | 0 |  | 0 | 21 | 0 | 2.5277 | 20.47 | 0 | 0 |  | Vlastní | Indiv | 1.093 | 8.85 |  |  |  |  | POL1_
|  | Venkovní schodište- vlevo, smer Šumavská c.p. 36,38,40 : 9*1*0,45 |  | 4.05 | [21 empty] | VV | 0
|  | Venkovní schodište- vpravo, smer Šumavská c.p. 28-34 : 9*1*0,45 |  | 4.05 | [21 empty] | VV | 0
14 | 311351105R00 | Bednění nadzákladových zdí oboustranné za každou stranu zřízení | m2 | 37.8 |  | 0 |  | 0 |  | 0 | 21 | 0 | 0.03931 | 1.49 | 0 | 0 |  | Vlastní | Indiv | 0.65 | 24.57 |  |  |  |  | POL1_
|  | Venkovní schodište- vlevo, smer Šumavská c.p. 36,38,40 : (0,45+9)*2*1 |  | 18.9 | [21 empty] | VV | 0
|  | Venkovní schodište- vpravo, smer Šumavská c.p. 28-34 : (0,45+9)*2*1 |  | 18.9 | [21 empty] | VV | 0
15 | 311351106R00 | Bednění nadzákladových zdí oboustranné za každou stranu odstranění | m2 | 37.8 |  | 0 |  | 0 |  | 0 | 21 | 0 | 0 | 0 | 0 | 0 |  | Vlastní | Indiv | 0.35 | 13.23 |  |  |  |  | POL1_
|  | Venkovní schodište- vlevo, smer Šumavská c.p. 36,38,40 : (0,45+9)*2*1 |  | 18.9 | [21 empty] | VV | 0
|  | Venkovní schodište- vpravo, smer Šumavská c.p. 28-34 : (0,45+9)*2*1 |  | 18.9 | [21 empty] | VV | 0
16 | 311361821R00 | Výztuž nadzákladových zdí z betonářské oceli 10 505(R) | t | 4.0095 |  | 0 |  | 0 |  | 0 | 21 | 0 | 1.0203 | 4.09 | 0 | 0 |  | Vlastní | Indiv | 25.271 | 101.32 |  |  |  |  | POL1_
|  | Venkovní schodište- vlevo, smer Šumavská c.p. 36,38,40 : 4,05*90/1000 |  | 0.36 | [21 empty] | VV | 0
|  | Venkovní schodište- vpravo, smer Šumavská c.p. 28-34 : 4,05*90/100 |  | 3.65 | [21 empty] | VV | 0
Díl: | 4 | Vodorovné konstrukce |  |  |  | 0 |  | 0 |  | 0 |  | 0 |  | 6.54 |  | 0 |  |  |  |  | 45.76 |  |  |  |  | DIL
17 | 434121415xxx | Osazení schodišťových kamenných stupňů do pískového lože | m | 37.6 |  | 0 |  | 0 |  | 0 | 21 | 0 | 0.03462 | 1.3 | 0 | 0 |  | Vlastní | Indiv | 1.217 | 45.76 |  |  |  |  | POL1_
|  | venkovní schod. vlevo směr Šumavská : 1,25*8 |  | 10 | [21 empty] | VV | 0
|  | 1,1*8 |  | 8.8 | [21 empty] | VV | 0
|  | venkovní schod. vpravo Šumavská : 1,25*8 |  | 10 | [21 empty] | VV | 0
|  | 1,1*8 |  | 8.8 | [21 empty] | VV | 0
18 | 58388010R | stupeň schodišťový kamenný; výstupní, plný, přímý, řezaný; podstupnice rovná; l = 100,0 cm; š = 30,, 0 cm; h = 15,0 cm; povrch tryskaný | kus | 38 |  | 0 |  | 0 |  | 0 | 21 | 0 | 0.138 | 5.24 | 0 | 0 |  | Vlastní | Indiv | 0 | 0 |  |  |  |  | POL3_
|  | venkovní schod. vlevo směr Šumavská : 10 |  | 10 | [21 empty] | VV | 0
|  | 9 |  | 9 | [21 empty] | VV | 0
|  | venkovní schod. vpravo Šumavská : 10 |  | 10 | [21 empty] | VV | 0
|  | 9 |  | 9 | [21 empty] | VV | 0
Díl: | 5 | Komunikace |  |  |  | 0 |  | 0 |  | 0 |  | 0 |  | 171.29 |  | 0 |  |  |  |  | 190.58 |  |  |  |  | DIL
19 | 564231111R00 | Podklad nebo podsyp ze štěrkopísku tloušťka po zhutnění 100 mm | m2 | 46.6 |  | 0 |  | 0 |  | 0 | 21 | 0 | 0.2024 | 9.43 | 0 | 0 |  | Vlastní | Indiv | 0.026 | 1.21 |  |  |  |  | POL1_
|  | Venkovní schodiště- vlevo, směr Šumavská č.p. 36,38,40 : 23,3 |  | 23.3 | [21 empty] | VV | 0
|  | Venkovní schodiště- vpravo Šumavská 28- 34 : 23,3 |  | 23.3 | [21 empty] | VV | 0
20 | 564851111R00 | Podklad ze štěrkodrti s rozprostřením a zhutněním frakce 0-63 mm, tloušťka po zhutnění 150 mm | m2 | 276.7 |  | 0 |  | 0 |  | 0 | 21 | 0 | 0.378 | 104.59 | 0 | 0 |  | Vlastní | Indiv | 0.026 | 7.19 |  |  |  |  | POL1_
|  | Zpevnené plochy nepojíždené- pro peší : 237,1 |  | 237.1 | [21 empty] | VV | 0
|  | Zpevnené plochy nepojíždené- pro peší- Mezi schodišť. stupni : | [23 empty] | VV | 0
|  | Vlevo č.p. 36-40 : 19,8 |  | 19.8 | [21 empty] | VV | 0
|  | Vpravo č.p. 28-34 : 19,8 |  | 19.8 | [21 empty] | VV | 0
21 | 596215021R00 | Kladení zámkové dlažby do drtě tloušťka dlažby 60 mm, tloušťka lože 40 mm | m2 | 276.7 |  | 0 |  | 0 |  | 0 | 21 | 0 | 0.0739 | 20.45 | 0 | 0 |  | Vlastní | Indiv | 0.452 | 125.07 |  |  |  |  | POL1_
|  | Zpevnené plochy nepojíždené- pro peší : 237,1 |  | 237.1 | [21 empty] | VV | 0
|  | Zpevnené plochy nepojíždené- pro peší- Mezi schodišť. stupni : | [23 empty] | VV | 0
|  | Vlevo č.p. 36-40 : 19,8 |  | 19.8 | [21 empty] | VV | 0
|  | Vpravo č.p. 28-34 : 19,8 |  | 19.8 | [21 empty] | VV | 0
22 | 596291111R00 | Řezání zámkové dlažby tloušťky 60 mm | m | 139.3 |  | 0 |  | 0 |  | 0 | 21 | 0 | 0.00033 | 0.05 | 0 | 0 |  | Vlastní | Indiv | 0.41 | 57.11 |  |  |  |  | POL1_
|  | Zpevnené plochy nepojíždené- pro peší : 118,5 |  | 118.5 | [21 empty] | VV | 0
|  | Zpevnené plochy nepojíždené- pro peší- Mezi schodišť. stupni : | [23 empty] | VV | 0
|  | Vlevo. č.p. 36-40 : 10,4 |  | 10.4 | [21 empty] | VV | 0
|  | Vpravo č.p. 28-34 : 10,4 |  | 10.4 | [21 empty] | VV | 0
23 | 59245110R | dlažba betonová dvouvrstvá, skladebná; obdélník; šedá; l = 200 mm; š = 100 mm; tl. 60,0 mm | m2 | 285.001 |  | 0 |  | 0 |  | 0 | 21 | 0 | 0.129 | 36.77 | 0 | 0 |  | Vlastní | Indiv | 0 | 0 |  |  |  |  | POL3_
|  | Zpevnené plochy nepojíždené- pro peší- Mezi objekty : 237,1 |  | 237.1 | [21 empty] | VV | 0
|  | Zpevnené plochy nepojíždené- pro peší- Mezi schodišť. stupni- Vlevo č.p. 36-40 : 19,8 |  | 19.8 | [21 empty] | VV | 0
|  | Zpevnené plochy nepojíždené- pro peší- Mezi schodišť. stupni- Vpravo č.p.28-34 : 19,8 |  | 19.8 | [21 empty] | VV | 0
|  | Prořez : 0,03 |  | 8.3 | [21 empty] | VV | 4
Díl: | 91 | Doplňující práce na komunikaci |  |  |  | 0 |  | 0 |  | 0 |  | 0 |  | 20.8 |  | 0 |  |  |  |  | 28.78 |  |  |  |  | DIL
24 | 917762111RT5 | Osazení silničního nebo chodníkového obrubníku včetně dodávky betonovéího obrubníku rozměru, 1000/100/250 mm, ležatého, s boční opěrou z betonu prostého, do lože z betonu prostého C 12/15 | m | 85.4 |  | 0 |  | 0 |  | 0 | 21 | 0 | 0.24358 | 20.8 | 0 | 0 |  | Vlastní | Indiv | 0.33704 | 28.78 |  |  |  |  | POL1_
|  | Zpevnené plochy nepojíždené- pro peší : 85,4 |  | 85.4 | [21 empty] | VV | 0
Díl: | 96 | Bourání konstrukcí |  |  |  | 0 |  | 0 |  | 0 |  | 0 |  | 0.01 |  | 25.13 |  |  |  |  | 81.23 |  |  |  |  | DIL
25 | 962022491R00 | Bourání zdiva nadzákladového kamenného kamenného na maltu cementovou | m3 | 8.1 |  | 0 |  | 0 |  | 0 | 21 | 0 | 0.00112 | 0.01 | 2.5 | 20.25 |  | Vlastní | Indiv | 2.605 | 21.1 |  |  |  |  | POL1_
|  | Venkovní schodiště vlevo č.p. 36-40 : 4,05 |  | 4.05 | [21 empty] | VV | 0
|  | Venkovní schodište vpravo c.p. 28-34 : 4,05 |  | 4.05 | [21 empty] | VV | 0
26 | 963022819R00 | Bourání kamenných schodišťových stupňů zhotovených na místě | m | 37.6 |  | 0 |  | 0 |  | 0 | 21 | 0 | 0 | 0 | 0.112 | 4.21 |  | Vlastní | Indiv | 0.285 | 10.72 |  |  |  |  | POL1_
|  | Venkovní schodiště vlevo č.p. 36-40 : 18,8 |  | 18.8 | [21 empty] | VV | 0
|  | Venkovní schodište vpravo c.p. 28-34 : 18,8 |  | 18.8 | [21 empty] | VV | 0
27 | 976071111R00 | Vybourání kovových doplňkových konstrukcí madel a zábradlí v jakémkoliv zdivu | m | 18 |  | 0 |  | 0 |  | 0 | 21 | 0 | 0 | 0 | 0.037 | 0.67 |  | Vlastní | Indiv | 0.55 | 9.9 |  |  |  |  | POL1_
|  | Venkovní schodiště vlevo č.p. 36-40 : 9 |  | 9 | [21 empty] | VV | 0
|  | Venkovní schodište vpravo c.p. 28-34 : 9 |  | 9 | [21 empty] | VV | 0
28 | 979024441R00 | Očištění vybouraných obrubníků, dlaždic obrubníků, krajníků vybouraných z jakéhokoliv lože a s, jakoukoliv výplní spár | m | 85.4 |  | 0 |  | 0 |  | 0 | 21 | 0 | 0 | 0 | 0 | 0 |  | Vlastní | Indiv | 0.09 | 7.69 |  |  |  |  | POL1_
|  | Položka pořadí 4 : 85,40000 |  | 85.4 | [21 empty] | VV | 5
29 | 979054441R00 | Očištění vybouraných obrubníků, dlaždic dlaždic, desek nebo tvarovek s původním vyplněním spár, kamenivem těženým | m2 | 276.7 |  | 0 |  | 0 |  | 0 | 21 | 0 | 0 | 0 | 0 | 0 |  | Vlastní | Indiv | 0.115 | 31.82 |  |  |  |  | POL1_
|  | Položka pořadí 1 : 276,70000 |  | 276.7 | [21 empty] | VV | 5
Díl: | 99 | Staveništní přesun hmot |  |  |  | 0 |  | 0 |  | 0 |  | 0 |  | 0 |  | 0 |  |  |  |  | 94.98 |  |  |  |  | DIL
30 | 998223011R00 | Přesun hmot pozemních komunikací, kryt dlážděný jakékoliv délky objektu | t | 243.545 |  | 0 |  | 0 |  | 0 | 21 | 0 | 0 | 0 | 0 | 0 |  | Vlastní | Indiv | 0.39 | 94.98 |  |  |  |  | POL1_1
|  | Hmotnosti z položek s pořadovými čísly: : | [23 empty] | VV | 0
|  | 11,12,14,15,16,18,19,20,21,22,23,24,25,26,27, : | [23 empty] | VV | 0
|  | Součet: : 243,54498 |  | 243.54 | [21 empty] | VV | 0
Díl: | 767 | Konstrukce zámečnické |  |  |  | 0 |  | 0 |  | 0 |  | 0 |  | 0.2 |  | 0 |  |  |  |  | 0.67 |  |  |  |  | DIL
31 | 767/1 | Zábradlí ocel trubkové, včetně nátěru, D+ M | ks | 2 |  | 0 |  | 0 |  | 0 | 21 | 0 | 0.1 | 0.2 | 0 | 0 |  | Vlastní | Indiv | 0 | 0 |  |  |  |  | POL1_
|  | venkovní schod. vlevo směr Šumavská : 1 |  | 1 | [21 empty] | VV | 0
|  | venkovní schod. vpravo Šumavská : 1 |  | 1 | [21 empty] | VV | 0
32 | 998767101R00 | Přesun hmot pro kovové stavební doplňk. konstrukce v objektech výšky do 6 m | t | 0.2 |  | 0 |  | 0 |  | 0 | 21 | 0 | 0 | 0 | 0 | 0 |  | Vlastní | Indiv | 3.327 | 0.67 |  |  |  |  | POL1_7
|  | Hmotnosti z položek s pořadovými čísly: : | [23 empty] | VV | 0
|  | 33, : | [23 empty] | VV | 0
|  | Součet: : 0,20000 |  | 0.2 | [21 empty] | VV | 0
Díl: | D96 | Přesuny suti a vybouraných hmot |  |  |  | 0 |  | 0 |  | 0 |  | 0 |  | 0 |  | 0 |  |  |  |  | 2.02 |  |  |  |  | DIL
33 | 979990001R00 | Poplatek za skládku stavební suti | t | 202.0724 |  | 0 |  | 0 |  | 0 | 21 | 0 | 0 | 0 | 0 | 0 |  | Vlastní | Indiv | 0 | 0 |  |  |  |  | POL1_
|  | Uložení na skládce vytěženého materiálu BKOM a.s. předepsaným způsobem nebo uložení a poplatek na nejbližší řízené skládce. | [23 empty] | POP |  | Uložení na skládce vytěženého materiálu BKOM a.s. předepsaným způsobem nebo uložení a poplatek na nejbližší řízené skládce.
|  | 202,0724 |  | 202.0724 | [21 empty] | VV | 0
34 | 979082213R00 | Vodorovná doprava suti po suchu do 1 km | t | 202.0724 |  | 0 |  | 0 |  | 0 | 21 | 0 | 0 | 0 | 0 | 0 |  | RTS 19/ I | RTS 18/ II | 0.01 | 2.02 |  |  |  |  | POL1_9
|  | vč. nákladů souvisejících s místem provádění. | [23 empty] | POP
|  | Demontážní hmotnosti z položek s pořadovými čísly: : | [23 empty] | VV | 0
|  | 1,2,3,4,27,28,29, : | [23 empty] | VV | 0
|  | Součet: : 202,07240 |  | 202.0724 | [21 empty] | VV | 0
35 | 979082219R00 | Příplatek za dopravu suti po suchu za další 1 km | t | 2829.0136 |  | 0 |  | 0 |  | 0 | 21 | 0 | 0 | 0 | 0 | 0 |  | RTS 19/ I | RTS 18/ II | 0 | 0 |  |  |  |  | POL1_9
|  | Demontážní hmotnosti z položek s pořadovými čísly: : | [23 empty] | VV | 0
|  | 1,2,3,4,27,28,29, : | [23 empty] | VV | 0
|  | Součet: : 2829,01360 |  | 2829.0136 | [21 empty] | VV | 0
[24 empty] | 15 | 21
| Celkem |  |  |  |  | 0 | [17 empty] | 0 | 0 | SUM
Poznámky uchazeče k zadání
POPUZIV
END
Note on S6: Jedná se o informaci, zda se jedná o položku, která je do rozpočtu zadána z cenové soustavy RTS, nebo vlastní.
Note on T6: Jedná se o název CÚ, která je zadána u položky rozpočtu

## SO 102 5 Pol
Položkový rozpočet | [25 empty] | #TypZaznamu#
S: | 103_2018 | Oprava vnitrobloku Kounicova - Tábor - Pod Kaštany - Šumavská | [23 empty] | STA
O: | SO 102 | KOMUNIKACE - 2. etapa | [20 empty] | STA |  |  | OBJ
R: | 5 | Vedlejší a ostatní náklady | [23 empty] | ROZ
P.č. | Číslo položky | Název položky | MJ | množství | cena / MJ | Celkem | Dodávka | Dodávka celk. | Montáž | Montáž celk. | DPH | cena s DPH | hmotnost / MJ | hmotnost celk.(t) | dem. hmotnost / MJ | dem. hmotnost celk.(t) | Ceník | Cen. soustava / platnost | Cenová úroveň | Nhod / MJ | Nhod celk. | Dodavatel
Díl: | VN | Vedlejší náklady |  |  |  | 0 |  | 0 |  | 0 |  | 0 |  | 0 |  | 0 |  |  |  |  | 0 |  |  |  |  | DIL
1 | 005111021R | Vytyčení inženýrských sítí | Soubor | 1 |  | 0 |  | 0 |  | 0 | 21 | 0 | 0 | 0 | 0 | 0 |  | Vlastní | Indiv | 0 | 0 |  |  |  |  | POL99_8
|  | Zaměření a vytýčení stávajících inženýrských sítí v místě stavby z hlediska jejich ochrany při provádění stavby. | [23 empty] | POP | Zaměření a vytýčení stávajících inženýrských sítí v místě stavby z hlediska jejich ochrany při provádění stavby.
2 | 005121 R | Zařízení staveniště | Soubor | 1 |  | 0 |  | 0 |  | 0 | 21 | 0 | 0 | 0 | 0 | 0 |  | Vlastní | Indiv | 0 | 0 |  |  |  |  | POL99_8
|  | Veškeré náklady spojené s vybudováním, provozem a odstraněním zařízení staveniště. | [23 empty] | POP
Díl: | ON | Ostatní náklady |  |  |  | 0 |  | 0 |  | 0 |  | 0 |  | 0 |  | 0 |  |  |  |  | 0 |  |  |  |  | DIL
3 | 005241020R | Geodetické zaměření skutečného provedení | Soubor | 1 |  | 0 |  | 0 |  | 0 | 21 | 0 | 0 | 0 | 0 | 0 |  | Vlastní | Indiv | 0 | 0 |  |  |  |  | POL99_8
|  | Náklady na provedení skutečného zaměření stavby v rozsahu nezbytném pro zápis změny do katastru nemovitostí. | [23 empty] | POP | Náklady na provedení skutečného zaměření stavby v rozsahu nezbytném pro zápis změny do katastru nemovitostí.
[24 empty] | 15 | 21
| Celkem |  |  |  |  | 0 | [17 empty] | 0 | 0 | SUM
Poznámky uchazeče k zadání
POPUZIV
END
Note on S6: Jedná se o informaci, zda se jedná o položku, která je do rozpočtu zadána z cenové soustavy RTS, nebo vlastní.
Note on T6: Jedná se o název CÚ, která je zadána u položky rozpočtu

## SO 301 1 Pol
Položkový rozpočet | [25 empty] | #TypZaznamu#
S: | 103_2018 | Oprava vnitrobloku Kounicova - Tábor - Pod Kaštany - Šumavská | [23 empty] | STA
O: | SO 301 | Odvodnění komunikací | [20 empty] | STA |  |  | OBJ
R: | 1 | Odvodnění komunikací - I .etapa | [23 empty] | ROZ
P.č. | Číslo položky | Název položky | MJ | množství | cena / MJ | Celkem | Dodávka | Dodávka celk. | Montáž | Montáž celk. | DPH | cena s DPH | hmotnost / MJ | hmotnost celk.(t) | dem. hmotnost / MJ | dem. hmotnost celk.(t) | Ceník | Cen. soustava / platnost | Cenová úroveň | Nhod / MJ | Nhod celk. | Dodavatel
Díl: | 1 | Zemní práce |  |  |  | 0 |  | 0 |  | 0 |  | 0 |  | 1.86 |  | 0 |  |  |  |  | 1426.17 |  |  |  |  | DIL
1 | 119001401R00 | Dočasné zajištění podzemního potrubí nebo vedení ocelového potrubí DN do 200 mm | m | 3 |  | 0 |  | 0 |  | 0 | 21 | 0 | 0.00869 | 0.03 | 0 | 0 |  | RTS 19/ I | RTS 18/ II | 0.703 | 2.11 |  |  |  |  | POL1_
|  | křížení : | [23 empty] | VV | 0
|  | voda : 1,50 |  | 1.5 | [21 empty] | VV | 0
|  | plyn : 1,50 |  | 1.5 | [21 empty] | VV | 0
2 | 119001402R00 | Dočasné zajištění podzemního potrubí nebo vedení ocelového potrubí DN přes 200 do 500 mm | m | 6 |  | 0 |  | 0 |  | 0 | 21 | 0 | 0.01271 | 0.08 | 0 | 0 |  | RTS 19/ I | RTS 18/ II | 1.153 | 6.92 |  |  |  |  | POL1_
|  | křížení : | [23 empty] | VV | 0
|  | větrání CO : 2,00*3 |  | 6 | [21 empty] | VV | 0
3 | 119001421R00 | Dočasné zajištění podzemního potrubí nebo vedení kabelů do 3 kabelů | m | 10.5 |  | 0 |  | 0 |  | 0 | 21 | 0 | 0.02478 | 0.26 | 0 | 0 |  | RTS 19/ I | RTS 18/ II | 0.547 | 5.74 |  |  |  |  | POL1_
|  | křížení : | [23 empty] | VV | 0
|  | kabely : 1,50*7 |  | 10.5 | [21 empty] | VV | 0
4 | 131201202R00 | Hloubení zapažených jam a zářezů do 1000 m3, v hornině 3, hloubení ručně a strojně | m3 | 210.9954 |  | 0 |  | 0 |  | 0 | 21 | 0 | 0 | 0 | 0 | 0 |  | RTS 19/ I | RTS 18/ II | 1.556 | 328.31 |  |  |  |  | POL1_
|  | strojně i ručně vč. příplatku za blízkost vedení, lepivost a odstranění kořenů v prostoru hloubení jam. | [23 empty] | POP |  | strojně i ručně vč. příplatku za blízkost vedení, lepivost a odstranění kořenů v prostoru hloubení jam.
|  | D1-km 0,00-0,0045 : 2,20*4,40*4,50 |  | 43.56 | [21 empty] | VV | 0
|  | PRO SPADIŠTĚ : 2,20*2,70*5,01 |  | 29.7594 | [21 empty] | VV | 0
|  | D2-km 0,00-0,010 : 2,20*4,80*10,00 |  | 105.6 | [21 empty] | VV | 0
|  | PRO SPADIŠTĚ : 2,20*2,70*5,40 |  | 32.076 | [21 empty] | VV | 0
5 | 132201212R00 | Hloubení rýh šířky přes 60 do 200 cm do 1000 m3, v hornině 3, hloubení strojně | m3 | 730.6752 |  | 0 |  | 0 |  | 0 | 21 | 0 | 0 | 0 | 0 | 0 |  | RTS 19/ I | RTS 18/ II | 0.16 | 116.91 |  |  |  |  | POL1_
|  | strojně i ručně vč. příplatku za blízkost vedení, lepivost a odstranění kořenů v prostoru hloubení rýh. | [23 empty] | POP |  | strojně i ručně vč. příplatku za blízkost vedení, lepivost a odstranění kořenů v prostoru hloubení rýh.
|  | D1-km 0,0045-0,08395 : 1,20*1,87*79,45 |  | 178.2858 | [21 empty] | VV | 0
|  | 2,60*1,40*(2,28+1,88+1,76+1,57+1,43) |  | 32.4688 | [21 empty] | VV | 0
|  | D1-1 : 1,20*2,45*38,00 |  | 111.72 | [21 empty] | VV | 0
|  | 2,60*1,40*(2,71+2,35+2,24) |  | 26.572 | [21 empty] | VV | 0
|  | D2-km 0,010-0,1025 : 1,20*1,66*92,50 |  | 184.26 | [21 empty] | VV | 0
|  | 2,60*1,40*(1,62+1,63+1,62) |  | 17.7268 | [21 empty] | VV | 0
|  | PŘÍPOJKY : | [23 empty] | VV | 0
|  | UV10 : 0,90*1,48*1,80 |  | 2.3976 | [21 empty] | VV | 0
|  | UV1 : 0,90*1,47*1,80 |  | 2.3814 | [21 empty] | VV | 0
|  | UV12 : 0,90*1,42*1,80 |  | 2.3004 | [21 empty] | VV | 0
|  | UV13 : 0,90*1,39*3,20 |  | 4.0032 | [21 empty] | VV | 0
|  | UV14 : 0,90*1,32*8,10 |  | 9.6228 | [21 empty] | VV | 0
|  | UV15 : 0,90*1,35*3,10 |  | 3.7665 | [21 empty] | VV | 0
|  | UV16 : 0,90*1,24*1,50 |  | 1.674 | [21 empty] | VV | 0
|  | UV17 : 0,90*1,48*10,00 |  | 13.32 | [21 empty] | VV | 0
|  | UV18 : 0,90*1,56*9,00 |  | 12.636 | [21 empty] | VV | 0
|  | UV19 : 0,90*1,47*2,30 |  | 3.0429 | [21 empty] | VV | 0
|  | UV20 : 0,90*1,46*21,50 |  | 28.251 | [21 empty] | VV | 0
|  | UV21 : 0,90*1,37*3,00 |  | 3.699 | [21 empty] | VV | 0
|  | UV22 : 0,90*1,37*3,00 |  | 3.699 | [21 empty] | VV | 0
|  | UV23 : 0,90*1,37*3,00 |  | 3.699 | [21 empty] | VV | 0
|  | UV24 : 0,90*1,26*7,90 |  | 8.9586 | [21 empty] | VV | 0
|  | UV25 : 0,90*1,22*3,00 |  | 3.294 | [21 empty] | VV | 0
|  | UV26 : 0,90*1,32*1,40 |  | 1.6632 | [21 empty] | VV | 0
|  | UV27 : 0,90*1,37*14,20 |  | 17.5086 | [21 empty] | VV | 0
|  | UV28 : 0,90*1,45*4,20 |  | 5.481 | [21 empty] | VV | 0
|  | UV29 : 0,90*1,32*10,20 |  | 12.1176 | [21 empty] | VV | 0
|  | PV11 : 0,90*1,32*5,50 |  | 6.534 | [21 empty] | VV | 0
|  | rozšíření pro vpustě : 1,80*0,60*1,37*20 |  | 29.592 | [21 empty] | VV | 0
6 | 151101101R00 | Zřízení pažení a rozepření stěn rýh příložné pro jakoukoliv mezerovitost, hloubky do 2 m | m2 | 1009.179 |  | 0 |  | 0 |  | 0 | 21 | 0 | 0.00099 | 1 | 0 | 0 |  | RTS 19/ I | RTS 18/ II | 0.236 | 238.17 |  |  |  |  | POL1_
|  | D1-km 0,0045-0,08395 : 1,87*79,45*2 |  | 297.14 | [21 empty] | VV | 0
|  | 1,40*2*(2,28+1,88+1,76+1,57+1,43) |  | 24.98 | [21 empty] | VV | 0
|  | D2-km 0,010-0,1025 : 1,66*92,50*2 |  | 307.1 | [21 empty] | VV | 0
|  | 1,40*2*(1,62+1,63+1,62) |  | 13.64 | [21 empty] | VV | 0
|  | PŘÍPOJKY : | [23 empty] | VV | 0
|  | UV10 : 1,48*1,80*2 |  | 5.33 | [21 empty] | VV | 0
|  | UV1 : 1,47*1,80*2 |  | 5.29 | [21 empty] | VV | 0
|  | UV12 : 1,42*1,80*2 |  | 5.11 | [21 empty] | VV | 0
|  | UV13 : 1,39*3,20*2 |  | 8.9 | [21 empty] | VV | 0
|  | UV14 : 1,32*8,10*2 |  | 21.38 | [21 empty] | VV | 0
|  | UV15 : 1,35*3,10*2 |  | 8.37 | [21 empty] | VV | 0
|  | UV16 : 1,24*1,50*2 |  | 3.72 | [21 empty] | VV | 0
|  | UV17 : 1,48*10,00*2 |  | 29.6 | [21 empty] | VV | 0
|  | UV18 : 1,56*9,00*2 |  | 28.08 | [21 empty] | VV | 0
|  | UV19 : 1,47*2,30*2 |  | 6.76 | [21 empty] | VV | 0
|  | UV20 : 1,46*21,50*2 |  | 62.78 | [21 empty] | VV | 0
|  | UV21 : 1,37*3,00*2 |  | 8.22 | [21 empty] | VV | 0
|  | UV22 : 1,37*3,00*2 |  | 8.22 | [21 empty] | VV | 0
|  | UV23 : 1,37*3,00*2 |  | 8.22 | [21 empty] | VV | 0
|  | UV24 : 1,26*7,90*2 |  | 19.91 | [21 empty] | VV | 0
|  | UV25 : 1,22*3,00*2 |  | 7.32 | [21 empty] | VV | 0
|  | UV26 : 1,32*1,40*2 |  | 3.7 | [21 empty] | VV | 0
|  | UV27 : 1,37*14,20*2 |  | 38.91 | [21 empty] | VV | 0
|  | UV28 : 1,45*4,20*2 |  | 12.18 | [21 empty] | VV | 0
|  | UV29 : 1,32*10,20*2 |  | 26.93 | [21 empty] | VV | 0
|  | PV11 : 1,32*5,50*2 |  | 14.52 | [21 empty] | VV | 0
|  | rozšíření pro vpustě : 0,60*2*1,37*20 |  | 32.88 | [21 empty] | VV | 0
7 | 151101102R00 | Zřízení pažení a rozepření stěn rýh příložné pro jakoukoliv mezerovitost, hloubky do 4 m | m2 | 206.64 |  | 0 |  | 0 |  | 0 | 21 | 0 | 0.00086 | 0.18 | 0 | 0 |  | RTS 19/ I | RTS 18/ II | 0.479 | 98.98 |  |  |  |  | POL1_
|  | D1-1 : 2,45*38,00*2 |  | 186.2 | [21 empty] | VV | 0
|  | 1,40*2*(2,71+2,35+2,24) |  | 20.44 | [21 empty] | VV | 0
8 | 151101111R00 | Odstranění pažení a rozepření rýh příložné , hloubky do 2 m | m2 | 1009.179 |  | 0 |  | 0 |  | 0 | 21 | 0 | 0 | 0 | 0 | 0 |  | RTS 19/ I | RTS 18/ II | 0.07 | 70.64 |  |  |  |  | POL1_
9 | 151101112R00 | Odstranění pažení a rozepření rýh příložné , hloubky do 4 m | m2 | 206.64 |  | 0 |  | 0 |  | 0 | 21 | 0 | 0 | 0 | 0 | 0 |  | RTS 19/ I | RTS 18/ II | 0.327 | 67.57 |  |  |  |  | POL1_
10 | 151101202R00 | Zřízení pažení stěn výkopu bez rozepření, vzepření příložné, hloubky do 8 m | m2 | 237.618 |  | 0 |  | 0 |  | 0 | 21 | 0 | 0.00072 | 0.17 | 0 | 0 |  | RTS 19/ I | RTS 18/ II | 0.262 | 62.26 |  |  |  |  | POL1_
|  | D1-km 0,00-0,0045 : 4,40*4,50*2 |  | 39.6 | [21 empty] | VV | 0
|  | PRO SPADIŠTĚ : (2,20+2,70)*2*5,01 |  | 49.1 | [21 empty] | VV | 0
|  | D2-km 0,00-0,010 : 4,80*10,00*2 |  | 96 | [21 empty] | VV | 0
|  | PRO SPADIŠTĚ : (2,20+2,70)*2*5,40 |  | 52.92 | [21 empty] | VV | 0
11 | 151101212R00 | Odstranění pažení stěn výkopu příložné, hloubky do 8 m | m2 | 237.62 |  | 0 |  | 0 |  | 0 | 21 | 0 | 0 | 0 | 0 | 0 |  | RTS 19/ I | RTS 18/ II | 0.171 | 40.63 |  |  |  |  | POL1_
12 | 151101302R00 | Zřízení rozepření zapažených stěn výkopů při roubení příložném, hloubky do 8 m | m3 | 210.9954 |  | 0 |  | 0 |  | 0 | 21 | 0 | 0.00049 | 0.1 | 0 | 0 |  | RTS 19/ I | RTS 18/ II | 0.142 | 29.96 |  |  |  |  | POL1_
|  | D1-km 0,00-0,0045 : 2,20*4,40*4,50 |  | 43.56 | [21 empty] | VV | 0
|  | PRO SPADIŠTĚ : 2,20*2,70*5,01 |  | 29.76 | [21 empty] | VV | 0
|  | D2-km 0,00-0,010 : 2,20*4,80*10,00 |  | 105.6 | [21 empty] | VV | 0
|  | PRO SPADIŠTĚ : 2,20*2,70*5,40 |  | 32.08 | [21 empty] | VV | 0
13 | 151101312R00 | Odstranění rozepření stěn výkopů při roubení příložném, hloubky do 8 m | m3 | 210.99 |  | 0 |  | 0 |  | 0 | 21 | 0 | 0 | 0 | 0 | 0 |  | RTS 19/ I | RTS 18/ II | 0.04 | 8.44 |  |  |  |  | POL1_
14 | 161101101R00 | Svislé přemístění výkopku z horniny 1 až 4, při hloubce výkopu přes 1 do 2,5 m | m3 | 296.1915 |  | 0 |  | 0 |  | 0 | 21 | 0 | 0 | 0 | 0 | 0 |  | RTS 19/ I | RTS 18/ II | 0.345 | 102.19 |  |  |  |  | POL1_
|  | Začátek provozního součtu | [23 empty] | VV
|  | D1-km 0,0045-0,08395 : 1,20*1,87*79,45 |  | 178.29 | [21 empty] | VV | 2
|  | 2,60*1,40*(2,28+1,88+1,76+1,57+1,43) |  | 32.47 | [21 empty] | VV | 2
|  | D2-km 0,010-0,1025 : 1,20*1,66*92,50 |  | 184.26 | [21 empty] | VV | 2
|  | 2,60*1,40*(1,62+1,63+1,62) |  | 17.73 | [21 empty] | VV | 2
|  | PŘÍPOJKY : | [23 empty] | VV | 2
|  | UV10 : 0,90*1,48*1,80 |  | 2.4 | [21 empty] | VV | 2
|  | UV1 : 0,90*1,47*1,80 |  | 2.38 | [21 empty] | VV | 2
|  | UV12 : 0,90*1,42*1,80 |  | 2.3 | [21 empty] | VV | 2
|  | UV13 : 0,90*1,39*3,20 |  | 4 | [21 empty] | VV | 2
|  | UV14 : 0,90*1,32*8,10 |  | 9.62 | [21 empty] | VV | 2
|  | UV15 : 0,90*1,35*3,10 |  | 3.77 | [21 empty] | VV | 2
|  | UV16 : 0,90*1,24*1,50 |  | 1.67 | [21 empty] | VV | 2
|  | UV17 : 0,90*1,48*10,00 |  | 13.32 | [21 empty] | VV | 2
|  | UV18 : 0,90*1,56*9,00 |  | 12.64 | [21 empty] | VV | 2
|  | UV19 : 0,90*1,47*2,30 |  | 3.04 | [21 empty] | VV | 2
|  | UV20 : 0,90*1,46*21,50 |  | 28.25 | [21 empty] | VV | 2
|  | UV21 : 0,90*1,37*3,00 |  | 3.7 | [21 empty] | VV | 2
|  | UV22 : 0,90*1,37*3,00 |  | 3.7 | [21 empty] | VV | 2
|  | UV23 : 0,90*1,37*3,00 |  | 3.7 | [21 empty] | VV | 2
|  | UV24 : 0,90*1,26*7,90 |  | 8.96 | [21 empty] | VV | 2
|  | UV25 : 0,90*1,22*3,00 |  | 3.29 | [21 empty] | VV | 2
|  | UV26 : 0,90*1,32*1,40 |  | 1.66 | [21 empty] | VV | 2
|  | UV27 : 0,90*1,37*14,20 |  | 17.51 | [21 empty] | VV | 2
|  | UV28 : 0,90*1,45*4,20 |  | 5.48 | [21 empty] | VV | 2
|  | UV29 : 0,90*1,32*10,20 |  | 12.12 | [21 empty] | VV | 2
|  | PV11 : 0,90*1,32*5,50 |  | 6.53 | [21 empty] | VV | 2
|  | rozšíření pro vpustě : 1,80*0,60*1,37*20 |  | 29.59 | [21 empty] | VV | 2
|  | Konec provozního součtu | [23 empty] | VV
|  | 592,383*0,5 |  | 296.19 | [21 empty] | VV | 0
15 | 161101102R00 | Svislé přemístění výkopku z horniny 1 až 4, při hloubce výkopu přes 2,5 do 4 m | m3 | 76.0595 |  | 0 |  | 0 |  | 0 | 21 | 0 | 0 | 0 | 0 | 0 |  | RTS 19/ I | RTS 18/ II | 0.519 | 39.47 |  |  |  |  | POL1_
|  | Začátek provozního součtu | [23 empty] | VV
|  | D1-1 : 1,20*2,45*38,00 |  | 111.72 | [21 empty] | VV | 2
|  | 2,60*1,40*(2,71+2,35+2,24) |  | 26.57 | [21 empty] | VV | 2
|  | Konec provozního součtu | [23 empty] | VV
|  | 138,29*0,55 |  | 76.06 | [21 empty] | VV | 0
16 | 161101104R00 | Svislé přemístění výkopku z horniny 1 až 4, při hloubce výkopu přes 6 do 8 m | m3 | 84.398 |  | 0 |  | 0 |  | 0 | 21 | 0 | 0 | 0 | 0 | 0 |  | RTS 19/ I | RTS 18/ II | 0.831 | 70.13 |  |  |  |  | POL1_
|  | Začátek provozního součtu | [23 empty] | VV
|  | D1-km 0,00-0,0045 : 2,20*4,40*4,50 |  | 43.56 | [21 empty] | VV | 2
|  | PRO SPADIŠTĚ : 2,20*2,70*5,01 |  | 29.76 | [21 empty] | VV | 2
|  | D2-km 0,00-0,010 : 2,20*4,80*10,00 |  | 105.6 | [21 empty] | VV | 2
|  | PRO SPADIŠTĚ : 2,20*2,70*5,40 |  | 32.08 | [21 empty] | VV | 2
|  | Konec provozního součtu | [23 empty] | VV
|  | 210,995*0,4 |  | 84.4 | [21 empty] | VV | 0
17 | 162701105R00 | Vodorovné přemístění výkopku z horniny 1 až 4, na vzdálenost přes 9 000 do 10 000 m | m3 | 295.2618 |  | 0 |  | 0 |  | 0 | 21 | 0 | 0 | 0 | 0 | 0 |  | RTS 19/ I | RTS 18/ II | 0.011 | 3.25 |  |  |  |  | POL1_
|  | vč. nákladů souvisejících s místem provádění. | [23 empty] | POP
|  | vytlač kubatura : | [23 empty] | VV | 0
|  | lože,potrubí DN150-200,OBETONOVÁNÍ : 0,90*0,08*119,80 |  | 8.6256 | [21 empty] | VV | 0
|  | 0,40*119,80 |  | 47.92 | [21 empty] | VV | 0
|  | lože,potrubí DN300,obetonování : 1,20*0,08*224,45 |  | 21.5472 | [21 empty] | VV | 0
|  | 0,55*224,45 |  | 123.4475 | [21 empty] | VV | 0
|  | šachty : 0,70*0,70*3,14*(2,28+1,88+1,76+1,57+1,43+2,71+2,35+2,24+1,62+1,63+1,62) |  | 32.4491 | [21 empty] | VV | 0
|  | vpustě : 0,30*0,30*3,14*1,17*20 |  | 6.6128 | [21 empty] | VV | 0
|  | lože : 1,80*1,80*0,20*20 |  | 12.96 | [21 empty] | VV | 0
|  | obetonování vpustě : 0,35*20 |  | 7 | [21 empty] | VV | 0
|  | spadiště : | [23 empty] | VV | 0
|  | Š1 : | [23 empty] | VV | 0
|  | podkladní kce : | [23 empty] | VV | 0
|  | 2,20*2,70*0,15 |  | 0.891 | [21 empty] | VV | 0
|  | 1,80*2,30*0,10 |  | 0.414 | [21 empty] | VV | 0
|  | SPADIŠTĚ Š1 : 2,10*1,60*3,85+0,50*0,50*3,14*1,43 |  | 14.0586 | [21 empty] | VV | 0
|  | Š10 : | [23 empty] | VV | 0
|  | podkladní kce : 2,20*2,85*0,15 |  | 0.9405 | [21 empty] | VV | 0
|  | 2,45*1,80*0,10 |  | 0.441 | [21 empty] | VV | 0
|  | SPADIŠTĚ Š10 : 2,25*1,60*4,85+0,50*0,50*3,14*0,63 |  | 17.9546 | [21 empty] | VV | 0
18 | 162701109R00 | Vodorovné přemístění výkopku příplatek k ceně za každých dalších i započatých 1 000 m přes 10 000, m z horniny 1 až 4 | m3 | 2952.6 |  | 0 |  | 0 |  | 0 | 21 | 0 | 0 | 0 | 0 | 0 |  | RTS 19/ I | RTS 18/ II | 0 | 0 |  |  |  |  | POL1_
|  | vč. nákladů souvisejících s místem provádění. | [23 empty] | POP
|  | 295,26*10 |  | 2952.6 | [21 empty] | VV | 0
19 | 174101101R00 | Zásyp jam, rýh, šachet se zhutněním | m3 | 646.405 |  | 0 |  | 0 |  | 0 | 21 | 0 | 0 | 0 | 0 | 0 |  | RTS 19/ I | RTS 18/ II | 0.202 | 130.57 |  |  |  |  | POL1_
|  | výkop : 730,67+210,995 |  | 941.66 | [21 empty] | VV | 0
|  | odečte se vytl kubatura : -295,26 |  | -295.26 | [21 empty] | VV | 0
20 | 199000005R00 | Poplatky za skládku zeminy 1- 4 | t | 531.468 |  | 0 |  | 0 |  | 0 | 21 | 0 | 0 | 0 | 0 | 0 |  | RTS 19/ I | RTS 18/ II | 0 | 0 |  |  |  |  | POL1_
|  | 295,26*1,8 |  | 531.47 | [21 empty] | VV | 0
21 | 119001412R00.1 | Dočasné zajištění beton.-top kanál | m | 3.4 |  | 0 |  | 0 |  | 0 | 21 | 0 | 0.01271 | 0.04 | 0 | 0 |  | Vlastní | Kalkul | 1.153 | 3.92 |  |  |  |  | POL1_
|  | křížení : 1,70*2 |  | 3.4 | [21 empty] | VV | 0
Díl: | 4 | Vodorovné konstrukce |  |  |  | 0 |  | 0 |  | 0 |  | 0 |  | 19.37 |  | 0 |  |  |  |  | 106.97 |  |  |  |  | DIL
22 | 451572111R00 | Lože pod potrubí, stoky a drobné objekty z kameniva drobného těženého 0÷4 mm | m3 | 8.3115 |  | 0 |  | 0 |  | 0 | 21 | 0 | 0 | 0 | 0 | 0 |  | RTS 19/ I | RTS 18/ II | 1.695 | 14.09 |  |  |  |  | POL1_
|  | pod vpustě : 1,80*1,80*0,10*20 |  | 6.48 | [21 empty] | VV | 0
|  | pod Š1 : 2,20*2,70*0,15 |  | 0.891 | [21 empty] | VV | 0
|  | Š10 : 2,20*2,85*0,15 |  | 0.9405 | [21 empty] | VV | 0
23 | 452111111R00 | Osazení betonových dílců pod potrubí pražců v otevřeném výkopu průřezové plochy do 25 000 mm2 | kus | 345 |  | 0 |  | 0 |  | 0 | 21 | 0 | 0.00165 | 0.57 | 0 | 0 |  | RTS 19/ I | RTS 18/ II | 0.074 | 25.53 |  |  |  |  | POL1_
|  | D1 : 84 |  | 84 | [21 empty] | VV | 0
|  | D1-1 : 38 |  | 38 | [21 empty] | VV | 0
|  | D2 : 103 |  | 103 | [21 empty] | VV | 0
|  | přípojky : 120 |  | 120 | [21 empty] | VV | 0
24 | 452311161R00 | Podkladní a zajišťovací konstrukce z betonu desky pod potrubí, stoky a drobné objekty , z betonu, prostého třídy C 25/30 | m3 | 44.9438 |  | 0 |  | 0 |  | 0 | 21 | 0 | 0 | 0 | 0 | 0 |  | RTS 19/ I | RTS 18/ II | 1.449 | 65.12 |  |  |  |  | POL1_
|  | POD potrubí : 0,90*0,08*119,80 |  | 8.6256 | [21 empty] | VV | 0
|  | 1,20*0,08*224,45 |  | 21.5472 | [21 empty] | VV | 0
|  | pod šachty : 2,60*2,60*0,10*11 |  | 7.436 | [21 empty] | VV | 0
|  | pod vpustě : 1,80*1,80*0,10*20 |  | 6.48 | [21 empty] | VV | 0
|  | pod spadiště : | [23 empty] | VV | 0
|  | Š1 : 1,80*2,30*0,10 |  | 0.414 | [21 empty] | VV | 0
|  | Š10 : 2,45*1,80*0,10 |  | 0.441 | [21 empty] | VV | 0
25 | 452351101R00 | Bednění podkladních a zajišťovacích konstrukcí desek nebo sedlových loží pod potrubí, stoky a drobné, objekty | m2 | 1.67 |  | 0 |  | 0 |  | 0 | 21 | 0 | 0.00441 | 0.01 | 0 | 0 |  | RTS 19/ I | RTS 18/ II | 0.821 | 1.37 |  |  |  |  | POL1_
|  | pod spadiště : | [23 empty] | VV | 0
|  | Š1 : (1,80+2,30)*2*0,10 |  | 0.82 | [21 empty] | VV | 0
|  | Š10 : (2,45+1,80)*2*0,10 |  | 0.85 | [21 empty] | VV | 0
26 | 452368113R00.1 | Výztuž podkladních desek z KARI sítě | t | 0.09405 |  | 0 |  | 0 |  | 0 | 21 | 0 | 1.0257 | 0.1 | 0 | 0 |  | Vlastní | Kalkul | 9.142 | 0.86 |  |  |  |  | POL1_
|  | pod spadiště : | [23 empty] | VV | 0
|  | Š1 : 1,80*2,30*5,50*2*0,001 |  | 0.05 | [21 empty] | VV | 0
|  | Š10 : 2,45*1,80*5,50*2*0,001 |  | 0.05 | [21 empty] | VV | 0
27 | 592-01 | Pražce betonové pod KT 150X120/600 | kus | 345 |  | 0 |  | 0 |  | 0 | 21 | 0 | 0.05417 | 18.69 | 0 | 0 |  | Vlastní | Indiv | 0 | 0 |  |  |  |  | POL3_
|  | D1 : 84 |  | 84 | [21 empty] | VV | 0
|  | D1-1 : 38 |  | 38 | [21 empty] | VV | 0
|  | D2 : 103 |  | 103 | [21 empty] | VV | 0
|  | přípojky : 120 |  | 120 | [21 empty] | VV | 0
Díl: | 63 | Podlahy a podlahové konstrukce |  |  |  | 0 |  | 0 |  | 0 |  | 0 |  | 1.49 |  | 0 |  |  |  |  | 1.53 |  |  |  |  | DIL
28 | 631313611RM1 | Mazanina betonová tl. 8 - 12 cm C 16/20, z betonu prostého | m3 | 0.5916 |  | 0 |  | 0 |  | 0 | 21 | 0 | 2.525 | 1.49 | 0 | 0 |  | RTS 19/ I | RTS 18/ II | 2.58 | 1.53 |  |  |  |  | POL1_
|  | STROP spadiště : | [23 empty] | VV | 0
|  | Š1 : 2,10*1,60*0,085 |  | 0.29 | [21 empty] | VV | 0
|  | Š10 : 2,25*1,60*0,085 |  | 0.31 | [21 empty] | VV | 0
Díl: | 8 | Trubní vedení |  |  |  | 0 |  | 0 |  | 0 |  | 0 |  | 126.76 |  | 0 |  |  |  |  | 1259.71 |  |  |  |  | DIL
29 | 831312121R00 | Montáž potrubí z trub kameninových těsněných pryžovými kroužky montáž- bez specifikace DN 150 mm | m | 116.7 |  | 0 |  | 0 |  | 0 | 21 | 0 | 2e-05 | 0 | 0 | 0 |  | RTS 19/ I | RTS 18/ II | 0.354 | 41.31 |  |  |  |  | POL1_
30 | 831352121R00 | Montáž potrubí z trub kameninových těsněných pryžovými kroužky montáž- bez specifikace DN 200 mm | m | 3.1 |  | 0 |  | 0 |  | 0 | 21 | 0 | 3e-05 | 0 | 0 | 0 |  | RTS 19/ I | RTS 18/ II | 0.417 | 1.29 |  |  |  |  | POL1_
31 | 831372121R00 | Montáž potrubí z trub kameninových těsněných pryžovými kroužky montáž- bez specifikace DN 300 mm | m | 224.45 |  | 0 |  | 0 |  | 0 | 21 | 0 | 4e-05 | 0.01 | 0 | 0 |  | RTS 19/ I | RTS 18/ II | 0.846 | 189.88 |  |  |  |  | POL1_
32 | 837311221R00 | Montáž kameninových tvarovek těsněných pryžovými kroužky odbočných DN 150 mm | kus | 20 |  | 0 |  | 0 |  | 0 | 21 | 0 | 5e-05 | 0 | 0 | 0 |  | RTS 19/ I | RTS 18/ II | 0.236 | 4.72 |  |  |  |  | POL1_
|  | 150/100 : 20 |  | 20 | [21 empty] | VV | 0
33 | 837351221R00 | Montáž kameninových tvarovek těsněných pryžovými kroužky odbočných DN 200 mm | kus | 1 |  | 0 |  | 0 |  | 0 | 21 | 0 | 6e-05 | 0 | 0 | 0 |  | RTS 19/ I | RTS 18/ II | 0.249 | 0.25 |  |  |  |  | POL1_
|  | 200/150 : 1 |  | 1 | [21 empty] | VV | 0
34 | 837371221R00 | Montáž kameninových tvarovek těsněných pryžovými kroužky odbočných DN 300 mm | kus | 11 |  | 0 |  | 0 |  | 0 | 21 | 0 | 7e-05 | 0 | 0 | 0 |  | RTS 19/ I | RTS 18/ II | 0.626 | 6.89 |  |  |  |  | POL1_
|  | 300/150 : 11 |  | 11 | [21 empty] | VV | 0
35 | 837312221R00 | Montáž kameninových tvarovek těsněných pryžovými kroužky jednoosých DN 150 mm | kus | 55 |  | 0 |  | 0 |  | 0 | 21 | 0 | 2e-05 | 0 | 0 | 0 |  | RTS 19/ I | RTS 18/ II | 0.236 | 12.98 |  |  |  |  | POL1_
|  | K45/150 : 13 |  | 13 | [21 empty] | VV | 0
|  | K30/150 : 1 |  | 1 | [21 empty] | VV | 0
|  | K15/150 : 1 |  | 1 | [21 empty] | VV | 0
|  | K60/150 : 20 |  | 20 | [21 empty] | VV | 0
|  | K90/150 : 20 |  | 20 | [21 empty] | VV | 0
36 | 837352221R00 | Montáž kameninových tvarovek těsněných pryžovými kroužky jednoosých DN 200 mm | kus | 1 |  | 0 |  | 0 |  | 0 | 21 | 0 | 3e-05 | 0 | 0 | 0 |  | RTS 19/ I | RTS 18/ II | 0.249 | 0.25 |  |  |  |  | POL1_
|  | R200/150 : 1 |  | 1 | [21 empty] | VV | 0
37 | 892571111R00 | Zkoušky těsnosti kanalizačního potrubí zkouška těsnosti kanalizačního potrubí vodou do DN 200 mm | m | 119.8 |  | 0 |  | 0 |  | 0 | 21 | 0 | 0 | 0 | 0 | 0 |  | RTS 19/ I | RTS 18/ II | 0.059 | 7.07 |  |  |  |  | POL1_
|  | přípojky : 119,80 |  | 119.8 | [21 empty] | VV | 0
38 | 892581111R00 | Zkoušky těsnosti kanalizačního potrubí zkouška těsnosti kanalizačního potrubí vodou do DN 300 mm | m | 224.45 |  | 0 |  | 0 |  | 0 | 21 | 0 | 0 | 0 | 0 | 0 |  | RTS 19/ I | RTS 18/ II | 0.079 | 17.73 |  |  |  |  | POL1_
39 | 892573111R00 | Zkoušky těsnosti kanalizačního potrubí zabezpečení konců kanalizačního potrubí při tlakových, zkouškách vodou do DN 200 mm | úsek | 21 |  | 0 |  | 0 |  | 0 | 21 | 0 | 0.00013 | 0 | 0 | 0 |  | RTS 19/ I | RTS 18/ II | 6.2 | 130.2 |  |  |  |  | POL1_
40 | 892583111R00 | Zkoušky těsnosti kanalizačního potrubí zabezpečení konců kanalizačního potrubí při tlakových, zkouškách vodou do DN 300 mm | úsek | 3 |  | 0 |  | 0 |  | 0 | 21 | 0 | 0.00017 | 0 | 0 | 0 |  | RTS 19/ I | RTS 18/ II | 7.1 | 21.3 |  |  |  |  | POL1_
41 | 892855113R00 | Kamerové prohlídky potrubí do 100 m | m | 224.45 |  | 0 |  | 0 |  | 0 | 21 | 0 | 0 | 0 | 0 | 0 |  | RTS 19/ I | RTS 18/ II | 0.051 | 11.45 |  |  |  |  | POL1_
42 | 894201261R00 | Stěny šachet z betonu V 4 - C 25/30, tl. nad 20 cm | m3 | 19.9185 |  | 0 |  | 0 |  | 0 | 21 | 0 | 0 | 0 | 0 | 0 |  | RTS 19/ I | RTS 18/ II | 2.559 | 50.97 |  |  |  |  | POL1_
|  | spadiště : | [23 empty] | VV | 0
|  | Š1 : | [23 empty] | VV | 0
|  | dno : 2,10*1,60*0,35 |  | 1.176 | [21 empty] | VV | 0
|  | stěny : 2,10*3,15*0,30*2 |  | 3.969 | [21 empty] | VV | 0
|  | 1,00*3,15*0,30 |  | 0.945 | [21 empty] | VV | 0
|  | 1,00*3,15*0,45 |  | 1.4175 | [21 empty] | VV | 0
|  | strop : 2,10*1,60*0,35 |  | 1.176 | [21 empty] | VV | 0
|  | Š1 : | [23 empty] | VV | 0
|  | dno : 1,60*2,25*0,35 |  | 1.26 | [21 empty] | VV | 0
|  | stěny : 2,25*4,15*0,30*2 |  | 5.6025 | [21 empty] | VV | 0
|  | 1,00*4,15*0,30 |  | 1.245 | [21 empty] | VV | 0
|  | 1,00*4,15*0,45 |  | 1.8675 | [21 empty] | VV | 0
|  | strop : 2,25*1,60*0,35 |  | 1.26 | [21 empty] | VV | 0
43 | 894411121R00 | Zřízení šachet kanalizačních z betonových dílců na potrubí s obložením dna betonem C 25/30 z cementu, portlandského nebo struskoportlandského, na potrubí DN přes 200 do 300 mm | kus | 11 |  | 0 |  | 0 |  | 0 | 21 | 0 | 0 | 0 | 0 | 0 |  | RTS 19/ I | RTS 18/ II | 21.292 | 234.21 |  |  |  |  | POL1_
44 | 894403011R00 | Osazení betonových dílců pro šachty stropních jakéhokoliv druhu | kus | 9 |  | 0 |  | 0 |  | 0 | 21 | 0 | 0.03903 | 0.35 | 0 | 0 |  | RTS 19/ I | RTS 18/ II | 0.817 | 7.35 |  |  |  |  | POL1_
|  | RZP překlady pro Š1+10 : 4+5 |  | 9 | [21 empty] | VV | 0
45 | 894421111R00 | Osazení betonových dílců pro šachty podle DIN 4034 skruže rovné, o hmotnosti do 0,5 t | kus | 6 |  | 0 |  | 0 |  | 0 | 21 | 0 | 0 | 0 | 0 | 0 |  | RTS 19/ I | RTS 18/ II | 0.79 | 4.74 |  |  |  |  | POL1_
|  | spadiště : | [23 empty] | VV | 0
|  | Š1 : | [23 empty] | VV | 0
|  | 63/10 : 1 |  | 1 | [21 empty] | VV | 0
|  | 63/8 : 1 |  | 1 | [21 empty] | VV | 0
|  | 100/50/12 : 1 |  | 1 | [21 empty] | VV | 0
|  | š10 : | [23 empty] | VV | 0
|  | 63/12 : 1 |  | 1 | [21 empty] | VV | 0
|  | 100/50/12 : 1 |  | 1 | [21 empty] | VV | 0
|  | 100-63/17 : 1 |  | 1 | [21 empty] | VV | 0
46 | 894422111R00 | Osazení betonových dílců pro šachty podle DIN 4034 skruže přechodové, pro jakoukoliv hmotnost | kus | 1 |  | 0 |  | 0 |  | 0 | 21 | 0 | 0 | 0 | 0 | 0 |  | RTS 19/ I | RTS 18/ II | 0.9 | 0.9 |  |  |  |  | POL1_
|  | spadiště Š1 : 1 |  | 1 | [21 empty] | VV | 0
47 | 894502201R00 | Bednění konstrukcí na trubním vedení stěn šachet prvoúhlých, oboustranné | m2 | 107.91 |  | 0 |  | 0 |  | 0 | 21 | 0 | 0.01296 | 1.4 | 0 | 0 |  | RTS 19/ I | RTS 18/ II | 0.9 | 97.12 |  |  |  |  | POL1_
|  | spadiště : | [23 empty] | VV | 0
|  | Š1 : (2,10+1,60)*2*3,85 |  | 28.49 | [21 empty] | VV | 0
|  | (1,50+1,00)*2*3,85 |  | 19.25 | [21 empty] | VV | 0
|  | Š10 : (1,60+2,25)*2*4,85 |  | 37.34 | [21 empty] | VV | 0
|  | (1,00+1,75)*2*4,15 |  | 22.82 | [21 empty] | VV | 0
48 | 894608112R00 | Výztuž šachet z betonářské oceli 10 505(R) | t | 0.03828 |  | 0 |  | 0 |  | 0 | 21 | 0 | 1.0059 | 0.04 | 0 | 0 |  | RTS 19/ I | RTS 18/ II | 14 | 0.54 |  |  |  |  | POL1_
|  | spadiště : | [23 empty] | VV | 0
|  | Š1 : | [23 empty] | VV | 0
|  | strop : 2,10*1,60*5,50*0,001 |  | 0.02 | [21 empty] | VV | 0
|  | Š10 : | [23 empty] | VV | 0
|  | strop : 2,25*1,60*5,50*0,001 |  | 0.02 | [21 empty] | VV | 0
49 | 894703011R00 | Ostatní konstrukce na trubním vedení z kameniny dlažba šachet ze stokových desek čtyř a, vícehranných | m2 | 9.05 |  | 0 |  | 0 |  | 0 | 21 | 0 | 0.1094 | 0.99 | 0 | 0 |  | RTS 19/ I | RTS 18/ II | 1.803 | 16.32 |  |  |  |  | POL1_
|  | Š1 : | [23 empty] | VV | 0
|  | VODOR žlab : 0,35*1,25*2 |  | 0.88 | [21 empty] | VV | 0
|  | Š10 : | [23 empty] | VV | 0
|  | vodorovný : 0,35*1,25*2 |  | 0.88 | [21 empty] | VV | 0
|  | obklad : | [23 empty] | VV | 0
|  | Š1 : 1,00*3,15 |  | 3.15 | [21 empty] | VV | 0
|  | Š10 : 1,00*4,15 |  | 4.15 | [21 empty] | VV | 0
50 | 895941311RT2 | Zřízení vpusti kanalizační uliční z betonových dílců včetně dodávky dílců pro uliční vpusti TBV, pro typ UVB-50 | kus | 20 |  | 0 |  | 0 |  | 0 | 21 | 0 | 3.0597 | 61.19 | 0 | 0 |  | RTS 19/ I | RTS 18/ II | 5.024 | 100.48 |  |  |  |  | POL1_
51 | 899103111R00 | Osazení poklopů litinových a ocelových o hmotnost jednotlivě přes 100 do 150 kg | kus | 13 |  | 0 |  | 0 |  | 0 | 21 | 0 | 0.00702 | 0.09 | 0 | 0 |  | RTS 19/ I | RTS 18/ II | 1.314 | 17.08 |  |  |  |  | POL1_
|  | na šachty : 11 |  | 11 | [21 empty] | VV | 0
|  | na spadiště : 2 |  | 2 | [21 empty] | VV | 0
52 | 899203111R00 | Osazení mříží litinových o hmotnost jednotlivě přes 100 do 150 kg | kus | 20 |  | 0 |  | 0 |  | 0 | 21 | 0 | 0.00936 | 0.19 | 0 | 0 |  | RTS 19/ I | RTS 18/ II | 1.689 | 33.78 |  |  |  |  | POL1_
53 | 899521111RT1 | Stupadla do šachet a drobných objektů ocelplastová osazovaná při zdění nebo betonáži | kus | 32 |  | 0 |  | 0 |  | 0 | 21 | 0 | 0.0015 | 0.05 | 0 | 0 |  | RTS 19/ I | RTS 18/ II | 0.14 | 4.48 |  |  |  |  | POL1_
|  | Š1 : 15 |  | 15 | [21 empty] | VV | 0
|  | Š10 : 17 |  | 17 | [21 empty] | VV | 0
54 | 899623161R00 | Obetonování potrubí nebo zdiva stok betonem prostým třídy C 20/25 | m3 | 178.3675 |  | 0 |  | 0 |  | 0 | 21 | 0 | 0 | 0 | 0 | 0 |  | RTS 19/ I | RTS 18/ II | 1.303 | 232.41 |  |  |  |  | POL1_
|  | D1 : 0,55*83,95 |  | 46.1725 | [21 empty] | VV | 0
|  | D1-1 : 0,55*38,00 |  | 20.9 | [21 empty] | VV | 0
|  | D2 : 0,55*102,50 |  | 56.375 | [21 empty] | VV | 0
|  | přípojky : 0,40*119,80 |  | 47.92 | [21 empty] | VV | 0
|  | obeton u vpustí : 0,35*20 |  | 7 | [21 empty] | VV | 0
55 | 899623171R00 | Obetonování potrubí nebo zdiva stok betonem prostým třídy C 25/30 | m3 | 0.89 |  | 0 |  | 0 |  | 0 | 21 | 0 | 0 | 0 | 0 | 0 |  | RTS 19/ I | RTS 18/ II | 1.303 | 1.16 |  |  |  |  | POL1_
|  | Š1 : | [23 empty] | VV | 0
|  | VODOR žlab : 0,25*1,25*0,25*2 |  | 0.15625 | [21 empty] | VV | 0
|  | šikmý : 0,35*2,25*0,15*2 |  | 0.23625 | [21 empty] | VV | 0
|  | Š10 : | [23 empty] | VV | 0
|  | vodorovný : 0,25*1,25*0,25*2 |  | 0.15625 | [21 empty] | VV | 0
|  | šikmý : 0,35*3,25*0,15*2 |  | 0.34125 | [21 empty] | VV | 0
56 | 8-01 | Napojení D1-DN 300 do stáv šachty na stoce DN 750/500,otvor vč zpětného utěsnění | ks | 1 |  | 0 |  | 0 |  | 0 | 21 | 0 | 0 | 0 | 0 | 0 |  | Vlastní | Kalkul | 0 | 0 |  |  |  |  | POL1_
57 | 8-02 | Napojení D2-DN 300 do stáv šachty na stoce DN 750/500,otvor vč zpětného utěsnění | ks | 1 |  | 0 |  | 0 |  | 0 | 21 | 0 | 0 | 0 | 0 | 0 |  | Vlastní | Kalkul | 0 | 0 |  |  |  |  | POL1_
58 | 8-03 | Napojení přípojek UV28+29+PV11-DN 150 do stáv stoky ,vč napoj tvarovek | ks | 3 |  | 0 |  | 0 |  | 0 | 21 | 0 | 0 | 0 | 0 | 0 |  | Vlastní | Kalkul | 0 | 0 |  |  |  |  | POL1_
59 | 894701201R00.1 | Žlaby kameninové poloměru 15 cm VČ dod materiálu | m | 8 |  | 0 |  | 0 |  | 0 | 21 | 0 | 0.10407 | 0.83 | 0 | 0 |  | Vlastní | Kalkul | 1.233 | 9.86 |  |  |  |  | POL1_
|  | Š1 : | [23 empty] | VV | 0
|  | VODOR žlab : 1,25 |  | 1.25 | [21 empty] | VV | 0
|  | šikmý : 2,25 |  | 2.25 | [21 empty] | VV | 0
|  | Š10 : | [23 empty] | VV | 0
|  | vodorovný : 1,25 |  | 1.25 | [21 empty] | VV | 0
|  | šikmý : 3,25 |  | 3.25 | [21 empty] | VV | 0
60 | 894431421RAB | Šachta D 600 mm, dl.šach.roury 2,00 m, přímá, dno KG D 160 mm, poklop litina 40 t | kus | 1 |  | 0 |  | 0 |  | 0 | 21 | 0 | 0.23522 | 0.24 | 0 | 0 |  | RTS 19/ I | RTS 18/ II | 2.9937 | 2.99 |  |  |  |  | POL2_
61 | 55340325R | Poklop D 400-GU-B-1 litinový, bez odvětrání | kus | 13 |  | 0 |  | 0 |  | 0 | 21 | 0 | 0.158 | 2.05 | 0 | 0 | SPCM | RTS 19/ I | RTS 18/ II | 0 | 0 |  |  |  |  | POL3_
|  | na šachty : 11 |  | 11 | [21 empty] | VV | 0
|  | spadiště : 2 |  | 2 | [21 empty] | VV | 0
62 | 55340394R.1 | Rám s mříží,-litinový rám a plastová mříž, 500/500 | kus | 20 |  | 0 |  | 0 |  | 0 | 21 | 0 | 0.108 | 2.16 | 0 | 0 |  | Vlastní | Indiv | 0 | 0 |  |  |  |  | POL3_
63 | 59224174.AR | Prstenec vyrovnávací TBW-Q 625/40/120 | kus | 1 |  | 0 |  | 0 |  | 0 | 21 | 0 | 0.024 | 0.02 | 0 | 0 | SPCM | RTS 19/ I | RTS 18/ II | 0 | 0 |  |  |  |  | POL3_
64 | 59224175R | Prstenec vyrovnávací TBW-Q 625/60/120 | kus | 4 |  | 0 |  | 0 |  | 0 | 21 | 0 | 0.039 | 0.16 | 0 | 0 | SPCM | RTS 19/ I | RTS 18/ II | 0 | 0 |  |  |  |  | POL3_
65 | 59224176R | Prstenec vyrovnávací TBW-Q 625/80/120 | kus | 5 |  | 0 |  | 0 |  | 0 | 21 | 0 | 0.051 | 0.26 | 0 | 0 | SPCM | RTS 19/ I | RTS 18/ II | 0 | 0 |  |  |  |  | POL3_
|  | šachty : 4 |  | 4 | [21 empty] | VV | 0
|  | spadiště Š1 : 1 |  | 1 | [21 empty] | VV | 0
66 | 59224177.AR | Prstenec vyrovnávací TBW-Q 625/120/120 | kus | 5 |  | 0 |  | 0 |  | 0 | 21 | 0 | 0.08 | 0.4 | 0 | 0 | SPCM | RTS 19/ I | RTS 18/ II | 0 | 0 |  |  |  |  | POL3_
|  | šachty : 4 |  | 4 | [21 empty] | VV | 0
|  | Š10 : 1 |  | 1 | [21 empty] | VV | 0
67 | 59224177R | Prstenec vyrovnávací TBW-Q 625/100/120 | kus | 7 |  | 0 |  | 0 |  | 0 | 21 | 0 | 0.068 | 0.48 | 0 | 0 | SPCM | RTS 19/ I | RTS 18/ II | 0 | 0 |  |  |  |  | POL3_
|  | šachty : 6 |  | 6 | [21 empty] | VV | 0
|  | S1 : 1 |  | 1 | [21 empty] | VV | 0
68 | 59224353.AR | Konus šachetní TBR-Q.1 100-63/58/12 KPS | kus | 12 |  | 0 |  | 0 |  | 0 | 21 | 0 | 0.585 | 7.02 | 0 | 0 | SPCM | RTS 19/ I | RTS 18/ II | 0 | 0 |  |  |  |  | POL3_
|  | šachty : 11 |  | 11 | [21 empty] | VV | 0
|  | Š1 : 1 |  | 1 | [21 empty] | VV | 0
69 | 59224354R | Deska zákrytová TZK-Q.1 100-63/17 | kus | 1 |  | 0 |  | 0 |  | 0 | 21 | 0 | 0.43 | 0.43 | 0 | 0 | SPCM | RTS 19/ I | RTS 18/ II | 0 | 0 |  |  |  |  | POL3_
|  | Š10 : 1 |  | 1 | [21 empty] | VV | 0
70 | 59224358.AR | Skruž šachetní TBS-Q.1 100/25/12 PS | kus | 5 |  | 0 |  | 0 |  | 0 | 21 | 0 | 0.25 | 1.25 | 0 | 0 | SPCM | RTS 19/ I | RTS 18/ II | 0 | 0 |  |  |  |  | POL3_
71 | 59224361.AR | Skruž šachetní TBS-Q.1 100/50/12 PS | kus | 10 |  | 0 |  | 0 |  | 0 | 21 | 0 | 0.5 | 5 | 0 | 0 | SPCM | RTS 19/ I | RTS 18/ II | 0 | 0 |  |  |  |  | POL3_
|  | šachty : 8 |  | 8 | [21 empty] | VV | 0
|  | Š1 : 1 |  | 1 | [21 empty] | VV | 0
|  | Š10 : 1 |  | 1 | [21 empty] | VV | 0
72 | 59224364.AR | Skruž šachetní TBS-Q.1 100/100/12 PS | kus | 3 |  | 0 |  | 0 |  | 0 | 21 | 0 | 1 | 3 | 0 | 0 | SPCM | RTS 19/ I | RTS 18/ II | 0 | 0 |  |  |  |  | POL3_
73 | 59224366.AR | Dno šachetní přímé TBZ-Q.1 100/60 V max. 40 | kus | 11 |  | 0 |  | 0 |  | 0 | 21 | 0 | 1.6 | 17.6 | 0 | 0 | SPCM | RTS 19/ I | RTS 18/ II | 0 | 0 |  |  |  |  | POL3_
74 | 59224373.AR | Těsnění elastom pro šach díly EMT - DN 1000 | kus | 29 |  | 0 |  | 0 |  | 0 | 21 | 0 | 0.002 | 0.06 | 0 | 0 | SPCM | RTS 19/ I | RTS 18/ II | 0 | 0 |  |  |  |  | POL3_
75 | 59321101R | Překlad železobetonový RZP 2/10 149/14/14 | kus | 9 |  | 0 |  | 0 |  | 0 | 21 | 0 | 0.073 | 0.66 | 0 | 0 | SPCM | RTS 19/ I | RTS 18/ II | 0 | 0 |  |  |  |  | POL3_
|  | RZP překlady pro Š1+10 : 4+5 |  | 9 | [21 empty] | VV | 0
76 | 597-01 | Koleno hrdlové 60° kamenina DN 150, FN 34, spojovací systém F | kus | 20 |  | 0 |  | 0 |  | 0 | 21 | 0 | 0.01 | 0.2 | 0 | 0 |  | Vlastní | Indiv | 0 | 0 |  |  |  |  | POL3_
77 | 59710956R | Koleno hrdlové 90° kamenina DN 150, FN 34, spojovací systém F | kus | 20 |  | 0 |  | 0 |  | 0 | 21 | 0 | 0.01 | 0.2 | 0 | 0 | SPCM | RTS 19/ I | RTS 18/ II | 0 | 0 |  |  |  |  | POL3_
78 | 597-03 | Přechod kamenina 200/150, spojovací systém F/C, délka 0,25 m | kus | 1 |  | 0 |  | 0 |  | 0 | 21 | 0 | 0.015 | 0.02 | 0 | 0 |  | Vlastní | Indiv | 0 | 0 |  |  |  |  | POL3_
79 | 59710632R | Trouba kameninová hrdlová DN 150, l=1,00 m, FN 34, hrdlo L, spojovací systém F | m | 118.4505 |  | 0 |  | 0 |  | 0 | 21 | 0 | 0.024 | 2.84 | 0 | 0 | SPCM | RTS 19/ I | RTS 18/ II | 0 | 0 |  |  |  |  | POL3_
|  | 116,70*1,015 |  | 118.45 | [21 empty] | VV | 0
80 | 59710633R | Trouba kameninová hrdlová DN 200, l=1,00 m, FN 32, hrdlo L, spojovací systém F | m | 3.1465 |  | 0 |  | 0 |  | 0 | 21 | 0 | 0.038 | 0.12 | 0 | 0 | SPCM | RTS 19/ I | RTS 18/ II | 0 | 0 |  |  |  |  | POL3_
|  | 3,10*1,015 |  | 3.15 | [21 empty] | VV | 0
81 | 59710699.AR | Trouba kameninová hrdlová DN 300, l=2,50 m, FN 48, hrdlo K nebo S, spojovací systém C, normální zatížení | m | 227.8168 |  | 0 |  | 0 |  | 0 | 21 | 0 | 0.072 | 16.4 | 0 | 0 | SPCM | RTS 19/ I | RTS 18/ II | 0 | 0 |  |  |  |  | POL3_
|  | 224,45*1,015 |  | 227.82 | [21 empty] | VV | 0
82 | 59710944R | Koleno hrdlové 15° kamenina DN 150, FN 34, spojovací systém F | kus | 1 |  | 0 |  | 0 |  | 0 | 21 | 0 | 0.01 | 0.01 | 0 | 0 | SPCM | RTS 19/ I | RTS 18/ II | 0 | 0 |  |  |  |  | POL3_
83 | 597109450R | Koleno hrdlové 30° kamenina DN 150, FN 34, spojovací systém F | kus | 1 |  | 0 |  | 0 |  | 0 | 21 | 0 | 0.01 | 0.01 | 0 | 0 | SPCM | RTS 19/ I | RTS 18/ II | 0 | 0 |  |  |  |  | POL3_
84 | 597109451R | Koleno hrdlové 45° kamenina DN 150, FN 34, spojovací systém F | kus | 13 |  | 0 |  | 0 |  | 0 | 21 | 0 | 0.01 | 0.13 | 0 | 0 | SPCM | RTS 19/ I | RTS 18/ II | 0 | 0 |  |  |  |  | POL3_
85 | 59711538R | Odbočka 45° kamenina hrdlová 150/100 FN 34/34, spojovací systém F/F, délka 0,4 m | kus | 20 |  | 0 |  | 0 |  | 0 | 21 | 0 | 0.016 | 0.32 | 0 | 0 | SPCM | RTS 19/ I | RTS 18/ II | 0 | 0 |  |  |  |  | POL3_
86 | 59711543.AR | Odbočka 45° kamenina hrdlová 200/150 FN 48/34, spojovací systém C/F, délka 0,5 m | kus | 1 |  | 0 |  | 0 |  | 0 | 21 | 0 | 0.036 | 0.04 | 0 | 0 | SPCM | RTS 19/ I | RTS 18/ II | 0 | 0 |  |  |  |  | POL3_
87 | 59711549R | Odbočka 45° kamenina hrdlová 300/150 FN 48/34, spojovací systém C/F, délka 0,5 m | kus | 11 |  | 0 |  | 0 |  | 0 | 21 | 0 | 0.049 | 0.54 | 0 | 0 | SPCM | RTS 19/ I | RTS 18/ II | 0 | 0 |  |  |  |  | POL3_
Díl: | 91 | Doplňující práce na komunikaci |  |  |  | 0 |  | 0 |  | 0 |  | 0 |  | 0 |  | 0 |  |  |  |  | 0 |  |  |  |  | DIL
88 | 91-01 | Úprava povrchu kolem poklopů šachet-2 řady dlaž kostek do lože,vč dod materiálu | ks | 13 |  | 0 |  | 0 |  | 0 | 21 | 0 | 0 | 0 | 0 | 0 |  | Vlastní | Kalkul | 0 | 0 |  |  |  |  | POL1_
|  | šachty : 11 |  | 11 | [21 empty] | VV | 0
|  | spadiště : 2 |  | 2 | [21 empty] | VV | 0
Díl: | 99 | Staveništní přesun hmot |  |  |  | 0 |  | 0 |  | 0 |  | 0 |  | 0 |  | 0 |  |  |  |  | 14.85 |  |  |  |  | DIL
89 | 998275101R00 | Přesun hmot, kanalizace kameninové, otevřený výkop | t | 149.2261 |  | 0 |  | 0 |  | 0 | 21 | 0 | 0 | 0 | 0 | 0 |  | RTS 19/ I | RTS 18/ II | 0.0995 | 14.85 |  |  |  |  | POL7_
Díl: | VN | Vedlejší náklady |  |  |  | 0 |  | 0 |  | 0 |  | 0 |  | 0 |  | 0 |  |  |  |  | 0 |  |  |  |  | DIL
90 | 00411 R | Přípravné a průzkumné služby či práce | Soubor | 1 |  | 0 |  | 0 |  | 0 | 21 | 0 | 0 | 0 | 0 | 0 |  | RTS 19/ I | Indiv | 0 | 0 |  |  |  |  | POL99_8
91 | 005121 R | Zařízení staveniště | Soubor | 1 |  | 0 |  | 0 |  | 0 | 21 | 0 | 0 | 0 | 0 | 0 |  | RTS 19/ I | Indiv | 0 | 0 |  |  |  |  | POL99_2
Díl: | ON | Ostatní náklady |  |  |  | 0 |  | 0 |  | 0 |  | 0 |  | 0 |  | 0 |  |  |  |  | 0 |  |  |  |  | DIL
92 | 005211020R | Ochrana stávaj. inženýrských sítí na staveništi | Soubor | 1 |  | 0 |  | 0 |  | 0 | 21 | 0 | 0 | 0 | 0 | 0 |  | RTS 19/ I | Indiv | 0 | 0 |  |  |  |  | POL99_8
93 | 005241010R | Dokumentace skutečného provedení | Soubor | 1 |  | 0 |  | 0 |  | 0 | 21 | 0 | 0 | 0 | 0 | 0 |  | RTS 19/ I | Indiv | 0 | 0 |  |  |  |  | POL99_8
94 | 005241020R | Geodetické zaměření skutečného provedení | Soubor | 1 |  | 0 |  | 0 |  | 0 | 21 | 0 | 0 | 0 | 0 | 0 |  | RTS 19/ I | Indiv | 0 | 0 |  |  |  |  | POL99_8
[24 empty] | 15 | 21
| Celkem |  |  |  |  | 0 | [17 empty] | 0 | 0 | SUM
Poznámky uchazeče k zadání
POPUZIV
END
Note on S6: Jedná se o informaci, zda se jedná o položku, která je do rozpočtu zadána z cenové soustavy RTS, nebo vlastní.
Note on T6: Jedná se o název CÚ, která je zadána u položky rozpočtu

## SO 302 1 Pol
Položkový rozpočet | [25 empty] | #TypZaznamu#
S: | 103_2018 | Oprava vnitrobloku Kounicova - Tábor - Pod Kaštany - Šumavská | [23 empty] | STA
O: | SO 302 | Odvodnění komunikací | [20 empty] | STA |  |  | OBJ
R: | 1 | Odvodnění komunikací - II. etapa | [23 empty] | ROZ
P.č. | Číslo položky | Název položky | MJ | množství | cena / MJ | Celkem | Dodávka | Dodávka celk. | Montáž | Montáž celk. | DPH | cena s DPH | hmotnost / MJ | hmotnost celk.(t) | dem. hmotnost / MJ | dem. hmotnost celk.(t) | Ceník | Cen. soustava / platnost | Cenová úroveň | Nhod / MJ | Nhod celk. | Dodavatel
Díl: | 1 | Zemní práce |  |  |  | 0 |  | 0 |  | 0 |  | 0 |  | 2.19 |  | 0 |  |  |  |  | 1273.97 |  |  |  |  | DIL
1 | 119001401R00 | Dočasné zajištění podzemního potrubí nebo vedení ocelového potrubí DN do 200 mm | m | 3 |  | 0 |  | 0 |  | 0 | 21 | 0 | 0.00869 | 0.03 | 0 | 0 |  | Vlastní | Indiv | 0.703 | 2.11 |  |  |  |  | POL1_
|  | křížení : | [23 empty] | VV | 0
|  | plyn : 1,50 |  | 1.5 | [21 empty] | VV | 0
|  | voda : 1,50 |  | 1.5 | [21 empty] | VV | 0
2 | 119001402R00 | Dočasné zajištění podzemního potrubí nebo vedení ocelového potrubí DN přes 200 do 500 mm | m | 10 |  | 0 |  | 0 |  | 0 | 21 | 0 | 0.01271 | 0.13 | 0 | 0 |  | Vlastní | Indiv | 1.153 | 11.53 |  |  |  |  | POL1_
|  | křížení : | [23 empty] | VV | 0
|  | CO : 2,00*5 |  | 10 | [21 empty] | VV | 0
3 | 119001421R00 | Dočasné zajištění podzemního potrubí nebo vedení kabelů do 3 kabelů | m | 13.5 |  | 0 |  | 0 |  | 0 | 21 | 0 | 0.02478 | 0.33 | 0 | 0 |  | Vlastní | Indiv | 0.547 | 7.38 |  |  |  |  | POL1_
|  | KŘÍŽENÍ : | [23 empty] | VV | 0
|  | kabely : 1,50*9 |  | 13.5 | [21 empty] | VV | 0
4 | 131201202R00 | Hloubení zapažených jam a zářezů do 1000 m3, v hornině 3, hloubení ručně a strojně | m3 | 103.2944 |  | 0 |  | 0 |  | 0 | 21 | 0 | 0 | 0 | 0 | 0 |  | Vlastní | Indiv | 1.556 | 160.73 |  |  |  |  | POL1_
|  | strojně i ručně vč. příplatku za blízkost vedení, lepivost a odstranění kořenů v prostoru hloubení jam. | [23 empty] | POP |  | strojně i ručně vč. příplatku za blízkost vedení, lepivost a odstranění kořenů v prostoru hloubení jam.
|  | D3-km 0,00-0,005 : 2,20*5,74*5,00 |  | 63.14 | [21 empty] | VV | 0
|  | spadiště Š14 : 2,20*2,70*6,76 |  | 40.1544 | [21 empty] | VV | 0
5 | 132201212R00 | Hloubení rýh šířky přes 60 do 200 cm do 1000 m3, v hornině 3, hloubení strojně | m3 | 937.2396 |  | 0 |  | 0 |  | 0 | 21 | 0 | 0 | 0 | 0 | 0 |  | Vlastní | Indiv | 0.16 | 149.96 |  |  |  |  | POL1_
|  | strojně i ručně vč. příplatku za blízkost vedení, lepivost a odstranění kořenů v prostoru hloubení rýh. | [23 empty] | POP |  | strojně i ručně vč. příplatku za blízkost vedení, lepivost a odstranění kořenů v prostoru hloubení rýh.
|  | D3 : | [23 empty] | VV | 0
|  | km 0,005-0,02275 : 1,20*2,59*17,75 |  | 55.167 | [21 empty] | VV | 0
|  | km 0,02275-0,09365 : 1,20*1,78*70,90 |  | 151.4424 | [21 empty] | VV | 0
|  | 2,60*1,40*(2,24+1,79+1,63+1,76+1,62) |  | 32.9056 | [21 empty] | VV | 0
|  | D3-1 : 1,20*1,75*136,30 |  | 286.23 | [21 empty] | VV | 0
|  | 2,60*1,40*(2,89+2,73+2,58+2,54+2,24+1,62) |  | 53.144 | [21 empty] | VV | 0
|  | D3-2 : 1,20*1,67*70,10 |  | 140.4804 | [21 empty] | VV | 0
|  | 2,60*1,40*1,62*2 |  | 11.7936 | [21 empty] | VV | 0
|  | přípojky : | [23 empty] | VV | 0
|  | UV30 : 0,90*1,45*13,80 |  | 18.009 | [21 empty] | VV | 0
|  | UV31 : 0,90*1,97*2,70 |  | 4.7871 | [21 empty] | VV | 0
|  | UV32 : 0,90*1,32*1,70 |  | 2.0196 | [21 empty] | VV | 0
|  | UV33 : 0,90*1,27*1,70 |  | 1.9431 | [21 empty] | VV | 0
|  | UV34 : 0,90*1,27*2,50 |  | 2.8575 | [21 empty] | VV | 0
|  | UV35 : 0,90*1,27*8,50 |  | 9.7155 | [21 empty] | VV | 0
|  | UV36 : 0,90*1,85*8,10 |  | 13.4865 | [21 empty] | VV | 0
|  | UV37 : 0,90*1,87*4,40 |  | 7.4052 | [21 empty] | VV | 0
|  | UV38 : 0,90*1,89*1,80 |  | 3.0618 | [21 empty] | VV | 0
|  | UV39 : 0,90*1,77*3,40 |  | 5.4162 | [21 empty] | VV | 0
|  | UV40 : 0,90*1,71*17,40 |  | 26.7786 | [21 empty] | VV | 0
|  | UV41 : 0,90*1,82*1,70 |  | 2.7846 | [21 empty] | VV | 0
|  | UV42 : 0,90*1,59*10,70 |  | 15.3117 | [21 empty] | VV | 0
|  | UV43 : 0,90*1,51*1,70 |  | 2.3103 | [21 empty] | VV | 0
|  | UV44 : 0,90*1,13*15,80 |  | 16.0686 | [21 empty] | VV | 0
|  | UV45 : 0,90*1,27*2,20 |  | 2.5146 | [21 empty] | VV | 0
|  | UV46 : 0,90*1,51*3,00 |  | 4.077 | [21 empty] | VV | 0
|  | UV47 : 0,90*1,25*6,10 |  | 6.8625 | [21 empty] | VV | 0
|  | UV48 : 0,90*1,41*2,30 |  | 2.9187 | [21 empty] | VV | 0
|  | PV12 : 0,90*1,57*5,30 |  | 7.4889 | [21 empty] | VV | 0
|  | PV13 : 0,90*1,13*19,60 |  | 19.9332 | [21 empty] | VV | 0
|  | PV14 : 0,90*1,32*1,00 |  | 1.188 | [21 empty] | VV | 0
|  | pro vpustě : 1,80*0,60*1,42*19 |  | 29.1384 | [21 empty] | VV | 0
6 | 151101101R00 | Zřízení pažení a rozepření stěn rýh příložné pro jakoukoliv mezerovitost, hloubky do 2 m | m2 | 1423.544 |  | 0 |  | 0 |  | 0 | 21 | 0 | 0.00099 | 1.41 | 0 | 0 |  | Vlastní | Indiv | 0.236 | 335.96 |  |  |  |  | POL1_
|  | D3 : | [23 empty] | VV | 0
|  | km 0,02275-0,09365 : 1,78*70,90*2 |  | 252.4 | [21 empty] | VV | 0
|  | 1,40*2*(2,24+1,79+1,63+1,76+1,62) |  | 25.31 | [21 empty] | VV | 0
|  | D3-1 : 1,75*136,30*2 |  | 477.05 | [21 empty] | VV | 0
|  | D3-2 : 1,67*70,10*2 |  | 234.13 | [21 empty] | VV | 0
|  | 1,40*2*1,62*2 |  | 9.07 | [21 empty] | VV | 0
|  | přípojky : | [23 empty] | VV | 0
|  | UV30 : 1,45*13,80*2 |  | 40.02 | [21 empty] | VV | 0
|  | UV31 : 1,97*2,70*2 |  | 10.64 | [21 empty] | VV | 0
|  | UV32 : 1,32*1,70*2 |  | 4.49 | [21 empty] | VV | 0
|  | UV33 : 1,27*1,70*2 |  | 4.32 | [21 empty] | VV | 0
|  | UV34 : 1,27*2,50*2 |  | 6.35 | [21 empty] | VV | 0
|  | UV35 : 1,27*8,50*2 |  | 21.59 | [21 empty] | VV | 0
|  | UV36 : 1,85*8,10*2 |  | 29.97 | [21 empty] | VV | 0
|  | UV37 : 1,87*4,40*2 |  | 16.46 | [21 empty] | VV | 0
|  | UV38 : 1,89*1,80*2 |  | 6.8 | [21 empty] | VV | 0
|  | UV39 : 1,77*3,40*2 |  | 12.04 | [21 empty] | VV | 0
|  | UV40 : 1,71*17,40*2 |  | 59.51 | [21 empty] | VV | 0
|  | UV41 : 1,82*1,70*2 |  | 6.19 | [21 empty] | VV | 0
|  | UV42 : 1,59*10,70*2 |  | 34.03 | [21 empty] | VV | 0
|  | UV43 : 1,51*1,70*2 |  | 5.13 | [21 empty] | VV | 0
|  | UV44 : 1,13*15,80*2 |  | 35.71 | [21 empty] | VV | 0
|  | UV45 : 1,27*2,20*2 |  | 5.59 | [21 empty] | VV | 0
|  | UV46 : 1,51*3,00*2 |  | 9.06 | [21 empty] | VV | 0
|  | UV47 : 1,25*6,10*2 |  | 15.25 | [21 empty] | VV | 0
|  | UV48 : 1,41*2,30*2 |  | 6.49 | [21 empty] | VV | 0
|  | PV12 : 1,57*5,30*2 |  | 16.64 | [21 empty] | VV | 0
|  | PV13 : 1,13*19,60*2 |  | 44.3 | [21 empty] | VV | 0
|  | PV14 : 1,32*1,00*2 |  | 2.64 | [21 empty] | VV | 0
|  | pro vpustě : 0,60*1,42*2*19 |  | 32.38 | [21 empty] | VV | 0
7 | 151101102R00 | Zřízení pažení a rozepření stěn rýh příložné pro jakoukoliv mezerovitost, hloubky do 4 m | m2 | 96.047 |  | 0 |  | 0 |  | 0 | 21 | 0 | 0.00086 | 0.08 | 0 | 0 |  | Vlastní | Indiv | 0.479 | 46.01 |  |  |  |  | POL1_
|  | D3 : | [23 empty] | VV | 0
|  | km 0,005-0,02275 : 1,20*2,59*17,75 |  | 55.17 | [21 empty] | VV | 0
|  | 1,40*2*(2,89+2,73+2,58+2,54+2,24+1,62) |  | 40.88 | [21 empty] | VV | 0
8 | 151101111R00 | Odstranění pažení a rozepření rýh příložné , hloubky do 2 m | m2 | 1423.54 |  | 0 |  | 0 |  | 0 | 21 | 0 | 0 | 0 | 0 | 0 |  | Vlastní | Indiv | 0.07 | 99.65 |  |  |  |  | POL1_
9 | 151101112R00 | Odstranění pažení a rozepření rýh příložné , hloubky do 4 m | m2 | 96.04 |  | 0 |  | 0 |  | 0 | 21 | 0 | 0 | 0 | 0 | 0 |  | Vlastní | Indiv | 0.327 | 31.41 |  |  |  |  | POL1_
10 | 151101202R00 | Zřízení pažení stěn výkopu bez rozepření, vzepření příložné, hloubky do 8 m | m2 | 145.648 |  | 0 |  | 0 |  | 0 | 21 | 0 | 0.00072 | 0.1 | 0 | 0 |  | Vlastní | Indiv | 0.262 | 38.16 |  |  |  |  | POL1_
|  | D3-km 0,00-0,005 : (2,20+5,74)*2*5,00 |  | 79.4 | [21 empty] | VV | 0
|  | spadiště Š14 : (2,20+2,70)*2*6,76 |  | 66.25 | [21 empty] | VV | 0
11 | 151101212R00 | Odstranění pažení stěn výkopu příložné, hloubky do 8 m | m2 | 145.64 |  | 0 |  | 0 |  | 0 | 21 | 0 | 0 | 0 | 0 | 0 |  | Vlastní | Indiv | 0.171 | 24.9 |  |  |  |  | POL1_
12 | 151101302R00 | Zřízení rozepření zapažených stěn výkopů při roubení příložném, hloubky do 8 m | m3 | 103.2944 |  | 0 |  | 0 |  | 0 | 21 | 0 | 0.00049 | 0.05 | 0 | 0 |  | Vlastní | Indiv | 0.142 | 14.67 |  |  |  |  | POL1_
|  | D3-km 0,00-0,005 : 2,20*5,74*5,00 |  | 63.14 | [21 empty] | VV | 0
|  | spadiště Š14 : 2,20*2,70*6,76 |  | 40.15 | [21 empty] | VV | 0
13 | 151101312R00 | Odstranění rozepření stěn výkopů při roubení příložném, hloubky do 8 m | m3 | 103.29 |  | 0 |  | 0 |  | 0 | 21 | 0 | 0 | 0 | 0 | 0 |  | Vlastní | Indiv | 0.04 | 4.13 |  |  |  |  | POL1_
14 | 161101101R00 | Svislé přemístění výkopku z horniny 1 až 4, při hloubce výkopu přes 1 do 2,5 m | m3 | 468.62 |  | 0 |  | 0 |  | 0 | 21 | 0 | 0 | 0 | 0 | 0 |  | Vlastní | Indiv | 0.345 | 161.67 |  |  |  |  | POL1_
|  | 937,24*0,5 |  | 468.62 | [21 empty] | VV | 0
15 | 161101104R00 | Svislé přemístění výkopku z horniny 1 až 4, při hloubce výkopu přes 6 do 8 m | m3 | 41.316 |  | 0 |  | 0 |  | 0 | 21 | 0 | 0 | 0 | 0 | 0 |  | Vlastní | Indiv | 0.831 | 34.33 |  |  |  |  | POL1_
|  | 103,29*0,4 |  | 41.32 | [21 empty] | VV | 0
16 | 162701105R00 | Vodorovné přemístění výkopku z horniny 1 až 4, na vzdálenost přes 9 000 do 10 000 m | m3 | 338.7563 |  | 0 |  | 0 |  | 0 | 21 | 0 | 0 | 0 | 0 | 0 |  | Vlastní | Indiv | 0.011 | 3.73 |  |  |  |  | POL1_
|  | vč. nákladů souvisejících s místem provádění. | [23 empty] | POP
|  | vytlač kubatura : | [23 empty] | VV | 0
|  | lože,potrubí DN150-200,OBETONOVÁNÍ : 0,90*0,08*136,30 |  | 9.8136 | [21 empty] | VV | 0
|  | 0,40*136,30 |  | 54.52 | [21 empty] | VV | 0
|  | lože,potrubí DN300,obetonování : 1,20*0,08*300,05 |  | 28.8048 | [21 empty] | VV | 0
|  | 0,55*300,05 |  | 165.0275 | [21 empty] | VV | 0
|  | šachty : 0,70*0,70*3,14*(2,24+1,79+1,63+1,76+1,62+2,89+2,73+2,58+2,54+2,24+1,62+1,62*2) |  | 41.3576 | [21 empty] | VV | 0
|  | vpustě : 0,30*0,30*3,14*1,17*19 |  | 6.2822 | [21 empty] | VV | 0
|  | lože : 1,80*1,80*0,10*19 |  | 6.156 | [21 empty] | VV | 0
|  | obetonování vpustě : 0,35*19 |  | 6.65 | [21 empty] | VV | 0
|  | spadiště : | [23 empty] | VV | 0
|  | Š14 : | [23 empty] | VV | 0
|  | podkladní kce : | [23 empty] | VV | 0
|  | 2,20*2,85*0,15 |  | 0.9405 | [21 empty] | VV | 0
|  | 1,80*2,45*0,10 |  | 0.441 | [21 empty] | VV | 0
|  | 1,60*2,25*4,85+0,50*0,50*3,14*1,66 |  | 18.7631 | [21 empty] | VV | 0
17 | 162701109R00 | Vodorovné přemístění výkopku příplatek k ceně za každých dalších i započatých 1 000 m přes 10 000, m z horniny 1 až 4 | m3 | 3387.56 |  | 0 |  | 0 |  | 0 | 21 | 0 | 0 | 0 | 0 | 0 |  | Vlastní | Indiv | 0 | 0 |  |  |  |  | POL1_
|  | vč. nákladů souvisejících s místem provádění. | [23 empty] | POP
|  | 338,756*10 |  | 3387.56 | [21 empty] | VV | 0
18 | 174101101R00 | Zásyp sypaninou se zhutněním jam, šachet, rýh nebo kolem objektů v těchto vykopávkách | m3 | 701.774 |  | 0 |  | 0 |  | 0 | 21 | 0 | 0 | 0 | 0 | 0 |  | Vlastní | Indiv | 0.202 | 141.76 |  |  |  |  | POL1_
|  | VÝKOP : 937,24+103,29 |  | 1040.53 | [21 empty] | VV | 0
|  | ODEČTE SE VYTL KUBATURA : -338,756 |  | -338.76 | [21 empty] | VV | 0
19 | 199000005R00 | Poplatky za skládku zeminy 1- 4 | t | 609.7608 |  | 0 |  | 0 |  | 0 | 21 | 0 | 0 | 0 | 0 | 0 |  | Vlastní | Indiv | 0 | 0 |  |  |  |  | POL1_
|  | 338,756*1,8 |  | 609.76 | [21 empty] | VV | 0
20 | 119001412R00.1 | Dočasné zajištění beton.-top kanál | m | 5.1 |  | 0 |  | 0 |  | 0 | 21 | 0 | 0.01271 | 0.06 | 0 | 0 |  | Vlastní | Indiv | 1.153 | 5.88 |  |  |  |  | POL1_
|  | křížení : | [23 empty] | VV | 0
|  | top kanál : 1,70*3 |  | 5.1 | [21 empty] | VV | 0
Díl: | 4 | Vodorovné konstrukce |  |  |  | 0 |  | 0 |  | 0 |  | 0 |  | 37.92 |  | 0 |  |  |  |  | 114.91 |  |  |  |  | DIL
21 | 451572111R00 | Lože pod potrubí, stoky a drobné objekty z kameniva drobného těženého 0÷4 mm | m3 | 7.0965 |  | 0 |  | 0 |  | 0 | 21 | 0 | 1.8908 | 13.42 | 0 | 0 |  | Vlastní | Indiv | 1.695 | 12.03 |  |  |  |  | POL1_
|  | POD VPUSTĚ : 1,80*1,80*0,10*19 |  | 6.16 | [21 empty] | VV | 0
|  | pod Š14 : 2,20*2,85*0,15 |  | 0.94 | [21 empty] | VV | 0
22 | 452111111R00 | Osazení betonových dílců pod potrubí pražců v otevřeném výkopu průřezové plochy do 25 000 mm2 | kus | 438 |  | 0 |  | 0 |  | 0 | 21 | 0 | 0.00165 | 0.72 | 0 | 0 |  | Vlastní | Indiv | 0.074 | 32.41 |  |  |  |  | POL1_
|  | POD KT : 94+137+70+137 |  | 438 | [21 empty] | VV | 0
23 | 452311161R00 | Podkladní a zajišťovací konstrukce z betonu desky pod potrubí, stoky a drobné objekty , z betonu, prostého třídy C 25/30 | m3 | 47.8474 |  | 0 |  | 0 |  | 0 | 21 | 0 | 0 | 0 | 0 | 0 |  | Vlastní | Indiv | 1.449 | 69.33 |  |  |  |  | POL1_
|  | pod KT : | [23 empty] | VV | 0
|  | DN150 : 0,90*0,08*136,30 |  | 9.8136 | [21 empty] | VV | 0
|  | DN300 : 1,20*0,08*300,05 |  | 28.8048 | [21 empty] | VV | 0
|  | pod šachty : 2,60*2,60*0,10*13 |  | 8.788 | [21 empty] | VV | 0
|  | pod Š14 : 1,80*2,45*0,10 |  | 0.441 | [21 empty] | VV | 0
24 | 452351101R00 | Bednění podkladních a zajišťovacích konstrukcí desek nebo sedlových loží pod potrubí, stoky a drobné, objekty | m2 | 0.85 |  | 0 |  | 0 |  | 0 | 21 | 0 | 0.00441 | 0 | 0 | 0 |  | Vlastní | Indiv | 0.821 | 0.7 |  |  |  |  | POL1_
|  | pod Š14 : (1,80+2,45)*2*0,10 |  | 0.85 | [21 empty] | VV | 0
25 | 452368113R00.1 | Výztuž podkladních desek z KARI sítě | t | 0.04851 |  | 0 |  | 0 |  | 0 | 21 | 0 | 1.0257 | 0.05 | 0 | 0 |  | Vlastní | Indiv | 9.142 | 0.44 |  |  |  |  | POL1_
|  | pod Š14 : 1,80*2,45*2*5,50*0,001 |  | 0.05 | [21 empty] | VV | 0
26 | 592-01 | Pražce betonové pod KT 150X120/600 | kus | 438 |  | 0 |  | 0 |  | 0 | 21 | 0 | 0.05417 | 23.73 | 0 | 0 |  | Vlastní | Indiv | 0 | 0 |  |  |  |  | POL3_
Díl: | 63 | Podlahy a podlahové konstrukce |  |  |  | 0 |  | 0 |  | 0 |  | 0 |  | 0.77 |  | 0 |  |  |  |  | 0.79 |  |  |  |  | DIL
27 | 631313611RM1 | Mazanina z betonu prostého tl. přes 80 do 120 mm třídy C 16/20 , | m3 | 0.306 |  | 0 |  | 0 |  | 0 | 21 | 0 | 2.525 | 0.77 | 0 | 0 |  | Vlastní | Indiv | 2.58 | 0.79 |  |  |  |  | POL1_
|  | Š14 : | [23 empty] | VV | 0
|  | strop : 2,25*1,60*0,085 |  | 0.31 | [21 empty] | VV | 0
Díl: | 8 | Trubní vedení |  |  |  | 0 |  | 0 |  | 0 |  | 0 |  | 200.13 |  | 0 |  |  |  |  | 1371.14 |  |  |  |  | DIL
28 | 831312121R00 | Montáž potrubí z trub kameninových těsněných pryžovými kroužky montáž- bez specifikace DN 150 mm | m | 115.1 |  | 0 |  | 0 |  | 0 | 21 | 0 | 2e-05 | 0 | 0 | 0 |  | Vlastní | Indiv | 0.354 | 40.75 |  |  |  |  | POL1_
|  | PŘÍPOJKY : 115,10 |  | 115.1 | [21 empty] | VV | 0
29 | 831352121R00 | Montáž potrubí z trub kameninových těsněných pryžovými kroužky montáž- bez specifikace DN 200 mm | m | 21.2 |  | 0 |  | 0 |  | 0 | 21 | 0 | 3e-05 | 0 | 0 | 0 |  | Vlastní | Indiv | 0.417 | 8.84 |  |  |  |  | POL1_
30 | 831372121R00 | Montáž potrubí z trub kameninových těsněných pryžovými kroužky montáž- bez specifikace DN 300 mm | m | 300.05 |  | 0 |  | 0 |  | 0 | 21 | 0 | 4e-05 | 0.01 | 0 | 0 |  | Vlastní | Indiv | 0.846 | 253.84 |  |  |  |  | POL1_
31 | 837311221R00 | Montáž kameninových tvarovek těsněných pryžovými kroužky odbočných DN 150 mm | kus | 19 |  | 0 |  | 0 |  | 0 | 21 | 0 | 5e-05 | 0 | 0 | 0 |  | Vlastní | Indiv | 0.236 | 4.48 |  |  |  |  | POL1_
|  | 150/100 : 19 |  | 19 | [21 empty] | VV | 0
32 | 837351221R00 | Montáž kameninových tvarovek těsněných pryžovými kroužky odbočných DN 200 mm | kus | 3 |  | 0 |  | 0 |  | 0 | 21 | 0 | 6e-05 | 0 | 0 | 0 |  | Vlastní | Indiv | 0.249 | 0.75 |  |  |  |  | POL1_
|  | 200/150 : 3 |  | 3 | [21 empty] | VV | 0
33 | 837371221R00 | Montáž kameninových tvarovek těsněných pryžovými kroužky odbočných DN 300 mm | kus | 12 |  | 0 |  | 0 |  | 0 | 21 | 0 | 7e-05 | 0 | 0 | 0 |  | Vlastní | Indiv | 0.626 | 7.51 |  |  |  |  | POL1_
|  | 300/150 : 11 |  | 11 | [21 empty] | VV | 0
|  | 300/200 : 1 |  | 1 | [21 empty] | VV | 0
34 | 837312221R00 | Montáž kameninových tvarovek těsněných pryžovými kroužky jednoosých DN 150 mm | kus | 61 |  | 0 |  | 0 |  | 0 | 21 | 0 | 2e-05 | 0 | 0 | 0 |  | Vlastní | Indiv | 0.236 | 14.4 |  |  |  |  | POL1_
|  | KK15/150 : 2 |  | 2 | [21 empty] | VV | 0
|  | KK30/150 : 1 |  | 1 | [21 empty] | VV | 0
|  | KK45/150 : 20 |  | 20 | [21 empty] | VV | 0
|  | KK60/150 : 19 |  | 19 | [21 empty] | VV | 0
|  | KK90/150 : 19 |  | 19 | [21 empty] | VV | 0
35 | 837352221R00 | Montáž kameninových tvarovek těsněných pryžovými kroužky jednoosých DN 200 mm | kus | 3 |  | 0 |  | 0 |  | 0 | 21 | 0 | 3e-05 | 0 | 0 | 0 |  | Vlastní | Indiv | 0.249 | 0.75 |  |  |  |  | POL1_
|  | R200/150 : 3 |  | 3 | [21 empty] | VV | 0
36 | 892571111R00 | Zkoušky těsnosti kanalizačního potrubí zkouška těsnosti kanalizačního potrubí vodou do DN 200 mm | m | 136.3 |  | 0 |  | 0 |  | 0 | 21 | 0 | 0 | 0 | 0 | 0 |  | Vlastní | Indiv | 0.059 | 8.04 |  |  |  |  | POL1_
37 | 892581111R00 | Zkoušky těsnosti kanalizačního potrubí zkouška těsnosti kanalizačního potrubí vodou do DN 300 mm | m | 300.05 |  | 0 |  | 0 |  | 0 | 21 | 0 | 0 | 0 | 0 | 0 |  | Vlastní | Indiv | 0.079 | 23.7 |  |  |  |  | POL1_
38 | 892573111R00 | Zkoušky těsnosti kanalizačního potrubí zabezpečení konců kanalizačního potrubí při tlakových, zkouškách vodou do DN 200 mm | úsek | 22 |  | 0 |  | 0 |  | 0 | 21 | 0 | 0.00013 | 0 | 0 | 0 |  | Vlastní | Indiv | 6.2 | 136.4 |  |  |  |  | POL1_
39 | 892583111R00 | Zkoušky těsnosti kanalizačního potrubí zabezpečení konců kanalizačního potrubí při tlakových, zkouškách vodou do DN 300 mm | úsek | 3 |  | 0 |  | 0 |  | 0 | 21 | 0 | 0.00017 | 0 | 0 | 0 |  | Vlastní | Indiv | 7.1 | 21.3 |  |  |  |  | POL1_
40 | 892855113R00 | Kamerové prohlídky potrubí do 100 m | m | 300.05 |  | 0 |  | 0 |  | 0 | 21 | 0 | 0 | 0 | 0 | 0 |  | Vlastní | Indiv | 0.051 | 15.3 |  |  |  |  | POL1_
|  | 300,05 |  | 300.05 | [21 empty] | VV | 0
41 | 894201261R00 | Ostatní konstrukce na trubním vedení z betonu prostého stěny šachet tloušťky přes 200 mm z betonu, vodostavebního třídy V 4 - C 25/30 | m3 | 13.725 |  | 0 |  | 0 |  | 0 | 21 | 0 | 2.5511 | 35.01 | 0 | 0 |  | Vlastní | Indiv | 2.559 | 35.12 |  |  |  |  | POL1_
|  | Š14 : | [23 empty] | VV | 0
|  | dno : 2,25*1,60*0,35 |  | 1.26 | [21 empty] | VV | 0
|  | stěny : 3,25*4,15*0,30*2 |  | 8.09 | [21 empty] | VV | 0
|  | 1,00*4,15*0,30 |  | 1.25 | [21 empty] | VV | 0
|  | 1,00*4,15*0,45 |  | 1.87 | [21 empty] | VV | 0
|  | strop : 2,25*1,60*0,35 |  | 1.26 | [21 empty] | VV | 0
42 | 894411121R00 | Zřízení šachet kanalizačních z betonových dílců na potrubí s obložením dna betonem C 25/30 z cementu, portlandského nebo struskoportlandského, na potrubí DN přes 200 do 300 mm | kus | 13 |  | 0 |  | 0 |  | 0 | 21 | 0 | 2.209 | 28.72 | 0 | 0 |  | Vlastní | Indiv | 21.292 | 276.8 |  |  |  |  | POL1_
43 | 894403011R00 | Osazení betonových dílců pro šachty stropních jakéhokoliv druhu | kus | 5 |  | 0 |  | 0 |  | 0 | 21 | 0 | 0.03903 | 0.2 | 0 | 0 |  | Vlastní | Indiv | 0.817 | 4.09 |  |  |  |  | POL1_
|  | RZP na Š14 : 5 |  | 5 | [21 empty] | VV | 0
44 | 894421111R00 | Osazení betonových dílců pro šachty podle DIN 4034 skruže rovné, o hmotnosti do 0,5 t | kus | 4 |  | 0 |  | 0 |  | 0 | 21 | 0 | 0 | 0 | 0 | 0 |  | Vlastní | Indiv | 0.79 | 3.16 |  |  |  |  | POL1_
|  | Š14 : | [23 empty] | VV | 0
|  | 63/10 : 1 |  | 1 | [21 empty] | VV | 0
|  | 63/8 : 1 |  | 1 | [21 empty] | VV | 0
|  | 100/25 : 1 |  | 1 | [21 empty] | VV | 0
|  | 100/50 : 1 |  | 1 | [21 empty] | VV | 0
45 | 894422111R00 | Osazení betonových dílců pro šachty podle DIN 4034 skruže přechodové, pro jakoukoliv hmotnost | kus | 1 |  | 0 |  | 0 |  | 0 | 21 | 0 | 0 | 0 | 0 | 0 |  | Vlastní | Indiv | 0.9 | 0.9 |  |  |  |  | POL1_
|  | Š14 : | [23 empty] | VV | 0
|  | 63/58 : 1 |  | 1 | [21 empty] | VV | 0
46 | 894502201R00 | Bednění konstrukcí na trubním vedení stěn šachet prvoúhlých, oboustranné | m2 | 59.34 |  | 0 |  | 0 |  | 0 | 21 | 0 | 0.01296 | 0.77 | 0 | 0 |  | Vlastní | Indiv | 0.9 | 53.41 |  |  |  |  | POL1_
|  | Š14 : (1,60+2,25)*2*4,85 |  | 37.35 | [21 empty] | VV | 0
|  | (1,00+1,65)*2*4,15 |  | 22 | [21 empty] | VV | 0
47 | 894608112R00 | Výztuž šachet z betonářské oceli 10 505(R) | t | 0.0198 |  | 0 |  | 0 |  | 0 | 21 | 0 | 1.0059 | 0.02 | 0 | 0 |  | Vlastní | Indiv | 14 | 0.28 |  |  |  |  | POL1_
|  | Š14-stropní deska : 2,25*1,60*5,50*0,001 |  | 0.02 | [21 empty] | VV | 0
48 | 894703011R00 | Ostatní konstrukce na trubním vedení z kameniny dlažba šachet ze stokových desek čtyř a, vícehranných | m2 | 5.025 |  | 0 |  | 0 |  | 0 | 21 | 0 | 0.1094 | 0.55 | 0 | 0 |  | Vlastní | Indiv | 1.803 | 9.06 |  |  |  |  | POL1_
|  | Š14 : | [23 empty] | VV | 0
|  | dlažba vodorovně kolem žlabu : 0,35*1,25*2 |  | 0.88 | [21 empty] | VV | 0
|  | obklad na stěnu : 1,00*4,15 |  | 4.15 | [21 empty] | VV | 0
49 | 895941311RT2 | Zřízení vpusti kanalizační uliční z betonových dílců včetně dodávky dílců pro uliční vpusti TBV, pro typ UVB-50 | kus | 19 |  | 0 |  | 0 |  | 0 | 21 | 0 | 3.0597 | 58.13 | 0 | 0 |  | Vlastní | Indiv | 5.024 | 95.46 |  |  |  |  | POL1_
50 | 899103111R00 | Osazení poklopů litinových a ocelových o hmotnost jednotlivě přes 100 do 150 kg | kus | 14 |  | 0 |  | 0 |  | 0 | 21 | 0 | 0.00702 | 0.1 | 0 | 0 |  | Vlastní | Indiv | 1.314 | 18.4 |  |  |  |  | POL1_
|  | šachty : 13 |  | 13 | [21 empty] | VV | 0
|  | Š14 : 1 |  | 1 | [21 empty] | VV | 0
51 | 899203111R00 | Osazení mříží litinových o hmotnost jednotlivě přes 100 do 150 kg | kus | 19 |  | 0 |  | 0 |  | 0 | 21 | 0 | 0.00936 | 0.18 | 0 | 0 |  | Vlastní | Indiv | 1.689 | 32.09 |  |  |  |  | POL1_
52 | 899521111RT1 | Stupadla do šachet a drobných objektů ocelplastová osazovaná při zdění nebo betonáži | kus | 17 |  | 0 |  | 0 |  | 0 | 21 | 0 | 0.0015 | 0.03 | 0 | 0 |  | Vlastní | Indiv | 0.14 | 2.38 |  |  |  |  | POL1_
|  | š14 : 17 |  | 17 | [21 empty] | VV | 0
53 | 899623161R00 | Obetonování potrubí nebo zdiva stok betonem prostým třídy C 20/25 | m3 | 226.1975 |  | 0 |  | 0 |  | 0 | 21 | 0 | 0 | 0 | 0 | 0 |  | Vlastní | Indiv | 1.303 | 294.74 |  |  |  |  | POL1_
|  | PŘÍPOJKY : 0,40*136,30 |  | 54.52 | [21 empty] | VV | 0
|  | STOKY : 0,55*93,65 |  | 51.5075 | [21 empty] | VV | 0
|  | 0,55*136,30 |  | 74.965 | [21 empty] | VV | 0
|  | 0,55*70,10 |  | 38.555 | [21 empty] | VV | 0
|  | vpustě : 0,35*19 |  | 6.65 | [21 empty] | VV | 0
54 | 899623171R00 | Obetonování potrubí nebo zdiva stok betonem prostým třídy C 25/30 | m3 | 0.4975 |  | 0 |  | 0 |  | 0 | 21 | 0 | 0 | 0 | 0 | 0 |  | Vlastní | Indiv | 1.303 | 0.65 |  |  |  |  | POL1_
|  | Š14 : | [23 empty] | VV | 0
|  | beton pod vodor žlab : 0,25*1,25*0,25*2 |  | 0.15625 | [21 empty] | VV | 0
|  | pod šikmý žlab : 0,35*3,25*2*0,15 |  | 0.34125 | [21 empty] | VV | 0
55 | 8-01 | Napojení D3-DN 300 do stáv šachty na stoce DN 750/500,otvor vč zpětného utěsnění | ks | 1 |  | 0 |  | 0 |  | 0 | 21 | 0 | 0 | 0 | 0 | 0 |  | Vlastní | Indiv | 0 | 0 |  |  |  |  | POL1_
56 | 8-02 | Napojení přípojek PV12+14-DN 150 do stáv stoky ,vč napoj tvarovek | ks | 2 |  | 0 |  | 0 |  | 0 | 21 | 0 | 0 | 0 | 0 | 0 |  | Vlastní | Indiv | 0 | 0 |  |  |  |  | POL1_
57 | 894701201R00.1 | Žlaby kameninové poloměru 15 cm VČ dod materiálu | m | 4.5 |  | 0 |  | 0 |  | 0 | 21 | 0 | 0.10407 | 0.47 | 0 | 0 |  | Vlastní | Indiv | 1.233 | 5.55 |  |  |  |  | POL1_
|  | Š14 : | [23 empty] | VV | 0
|  | vodorovný : 1,25 |  | 1.25 | [21 empty] | VV | 0
|  | šikmý : 3,25 |  | 3.25 | [21 empty] | VV | 0
58 | 894431421RAB | Šachty plastové plastové šachty z dílců D 600 mm, dno přímé s výkyvnými hrdly, D 160 mm, délka, šachtové roury 2,00 m, poklop litina 40 t | kus | 1 |  | 0 |  | 0 |  | 0 | 21 | 0 | 0.23522 | 0.24 | 0 | 0 |  | Vlastní | Indiv | 2.9937 | 2.99 |  |  |  |  | POL2_
59 | 55340325R | poklop kanalizační s tlumící vložkou; litinový; D výrobku 785 mm; únosnost D 400 kN; bez odvětrání | kus | 14 |  | 0 |  | 0 |  | 0 | 21 | 0 | 0.158 | 2.21 | 0 | 0 |  | Vlastní | Indiv | 0 | 0 |  |  |  |  | POL3_
60 | 55340394R.1 | Rám s mříží,-litinový rám a plastová mříž, 500/500 | kus | 19 |  | 0 |  | 0 |  | 0 | 21 | 0 | 0.108 | 2.05 | 0 | 0 |  | Vlastní | Indiv | 0 | 0 |  |  |  |  | POL3_
61 | 59224174.AR | prstenec betonový; DN = 625,0 mm; h = 40,0 mm; s = 120,00 mm | kus | 1 |  | 0 |  | 0 |  | 0 | 21 | 0 | 0.024 | 0.02 | 0 | 0 |  | Vlastní | Indiv | 0 | 0 |  |  |  |  | POL3_
62 | 59224175R | prstenec betonový; DN = 625,0 mm; h = 60,0 mm; s = 120,00 mm | kus | 7 |  | 0 |  | 0 |  | 0 | 21 | 0 | 0.039 | 0.27 | 0 | 0 |  | Vlastní | Indiv | 0 | 0 |  |  |  |  | POL3_
63 | 59224176R | prstenec betonový; DN = 625,0 mm; h = 80,0 mm; s = 120,00 mm | kus | 10 |  | 0 |  | 0 |  | 0 | 21 | 0 | 0.051 | 0.51 | 0 | 0 |  | Vlastní | Indiv | 0 | 0 |  |  |  |  | POL3_
|  | šachty : 9 |  | 9 | [21 empty] | VV | 0
|  | spadiště : 1 |  | 1 | [21 empty] | VV | 0
64 | 59224177.AR | prstenec betonový; DN = 625,0 mm; h = 120,0 mm; s = 120,00 mm | kus | 1 |  | 0 |  | 0 |  | 0 | 21 | 0 | 0.08 | 0.08 | 0 | 0 |  | Vlastní | Indiv | 0 | 0 |  |  |  |  | POL3_
65 | 59224177R | prstenec betonový; DN = 625,0 mm; h = 100,0 mm; s = 120,00 mm | kus | 6 |  | 0 |  | 0 |  | 0 | 21 | 0 | 0.068 | 0.41 | 0 | 0 |  | Vlastní | Indiv | 0 | 0 |  |  |  |  | POL3_
|  | šachty : 5 |  | 5 | [21 empty] | VV | 0
|  | spadiště : 1 |  | 1 | [21 empty] | VV | 0
66 | 59224353.AR | konus šachetní; železobetonový; TBR; d = 1 240,0 mm; DN = 1 000,0 mm; DN 2 = 625 mm; h = 580 mm;, počet stupadel 2; ocelové s PE povlakem, kapsové | kus | 14 |  | 0 |  | 0 |  | 0 | 21 | 0 | 0.585 | 8.19 | 0 | 0 |  | Vlastní | Indiv | 0 | 0 |  |  |  |  | POL3_
|  | šachty : 13 |  | 13 | [21 empty] | VV | 0
|  | spadiště : 1 |  | 1 | [21 empty] | VV | 0
67 | 59224358.AR | skruž železobetonová TBS; DN = 1 000,0 mm; h = 250,0 mm; s = 120,00 mm; počet stupadel 1; ocelové s, PE povlakem; beton C 40/50 | kus | 4 |  | 0 |  | 0 |  | 0 | 21 | 0 | 0.25 | 1 | 0 | 0 |  | Vlastní | Indiv | 0 | 0 |  |  |  |  | POL3_
|  | šachty : 3 |  | 3 | [21 empty] | VV | 0
|  | spadiště : 1 |  | 1 | [21 empty] | VV | 0
68 | 59224361.AR | skruž železobetonová TBS; DN = 1 000,0 mm; h = 500,0 mm; s = 120,00 mm; počet stupadel 2; ocelové s, PE povlakem; beton C 40/50 | kus | 12 |  | 0 |  | 0 |  | 0 | 21 | 0 | 0.5 | 6 | 0 | 0 |  | Vlastní | Indiv | 0 | 0 |  |  |  |  | POL3_
|  | šachty : 11 |  | 11 | [21 empty] | VV | 0
|  | spadiště : 1 |  | 1 | [21 empty] | VV | 0
69 | 59224364.AR | skruž železobetonová TBS; DN = 1 000,0 mm; h = 1 000,0 mm; s = 120,00 mm; počet stupadel 4; ocelové, s PE povlakem; beton C 40/50 | kus | 6 |  | 0 |  | 0 |  | 0 | 21 | 0 | 1 | 6 | 0 | 0 |  | Vlastní | Indiv | 0 | 0 |  |  |  |  | POL3_
70 | 59224366.AR | dno šachetní přímé; železobeton; TBZ; DN = 1 000,0 mm; D odtoku do 400 mm; h = 600 mm; t = 150 mm;, beton C 40/50 | kus | 12 |  | 0 |  | 0 |  | 0 | 21 | 0 | 1.6 | 19.2 | 0 | 0 |  | Vlastní | Indiv | 0 | 0 |  |  |  |  | POL3_
71 | 59224368.AR | dno šachetní přímé; železobeton; TBZ; DN = 1 000,0 mm; D odtoku do 600 mm; h = 1 000 mm; t = 150 mm;, beton C 40/50 | kus | 1 |  | 0 |  | 0 |  | 0 | 21 | 0 | 2.1 | 2.1 | 0 | 0 |  | Vlastní | Indiv | 0 | 0 |  |  |  |  | POL3_
72 | 59224373.AR | profil těsnicí elastomerní; pro spojení betonových šachetních dílů; tvar kruh; d = 1 000,0 mm | kus | 35 |  | 0 |  | 0 |  | 0 | 21 | 0 | 0.002 | 0.07 | 0 | 0 |  | Vlastní | Indiv | 0 | 0 |  |  |  |  | POL3_
73 | 59321101R | překlad nosný železobetonový; RZP; l = 149,0 cm; š = 14,0 cm; h = 14,0 cm; qd = 4,488 kN/m | kus | 5 |  | 0 |  | 0 |  | 0 | 21 | 0 | 0.073 | 0.37 | 0 | 0 |  | Vlastní | Indiv | 0 | 0 |  |  |  |  | POL3_
74 | 597-01 | Koleno hrdlové 60° kamenina DN 150, FN 34, spojovací systém F | kus | 19 |  | 0 |  | 0 |  | 0 | 21 | 0 | 0.01 | 0.19 | 0 | 0 |  | Vlastní | Indiv | 0 | 0 |  |  |  |  | POL3_
75 | 59710956R | oblouk kameninový 90,0 °; DN 150,0 mm; spoj F; FN 34 kN/m | kus | 19 |  | 0 |  | 0 |  | 0 | 21 | 0 | 0.01 | 0.19 | 0 | 0 |  | Vlastní | Indiv | 0 | 0 |  |  |  |  | POL3_
76 | 597-03 | Přechod kamenina 200/150, spojovací systém F/C, délka 0,25 m | kus | 3 |  | 0 |  | 0 |  | 0 | 21 | 0 | 0.015 | 0.05 | 0 | 0 |  | Vlastní | Indiv | 0 | 0 |  |  |  |  | POL3_
77 | 59710632R | trouba kameninová DN 150,0 mm; l = 1000,0 mm; spoj F; FN 34 kN/m | m | 116.8265 |  | 0 |  | 0 |  | 0 | 21 | 0 | 0.024 | 2.8 | 0 | 0 |  | Vlastní | Indiv | 0 | 0 |  |  |  |  | POL3_
|  | 115,10*1,015 |  | 116.83 | [21 empty] | VV | 0
78 | 59710633R | trouba kameninová DN 200,0 mm; l = 1000,0 mm; třída 160; spoj F; FN 32 kN/m | m | 21.518 |  | 0 |  | 0 |  | 0 | 21 | 0 | 0.038 | 0.82 | 0 | 0 |  | Vlastní | Indiv | 0 | 0 |  |  |  |  | POL3_
|  | 21,20*1,015 |  | 21.52 | [21 empty] | VV | 0
79 | 59710699.AR | trouba kameninová hrdlová; DN 300,0 mm; l = 2500,0 mm; třída 160; spoj C; FN 48 kN/m | m | 304.5507 |  | 0 |  | 0 |  | 0 | 21 | 0 | 0.072 | 21.93 | 0 | 0 |  | Vlastní | Indiv | 0 | 0 |  |  |  |  | POL3_
|  | 300,05*1,015 |  | 304.55 | [21 empty] | VV | 0
80 | 59710944R | oblouk kameninový 15,0 °; DN 150,0 mm; spoj F; FN 34 kN/m | kus | 2 |  | 0 |  | 0 |  | 0 | 21 | 0 | 0.01 | 0.02 | 0 | 0 |  | Vlastní | Indiv | 0 | 0 |  |  |  |  | POL3_
81 | 597109450R | oblouk kameninový 30,0 °; DN 150,0 mm; spoj F; FN 34 kN/m | kus | 1 |  | 0 |  | 0 |  | 0 | 21 | 0 | 0.01 | 0.01 | 0 | 0 |  | Vlastní | Indiv | 0 | 0 |  |  |  |  | POL3_
82 | 597109451R | oblouk kameninový 45,0 °; DN 150,0 mm; spoj F; FN 34 kN/m | kus | 20 |  | 0 |  | 0 |  | 0 | 21 | 0 | 0.01 | 0.2 | 0 | 0 |  | Vlastní | Indiv | 0 | 0 |  |  |  |  | POL3_
83 | 59711538R | odbočka kameninová hrdlová šikmá; 45,0 °; DN 150,0 mm; DN2 100 mm; spoj F/F; FN 34 kN/m; FN2 34 kN/m | kus | 19 |  | 0 |  | 0 |  | 0 | 21 | 0 | 0.016 | 0.3 | 0 | 0 |  | Vlastní | Indiv | 0 | 0 |  |  |  |  | POL3_
84 | 59711543.AR | odbočka kameninová hrdlová šikmá; 45,0 °; DN 200,0 mm; DN2 150 mm; spoj C/F; třída 240; FN 48 kN/m;, FN2 34 kN/m | kus | 3 |  | 0 |  | 0 |  | 0 | 21 | 0 | 0.036 | 0.11 | 0 | 0 |  | Vlastní | Indiv | 0 | 0 |  |  |  |  | POL3_
85 | 59711549R | odbočka kameninová hrdlová šikmá; 45,0 °; DN 300,0 mm; DN2 150 mm; spoj C/F; třída 160; FN 48 kN/m;, FN2 34 kN/m | kus | 11 |  | 0 |  | 0 |  | 0 | 21 | 0 | 0.049 | 0.54 | 0 | 0 |  | Vlastní | Indiv | 0 | 0 |  |  |  |  | POL3_
86 | 59711553R | odbočka kameninová hrdlová šikmá; 45,0 °; DN 300,0 mm; DN2 200 mm; spoj C/F; třída 160; / 200; FN 48, kN/m; FN2 40 kN/m | kus | 1 |  | 0 |  | 0 |  | 0 | 21 | 0 | 0.06 | 0.06 | 0 | 0 |  | Vlastní | Indiv | 0 | 0 |  |  |  |  | POL3_
Díl: | 91 | Doplňující práce na komunikaci |  |  |  | 0 |  | 0 |  | 0 |  | 0 |  | 0 |  | 0 |  |  |  |  | 0 |  |  |  |  | DIL
87 | 91-01 | Úprava povrchu kolem poklopů šachet-2 řady dlaž kostek do lože,vč dod materiálu | ks | 14 |  | 0 |  | 0 |  | 0 | 21 | 0 | 0 | 0 | 0 | 0 |  | Vlastní | Indiv | 0 | 0 |  |  |  |  | POL1_
|  | šachty : 13 |  | 13 | [21 empty] | VV | 0
|  | Š14 : 1 |  | 1 | [21 empty] | VV | 0
Díl: | 99 | Staveništní přesun hmot |  |  |  | 0 |  | 0 |  | 0 |  | 0 |  | 0 |  | 0 |  |  |  |  | 23.96 |  |  |  |  | DIL
88 | 998275101R00 | Přesun hmot pro kanalizace z trub kameninových v otevřeném výkopu | t | 240.7819 |  | 0 |  | 0 |  | 0 | 21 | 0 | 0 | 0 | 0 | 0 |  | Vlastní | Indiv | 0.0995 | 23.96 |  |  |  |  | POL7_
Díl: | VN | Vedlejší náklady |  |  |  | 0 |  | 0 |  | 0 |  | 0 |  | 0 |  | 0 |  |  |  |  | 0 |  |  |  |  | DIL
89 | 00411 R | Přípravné a průzkumné služby či práce | Soubor | 1 |  | 0 |  | 0 |  | 0 | 21 | 0 | 0 | 0 | 0 | 0 |  | Vlastní | Indiv | 0 | 0 |  |  |  |  | POL99_8
90 | 005121 R | Zařízení staveniště | Soubor | 1 |  | 0 |  | 0 |  | 0 | 21 | 0 | 0 | 0 | 0 | 0 |  | Vlastní | Indiv | 0 | 0 |  |  |  |  | POL99_8
Díl: | ON | Ostatní náklady |  |  |  | 0 |  | 0 |  | 0 |  | 0 |  | 0 |  | 0 |  |  |  |  | 0 |  |  |  |  | DIL
91 | 005211020R | Ochrana stávaj. inženýrských sítí na staveništi | Soubor | 1 |  | 0 |  | 0 |  | 0 | 21 | 0 | 0 | 0 | 0 | 0 |  | Vlastní | Indiv | 0 | 0 |  |  |  |  | POL99_8
92 | 005241010R | Dokumentace skutečného provedení | Soubor | 1 |  | 0 |  | 0 |  | 0 | 21 | 0 | 0 | 0 | 0 | 0 |  | Vlastní | Indiv | 0 | 0 |  |  |  |  | POL99_8
93 | 005241020R | Geodetické zaměření skutečného provedení | Soubor | 1 |  | 0 |  | 0 |  | 0 | 21 | 0 | 0 | 0 | 0 | 0 |  | Vlastní | Indiv | 0 | 0 |  |  |  |  | POL99_8
[24 empty] | 15 | 21
| Celkem |  |  |  |  | 0 | [17 empty] | 0 | 0 | SUM
Poznámky uchazeče k zadání
POPUZIV
END
Note on S6: Jedná se o informaci, zda se jedná o položku, která je do rozpočtu zadána z cenové soustavy RTS, nebo vlastní.
Note on T6: Jedná se o název CÚ, která je zadána u položky rozpočtu

## SO 401 1 Pol
Položkový rozpočet | [25 empty] | #TypZaznamu#
S: | 103_2018 | Oprava vnitrobloku Kounicova - Tábor - Pod Kaštany - Šumavská | [23 empty] | STA
O: | SO 401 | Veřejné osvětlení | [20 empty] | STA |  |  | OBJ
R: | 1 | Veřejné osvětlení | [23 empty] | ROZ
P.č. | Číslo položky | Název položky | MJ | množství | cena / MJ | Celkem | Dodávka | Dodávka celk. | Montáž | Montáž celk. | DPH | cena s DPH | hmotnost / MJ | hmotnost celk.(t) | dem. hmotnost / MJ | dem. hmotnost celk.(t) | Ceník | Cen. soustava / platnost | Cenová úroveň | Nhod / MJ | Nhod celk. | Dodavatel
Díl: | 91 | Doplňující práce na komunikaci |  |  |  | 0 |  | 0 |  | 0 |  | 0 |  | 0 |  | 0 |  |  |  |  | 1 |  |  |  |  | DIL
1 | 914001127R00 | Osazení a montáž svislých dopravních značek značka, na sloup VOS, | kus | 5 |  | 0 |  | 0 |  | 0 | 21 | 0 | 0 | 0 | 0 | 0 |  | Vlastní | Indiv | 0.2 | 1 |  |  |  |  | POL1_1
Díl: | M212 | Demontáže |  |  |  | 0 |  | 0 |  | 0 |  | 0 |  | 0 |  | 0 |  |  |  |  | 9.08 |  |  |  |  | DIL
2 | 210191543xxx | Demontáž skříně RZ | kus | 1 |  | 0 |  | 0 |  | 0 | 21 | 0 | 0 | 0 | 0 | 0 |  | Vlastní | Indiv | 4.277 | 4.28 |  |  |  |  | POL1_9
3 | 210204123xxx | Demontáž patice stožárová sklolaminátová | kus | 9 |  | 0 |  | 0 |  | 0 | 21 | 0 | 0 | 0 | 0 | 0 |  | Vlastní | Indiv | 0.53333 | 4.8 |  |  |  |  | POL1_9
4 | 210191514U00 | Dem skříň rozpojovací RF | kus | 1 |  | 0 |  | 0 |  | 0 | 21 | 0 | 0 | 0 | 0 | 0 |  | Vlastní | Indiv | 0 | 0 |  |  |  |  | POL1_9
Díl: | M21 | Elektromontáže |  |  |  | 0 |  | 0 |  | 0 |  | 0 |  | 0 |  | 0 |  |  |  |  | 232.65 |  |  |  |  | DIL
5 | 220110401U00 | Mtž smršť koncovka na zemní kabel | kus | 4 |  | 0 |  | 0 |  | 0 | 21 | 0 | 0 | 0 | 0 | 0 |  | Vlastní | Indiv | 0 | 0 |  |  |  |  | POL1_9
6 | 210021055U00 | Mtž příchytka kov Sonap -40mm | kus | 5 |  | 0 |  | 0 |  | 0 | 21 | 0 | 0 | 0 | 0 | 0 |  | Vlastní | Indiv | 0 | 0 |  |  |  |  | POL1_9
7 | 210100001R00 | Ukončení vodičů v rozvaděči včetně zapojení a vodičové koncovky, , průřez do 2,5 mm2 | kus | 4 |  | 0 |  | 0 |  | 0 | 21 | 0 | 0 | 0 | 0 | 0 |  | Vlastní | Indiv | 0.0505 | 0.2 |  |  |  |  | POL1_9
8 | 210100151U00 | Ukončení kabelů páska žíly 4x16mm2 | kus | 4 |  | 0 |  | 0 |  | 0 | 21 | 0 | 0 | 0 | 0 | 0 |  | Vlastní | Indiv | 0 | 0 |  |  |  |  | POL1_9
9 | 210120001R00 | Montáž pojistky závitové s předním přívodem do 500 V včetně pojistkové hlavice, vložek, styčných, kroužků a zapojení, , E 27, do 25 A | kus | 13 |  | 0 |  | 0 |  | 0 | 21 | 0 | 0 | 0 | 0 | 0 |  | Vlastní | Indiv | 0.24233 | 3.15 |  |  |  |  | POL1_9
10 | 210191514U00 | Mtž skříň rozpojovací RF | kus | 2 |  | 0 |  | 0 |  | 0 | 21 | 0 | 0 | 0 | 0 | 0 |  | Vlastní | Indiv | 0 | 0 |  |  |  |  | POL12_1
11 | 210202011R00 | Svítidla a osvětlovací zařízení svítidlo výbojkové, 150 W, sodíková vysokotlaká výbojka (SHC) na, výložník | kus | 13 |  | 0 |  | 0 |  | 0 | 21 | 0 | 0 | 0 | 0 | 0 |  | Vlastní | Indiv | 0.73783 | 9.59 |  |  |  |  | POL1_9
12 | 210204011RS2 | Svítidla a osvětlovací zařízení Montáž stožáru veřejného osvětlení uličního, ocelového, délky do 12, m, včetně nákladů na autojeřáb | kus | 13 |  | 0 |  | 0 |  | 0 | 21 | 0 | 0 | 0 | 0 | 0 |  | Vlastní | Indiv | 3.4167 | 44.42 |  |  |  |  | POL1_9
13 | 210204103RS2 | Svítidla a osvětlovací zařízení Montáž ocelového výložníku jednoramenného, na ocelový sloup,, hmotnost výložníku do 35 kg, včetně nákladů na montážní plošinu | kus | 13 |  | 0 |  | 0 |  | 0 | 21 | 0 | 0 | 0 | 0 | 0 |  | Vlastní | Indiv | 1.8167 | 23.62 |  |  |  |  | POL1_9
14 | 210204201R00 | Svítidla a osvětlovací zařízení Montáž stožárové elektrovýzbroje pro 1 okruh | kus | 13 |  | 0 |  | 0 |  | 0 | 21 | 0 | 0 | 0 | 0 | 0 |  | Vlastní | Indiv | 1.3667 | 17.77 |  |  |  |  | POL1_9
15 | 210220022R00 | Montáž uzemňovacího vedení v zemi, včetně svorek, propojení a izolace spojů, z drátů ocelových, pozinkovaných (FeZn), průměru do 10 mm, | m | 340 |  | 0 |  | 0 |  | 0 | 21 | 0 | 0 | 0 | 0 | 0 |  | Vlastní | Indiv | 0.16 | 54.4 |  |  |  |  | POL1_9
16 | 210220301R00 | Montáž svorky hromosvodové do dvou šroubů | kus | 50 |  | 0 |  | 0 |  | 0 | 21 | 0 | 0 | 0 | 0 | 0 |  | Vlastní | Indiv | 0.244 | 12.2 |  |  |  |  | POL1_9
17 | 210270801R00 | Štítek kabelový označ.-PVC 4x8cm/15-20 znaků/ | kus | 5 |  | 0 |  | 0 |  | 0 | 21 | 0 | 0 | 0 | 0 | 0 |  | Vlastní | Indiv | 0 | 0 |  |  |  |  | POL1_9
18 | 210800529R00 | Montáž vodiče H07V-U (CY), 16 mm2, uloženého volně, | m | 6 |  | 0 |  | 0 |  | 0 | 21 | 0 | 0 | 0 | 0 | 0 |  | Vlastní | Indiv | 0.04633 | 0.28 |  |  |  |  | POL1_9
19 | 210810005R00 | Montáž kabelu CYKY 750 V, 3 x 1,5 mm2, volně uloženého | m | 140 |  | 0 |  | 0 |  | 0 | 21 | 0 | 0 | 0 | 0 | 0 |  | Vlastní | Indiv | 0.05096 | 7.13 |  |  |  |  | POL1_9
20 | 210810014R00 | Montáž kabelu CYKY 750 V, 4 x 16 mm2, volně uloženého | m | 630 |  | 0 |  | 0 |  | 0 | 21 | 0 | 0 | 0 | 0 | 0 |  | Vlastní | Indiv | 0.07406 | 46.66 |  |  |  |  | POL1_9
21 | 210950201R00 | Vodiče, šňůry a kabely hliníkové příplatek na zatahování kabelů do tvárnicových tras s komorami nebo, do kolektorů, váha kabelu do, 0,75 kg, | m | 630 |  | 0 |  | 0 |  | 0 | 21 | 0 | 0 | 0 | 0 | 0 |  | Vlastní | Indiv | 0.021 | 13.23 |  |  |  |  | POL1_9
22 | 740991200R00 | Celkova prohlid elrozvodu-500tis kc | kus | 1 |  | 0 |  | 0 |  | 0 | 21 | 0 | 0 | 0 | 0 | 0 |  | Vlastní | Indiv | 0 | 0 |  |  |  |  | POL1_9
Díl: | M46 | Zemní práce při montážích |  |  |  | 0 |  | 0 |  | 0 |  | 0 |  | 89.11 |  | 0 |  |  |  |  | 600.27 |  |  |  |  | DIL
23 | 460010024RT3 | Vytýčení kabelové trasy v zastavěném prostoru, délka trasy do 1000 m | km | 1 |  | 0 |  | 0 |  | 0 | 21 | 0 | 0.03421 | 0.03 | 0 | 0 |  | Vlastní | Indiv | 4.488 | 4.49 |  |  |  |  | POL1_9
24 | 460030011RT2 | Sejmutí drnu, z ploch středně zatravněných | m2 | 75 |  | 0 |  | 0 |  | 0 | 21 | 0 | 0 | 0 | 0 | 0 |  | Vlastní | Indiv | 0.142 | 10.65 |  |  |  |  | POL1_9
25 | 460030021RT1 | Odstranění dřevit. porostu - měkký, středně hustý, z plochy do 5 m2 | m2 | 5 |  | 0 |  | 0 |  | 0 | 21 | 0 | 0 | 0 | 0 | 0 |  | Vlastní | Indiv | 0.21 | 1.05 |  |  |  |  | POL1_9
26 | 460030039U00 | Rozebrání zámk dlažba písek sucho | m2 | 40 |  | 0 |  | 0 |  | 0 | 21 | 0 | 0 | 0 | 0 | 0 |  | Vlastní | Indiv | 0 | 0 |  |  |  |  | POL1_9
27 | 460030061R00 | Kladení dlažby do lože z písku | m2 | 40 |  | 0 |  | 0 |  | 0 | 21 | 0 | 0.12024 | 4.81 | 0 | 0 |  | Vlastní | Indiv | 0.605 | 24.2 |  |  |  |  | POL1_9
28 | 460030061RT1 | Kladení dlažby do lože z písku, včetně dodávky dlaždic HBB 30/30/4 | m2 | 7 |  | 0 |  | 0 |  | 0 | 21 | 0 | 0.22104 | 1.55 | 0 | 0 |  | Vlastní | Indiv | 0.605 | 4.24 |  |  |  |  | POL1_9
29 | 460200143RT2 | Výkop kabelové rýhy 35/60 cm hor.3, ruční výkop rýhy | m | 260 |  | 0 |  | 0 |  | 0 | 21 | 0 | 0 | 0 | 0 | 0 |  | Vlastní | Indiv | 0.74193 | 192.9 |  |  |  |  | POL1_9
|  | strojně i ručně vč. příplatku za blízkost vedení, lepivost a odstranění kořenů v prostoru hloubení. | [23 empty] | POP
30 | 460030071RT3 | Bourání živičných povrchů tl. vrstvy do 5 cm, v ploše nad 10 m2 | m2 | 30 |  | 0 |  | 0 |  | 0 | 21 | 0 | 0 | 0 | 0 | 0 |  | Vlastní | Indiv | 0.239 | 7.17 |  |  |  |  | POL1_9
31 | 460030081RT1 | Řezání spáry v asfaltu nebo betonu, v tloušťce vrstvy do 5 cm | m | 160 |  | 0 |  | 0 |  | 0 | 21 | 0 | 0 | 0 | 0 | 0 |  | Vlastní | Indiv | 0.145 | 23.2 |  |  |  |  | POL1_9
32 | 460030172U00 | Odstranění krytu ze živice -10cm | m2 | 30 |  | 0 |  | 0 |  | 0 | 21 | 0 | 0 | 0 | 0 | 0 |  | Vlastní | Indiv | 0 | 0 |  |  |  |  | POL1_9
33 | 460030182U00 | Odstranění podklad betonový -15cm | m | 80 |  | 0 |  | 0 |  | 0 | 21 | 0 | 0 | 0 | 0 | 0 |  | Vlastní | Indiv | 0 | 0 |  |  |  |  | POL1_9
34 | 460050703RT1 | Jáma do 2 m3 pro stožár veřejného osvětlení, hor.3, ruční výkop jámy | m3 | 10 |  | 0 |  | 0 |  | 0 | 21 | 0 | 0 | 0 | 0 | 0 |  | Vlastní | Indiv | 3.44 | 34.4 |  |  |  |  | POL1_9
|  | strojně i ručně vč. příplatku za blízkost vedení, lepivost a odstranění kořenů v prostoru hloubení. | [23 empty] | POP
35 | 460100044R00 | Pouzdrový základ "Zelený utopenec" 800x800, v.675 | kus | 13 |  | 0 |  | 0 |  | 0 | 21 | 0 | 1.2999 | 16.9 | 0 | 0 |  | Vlastní | Indiv | 2.383 | 30.98 |  |  |  |  | POL1_9
36 | 460110001R00 | Sonda pro vyhledání kabelů - výkop | kus | 18 |  | 0 |  | 0 |  | 0 | 21 | 0 | 0 | 0 | 0 | 0 |  | Vlastní | Indiv | 1.86 | 33.48 |  |  |  |  | POL1_9
37 | 460110101R00 | Sonda pro vyhledání kabelů - zához | kus | 18 |  | 0 |  | 0 |  | 0 | 21 | 0 | 0 | 0 | 0 | 0 |  | Vlastní | Indiv | 0.392 | 7.06 |  |  |  |  | POL1_9
38 | 460120002RT1 | Zához jámy, hornina třídy 3 - 4, upěchování a úprava povrchu | kus | 13 |  | 0 |  | 0 |  | 0 | 21 | 0 | 0 | 0 | 0 | 0 |  | Vlastní | Indiv | 0.637 | 8.28 |  |  |  |  | POL1_9
39 | 460120082RT1 | Násyp zeminy, hornina třídy 3-4, složení, rozprost. a udusání zeminy | m3 | 45 |  | 0 |  | 0 |  | 0 | 21 | 0 | 0 | 0 | 0 | 0 |  | Vlastní | Indiv | 0.931 | 41.9 |  |  |  |  | POL1_9
40 | 460200143RT2 | Výkop kabelové rýhy 35/60 cm hor.3, ruční výkop rýhy | m | 80 |  | 0 |  | 0 |  | 0 | 21 | 0 | 0 | 0 | 0 | 0 |  | Vlastní | Indiv | 0.74193 | 59.35 |  |  |  |  | POL1_
|  | strojně i ručně vč. příplatku za blízkost vedení, lepivost a odstranění kořenů v prostoru hloubení. | [23 empty] | POP
41 | 460420018RT1 | Zřízení kabelového lože v rýze š.do 35 cm z písku, tloušťka vrstvy 15 cm | m | 430 |  | 0 |  | 0 |  | 0 | 21 | 0 | 0.11025 | 47.41 | 0 | 0 |  | Vlastní | Indiv | 0.0528 | 22.7 |  |  |  |  | POL1_9
42 | 460470011U00 | Zajištění kabelů při křížení | kus | 22 |  | 0 |  | 0 |  | 0 | 21 | 0 | 0 | 0 | 0 | 0 |  | Vlastní | Indiv | 0 | 0 |  |  |  |  | POL1_9
43 | 460470012U00 | Zajištění kabelů při jejich souběhu | m | 15 |  | 0 |  | 0 |  | 0 | 21 | 0 | 0 | 0 | 0 | 0 |  | Vlastní | Indiv | 0 | 0 |  |  |  |  | POL1_9
44 | 460490012RT1 | Fólie výstražná z PVC, šířka 33 cm, fólie PVC šířka 33 cm | m | 340 |  | 0 |  | 0 |  | 0 | 21 | 0 | 6e-05 | 0.02 | 0 | 0 |  | Vlastní | Indiv | 0.026 | 8.84 |  |  |  |  | POL1_9
45 | 460510031R00 | Kabelový prostup z plastových trub, D 110/6,3 mm | m | 80 |  | 0 |  | 0 |  | 0 | 21 | 0 | 0.00213 | 0.17 | 0 | 0 |  | Vlastní | Indiv | 0.086 | 6.88 |  |  |  |  | POL1_9
46 | 460560143RT1 | Zához rýhy 35/60 cm, hornina třídy 3, ruční zához rýhy | m | 260 |  | 0 |  | 0 |  | 0 | 21 | 0 | 0 | 0 | 0 | 0 |  | Vlastní | Indiv | 0.107 | 27.82 |  |  |  |  | POL1_9
47 | 460560143RT1 | Zához rýhy 35/60 cm, hornina třídy 3, ruční zához rýhy | m | 80 |  | 0 |  | 0 |  | 0 | 21 | 0 | 0 | 0 | 0 | 0 |  | Vlastní | Indiv | 0.107 | 8.56 |  |  |  |  | POL1_
48 | 460600001RT8 | Naložení a odvoz zeminy, odvoz na vzdálenost 10000 m | m3 | 25 |  | 0 |  | 0 |  | 0 | 21 | 0 | 0 | 0 | 0 | 0 |  | Vlastní | Indiv | 0.663 | 16.58 |  |  |  |  | POL1_9
|  | vč. nákladů souvisejících s místem provádění. | [23 empty] | POP
49 | 460600061U00 | Odvoz suti -1km | t | 10 |  | 0 |  | 0 |  | 0 | 21 | 0 | 0 | 0 | 0 | 0 |  | Vlastní | Indiv | 0 | 0 |  |  |  |  | POL1_9
|  | vč. nákladů souvisejících s místem provádění. | [23 empty] | POP
50 | 199000000R00 | Poplatek za skládku suti | t | 10 |  | 0 |  | 0 |  | 0 | 21 | 0 | 0 | 0 | 0 | 0 |  | Vlastní | Indiv | 0 | 0 |  |  |  |  | POL1_9
51 | 199000005R00 | Poplatky za skládku zeminy 1- 4 | t | 25 |  | 0 |  | 0 |  | 0 | 21 | 0 | 0 | 0 | 0 | 0 |  | Vlastní | Indiv | 0 | 0 |  |  |  |  | POL1_9
52 | 460620006RT1 | Osetí povrchu trávou, včetně dodávky osiva | m2 | 90 |  | 0 |  | 0 |  | 0 | 21 | 0 | 2e-05 | 0 | 0 | 0 |  | Vlastní | Indiv | 0.05 | 4.5 |  |  |  |  | POL1_9
53 | 460620011RT1 | Provizorní úprava terénu v přírodní hornině 1, ruční vyrovnání a zhutnění | m2 | 90 |  | 0 |  | 0 |  | 0 | 21 | 0 | 0 | 0 | 0 | 0 |  | Vlastní | Indiv | 0.088 | 7.92 |  |  |  |  | POL1_9
54 | 572942112R00 | Vyspravení krytu po překopech pro inženýrské sítě litým asfaltem, po zhutnění tloušťky přes 40 do, 60 mm | m2 | 30 |  | 0 |  | 0 |  | 0 | 21 | 0 | 0.1266 | 3.8 | 0 | 0 |  | Vlastní | Indiv | 0.092 | 2.76 |  |  |  |  | POL1_9
55 | 578142121R00 | Litý asfalt z kameniva v pruhu šířky přes 3 m, jemnozrnný, tloušťky 40 mm | m2 | 30 |  | 0 |  | 0 |  | 0 | 21 | 0 | 0.09797 | 2.94 | 0 | 0 |  | Vlastní | Indiv | 0.225 | 6.75 |  |  |  |  | POL1_9
56 | 578901111R00 | Zdrsňovací posyp litého asfaltu v množství 4 kg/m2 | m2 | 30 |  | 0 |  | 0 |  | 0 | 21 | 0 | 0.00406 | 0.12 | 0 | 0 |  | Vlastní | Indiv | 0.016 | 0.48 |  |  |  |  | POL1_9
57 | 460650012RT2 | Podkladová vrstva ze štěrkodrtě tl.8 cm, ze štěrkodrti tl. 8 cm | m2 | 25 |  | 0 |  | 0 |  | 0 | 21 | 0 | 0.15128 | 3.78 | 0 | 0 |  | Vlastní | Indiv | 0.045 | 1.13 |  |  |  |  | POL1_9
58 | 460650016RT1 | Podkladová vrstva z betonu, z betonu prostého C -/7,5 | m3 | 3 |  | 0 |  | 0 |  | 0 | 21 | 0 | 2.525 | 7.58 | 0 | 0 |  | Vlastní | Indiv | 0.665 | 2 |  |  |  |  | POL1_9
59 | DOP | Goedetické zaměření do 1000 m | ks | 1 |  | 0 |  | 0 |  | 0 | 21 | 0 | 0 | 0 | 0 | 0 |  | Vlastní | Indiv | 0 | 0 |  |  |  |  | POL3_0
60 | DOP | Doprava materiálu, naložení a vyložení | kompl. | 1 |  | 0 |  | 0 |  | 0 | 21 | 0 | 0 | 0 | 0 | 0 |  | Vlastní | Indiv | 0 | 0 |  |  |  |  | POL1_9
|  | vč. nákladů souvisejících s místem provádění. | [23 empty] | POP
[24 empty] | 15 | 21
| Celkem |  |  |  |  | 0 | [17 empty] | 0 | 0 | SUM
Poznámky uchazeče k zadání
POPUZIV
END
Note on S6: Jedná se o informaci, zda se jedná o položku, která je do rozpočtu zadána z cenové soustavy RTS, nebo vlastní.
Note on T6: Jedná se o název CÚ, která je zadána u položky rozpočtu

## SO 401 2 Pol
Položkový rozpočet | [25 empty] | #TypZaznamu#
S: | 103_2018 | Oprava vnitrobloku Kounicova - Tábor - Pod Kaštany - Šumavská | [23 empty] | STA
O: | SO 401 | Veřejné osvětlení | [20 empty] | STA |  |  | OBJ
R: | 2 | Vedlejší a ostatní náklady | [23 empty] | ROZ
P.č. | Číslo položky | Název položky | MJ | množství | cena / MJ | Celkem | Dodávka | Dodávka celk. | Montáž | Montáž celk. | DPH | cena s DPH | hmotnost / MJ | hmotnost celk.(t) | dem. hmotnost / MJ | dem. hmotnost celk.(t) | Ceník | Cen. soustava / platnost | Cenová úroveň | Nhod / MJ | Nhod celk. | Dodavatel
Díl: | VN | Vedlejší náklady |  |  |  | 0 |  | 0 |  | 0 |  | 0 |  | 0 |  | 0 |  |  |  |  | 0 |  |  |  |  | DIL
1 | 005111021R | Vytyčení inženýrských sítí | Soubor | 1 |  | 0 |  | 0 |  | 0 | 21 | 0 | 0 | 0 | 0 | 0 |  | Vlastní | Indiv | 0 | 0 |  |  |  |  | POL99_8
|  | Zaměření a vytýčení stávajících inženýrských sítí v místě stavby z hlediska jejich ochrany při provádění stavby. | [23 empty] | POP | Zaměření a vytýčení stávajících inženýrských sítí v místě stavby z hlediska jejich ochrany při provádění stavby.
2 | 005121 R | Zařízení staveniště | Soubor | 1 |  | 0 |  | 0 |  | 0 | 21 | 0 | 0 | 0 | 0 | 0 |  | Vlastní | Indiv | 0 | 0 |  |  |  |  | POL99_8
3 | 005124010R | Koordinační činnost | Soubor | 1 |  | 0 |  | 0 |  | 0 | 21 | 0 | 0 | 0 | 0 | 0 |  | Vlastní | Indiv | 0 | 0 |  |  |  |  | POL99_8
[24 empty] | 15 | 21
| Celkem |  |  |  |  | 0 | [17 empty] | 0 | 0 | SUM
Poznámky uchazeče k zadání
POPUZIV
END
Note on S6: Jedná se o informaci, zda se jedná o položku, která je do rozpočtu zadána z cenové soustavy RTS, nebo vlastní.
Note on T6: Jedná se o název CÚ, která je zadána u položky rozpočtu

## SO 402 1 Pol
Položkový rozpočet | [25 empty] | #TypZaznamu#
S: | 103_2018 | Oprava vnitrobloku Kounicova - Tábor - Pod Kaštany - Šumavská | [23 empty] | STA
O: | SO 402 | Veřejné osvětlení | [20 empty] | STA |  |  | OBJ
R: | 1 | Veřejné osvětlení | [23 empty] | ROZ
P.č. | Číslo položky | Název položky | MJ | množství | cena / MJ | Celkem | Dodávka | Dodávka celk. | Montáž | Montáž celk. | DPH | cena s DPH | hmotnost / MJ | hmotnost celk.(t) | dem. hmotnost / MJ | dem. hmotnost celk.(t) | Ceník | Cen. soustava / platnost | Cenová úroveň | Nhod / MJ | Nhod celk. | Dodavatel
Díl: | 91 | Doplňující práce na komunikaci |  |  |  | 0 |  | 0 |  | 0 |  | 0 |  | 0 |  | 0 |  |  |  |  | 1.6 |  |  |  |  | DIL
1 | 914001127R00 | Osazení a montáž svislých dopravních značek značka, na sloup VOS, | kus | 8 |  | 0 |  | 0 |  | 0 | 21 | 0 | 0 | 0 | 0 | 0 |  | Vlastní | Indiv | 0.2 | 1.6 |  |  |  |  | POL1_1
Díl: | M212 | Demontáže |  |  |  | 0 |  | 0 |  | 0 |  | 0 |  | 0 |  | 0 |  |  |  |  | 14.41 |  |  |  |  | DIL
2 | 210191543xxx | Demontáž skříně RZ | kus | 1 |  | 0 |  | 0 |  | 0 | 21 | 0 | 0 | 0 | 0 | 0 |  | Vlastní | Indiv | 4.277 | 4.28 |  |  |  |  | POL1_9
3 | 210204123R00 | Svítidla a osvětlovací zařízení Montáž stožárové patice sklolaminátové, | kus | 19 |  | 0 |  | 0 |  | 0 | 21 | 0 | 0 | 0 | 0 | 0 |  | Vlastní | Indiv | 0.53333 | 10.13 |  |  |  |  | POL1_9
4 | 210191514U00 | Dem skříň rozpojovací RF | kus | 1 |  | 0 |  | 0 |  | 0 | 21 | 0 | 0 | 0 | 0 | 0 |  | Vlastní | Indiv | 0 | 0 |  |  |  |  | POL1_9
Díl: | M21 | Elektromontáže |  |  |  | 0 |  | 0 |  | 0 |  | 0 |  | 0 |  | 0 |  |  |  |  | 377.13 |  |  |  |  | DIL
5 | 220110401U00 | Mtž smršť koncovka na zemní kabel | kus | 5 |  | 0 |  | 0 |  | 0 | 21 | 0 | 0 | 0 | 0 | 0 |  | Vlastní | Indiv | 0 | 0 |  |  |  |  | POL1_9
6 | 210021055U00 | Mtž příchytka kov Sonap -40mm | kus | 6 |  | 0 |  | 0 |  | 0 | 21 | 0 | 0 | 0 | 0 | 0 |  | Vlastní | Indiv | 0 | 0 |  |  |  |  | POL1_9
7 | 210100001R00 | Ukončení vodičů v rozvaděči včetně zapojení a vodičové koncovky, , průřez do 2,5 mm2 | kus | 6 |  | 0 |  | 0 |  | 0 | 21 | 0 | 0 | 0 | 0 | 0 |  | Vlastní | Indiv | 0.0505 | 0.3 |  |  |  |  | POL1_9
8 | 210100151U00 | Ukončení kabelů páska žíly 4x16mm2 | kus | 25 |  | 0 |  | 0 |  | 0 | 21 | 0 | 0 | 0 | 0 | 0 |  | Vlastní | Indiv | 0 | 0 |  |  |  |  | POL1_9
9 | 210120001R00 | Montáž pojistky závitové s předním přívodem do 500 V včetně pojistkové hlavice, vložek, styčných, kroužků a zapojení, , E 27, do 25 A | kus | 20 |  | 0 |  | 0 |  | 0 | 21 | 0 | 0 | 0 | 0 | 0 |  | Vlastní | Indiv | 0.24233 | 4.85 |  |  |  |  | POL1_9
10 | 210191514U00 | Mtž skříň rozpojovací RF | kus | 1 |  | 0 |  | 0 |  | 0 | 21 | 0 | 0 | 0 | 0 | 0 |  | Vlastní | Indiv | 0 | 0 |  |  |  |  | POL12_1
11 | 210202011R00 | Svítidla a osvětlovací zařízení svítidlo výbojkové, 150 W, sodíková vysokotlaká výbojka (SHC) na, výložník | kus | 20 |  | 0 |  | 0 |  | 0 | 21 | 0 | 0 | 0 | 0 | 0 |  | Vlastní | Indiv | 0.73783 | 14.76 |  |  |  |  | POL1_9
12 | 210204011RS2 | Svítidla a osvětlovací zařízení Montáž stožáru veřejného osvětlení uličního, ocelového, délky do 12, m, včetně nákladů na autojeřáb | kus | 20 |  | 0 |  | 0 |  | 0 | 21 | 0 | 0 | 0 | 0 | 0 |  | Vlastní | Indiv | 3.4167 | 68.33 |  |  |  |  | POL1_9
13 | 210204103RS2 | Svítidla a osvětlovací zařízení Montáž ocelového výložníku jednoramenného, na ocelový sloup,, hmotnost výložníku do 35 kg, včetně nákladů na montážní plošinu | kus | 20 |  | 0 |  | 0 |  | 0 | 21 | 0 | 0 | 0 | 0 | 0 |  | Vlastní | Indiv | 1.8167 | 36.33 |  |  |  |  | POL1_9
14 | 210204201R00 | Svítidla a osvětlovací zařízení Montáž stožárové elektrovýzbroje pro 1 okruh | kus | 20 |  | 0 |  | 0 |  | 0 | 21 | 0 | 0 | 0 | 0 | 0 |  | Vlastní | Indiv | 1.3667 | 27.33 |  |  |  |  | POL1_9
15 | 210220022R00 | Montáž uzemňovacího vedení v zemi, včetně svorek, propojení a izolace spojů, z drátů ocelových, pozinkovaných (FeZn), průměru do 10 mm, | m | 640 |  | 0 |  | 0 |  | 0 | 21 | 0 | 0 | 0 | 0 | 0 |  | Vlastní | Indiv | 0.16 | 102.4 |  |  |  |  | POL1_9
16 | 210220301R00 | Montáž svorky hromosvodové do dvou šroubů | kus | 66 |  | 0 |  | 0 |  | 0 | 21 | 0 | 0 | 0 | 0 | 0 |  | Vlastní | Indiv | 0.244 | 16.1 |  |  |  |  | POL1_9
17 | 210270801R00 | Štítek kabelový označ.-PVC 4x8cm/15-20 znaků/ | kus | 5 |  | 0 |  | 0 |  | 0 | 21 | 0 | 0 | 0 | 0 | 0 |  | Vlastní | Indiv | 0 | 0 |  |  |  |  | POL1_9
18 | 210800529R00 | Montáž vodiče H07V-U (CY), 16 mm2, uloženého volně, | m | 10 |  | 0 |  | 0 |  | 0 | 21 | 0 | 0 | 0 | 0 | 0 |  | Vlastní | Indiv | 0.04633 | 0.46 |  |  |  |  | POL1_9
19 | 210810005R00 | Montáž kabelu CYKY 750 V, 3 x 1,5 mm2, volně uloženého | m | 220 |  | 0 |  | 0 |  | 0 | 21 | 0 | 0 | 0 | 0 | 0 |  | Vlastní | Indiv | 0.05096 | 11.21 |  |  |  |  | POL1_9
20 | 210810014R00 | Montáž kabelu CYKY 750 V, 4 x 16 mm2, volně uloženého | m | 960 |  | 0 |  | 0 |  | 0 | 21 | 0 | 0 | 0 | 0 | 0 |  | Vlastní | Indiv | 0.07406 | 71.1 |  |  |  |  | POL1_9
21 | 210810014R00 | Montáž kabelu CYKY 750 V, 4 x 16 mm2, volně uloženého | m | 40 |  | 0 |  | 0 |  | 0 | 21 | 0 | 0 | 0 | 0 | 0 |  | Vlastní | Indiv | 0.07406 | 2.96 |  |  |  |  | POL1_
22 | 210950201R00 | Vodiče, šňůry a kabely hliníkové příplatek na zatahování kabelů do tvárnicových tras s komorami nebo, do kolektorů, váha kabelu do, 0,75 kg, | m | 1000 |  | 0 |  | 0 |  | 0 | 21 | 0 | 0 | 0 | 0 | 0 |  | Vlastní | Indiv | 0.021 | 21 |  |  |  |  | POL1_9
23 | 740991200R00 | Celkova prohlid elrozvodu-500tis kc | kompl. | 1 |  | 0 |  | 0 |  | 0 | 21 | 0 | 0 | 0 | 0 | 0 |  | Vlastní | Indiv | 0 | 0 |  |  |  |  | POL1_9
Díl: | M46 | Zemní práce při montážích |  |  |  | 0 |  | 0 |  | 0 |  | 0 |  | 0 |  | 0 |  |  |  |  | 1088.41 |  |  |  |  | DIL
24 | 460010024RT3 | Vytýčení kabelové trasy v zastavěném prostoru, délka trasy do 1000 m | km | 1 |  | 0 |  | 0 |  | 0 | 21 | 0 | 0 | 0 | 0 | 0 |  | Vlastní | Indiv | 4.488 | 4.49 |  |  |  |  | POL1_9
25 | 460030011RT2 | Sejmutí drnu, z ploch středně zatravněných | m2 | 140 |  | 0 |  | 0 |  | 0 | 21 | 0 | 0 | 0 | 0 | 0 |  | Vlastní | Indiv | 0.142 | 19.88 |  |  |  |  | POL1_9
26 | 460030021RT1 | Odstranění dřevit. porostu - měkký, středně hustý, z plochy do 5 m2 | m2 | 17 |  | 0 |  | 0 |  | 0 | 21 | 0 | 0 | 0 | 0 | 0 |  | Vlastní | Indiv | 0.21 | 3.57 |  |  |  |  | POL1_9
27 | 460030039U00 | Rozebrání zámk dlažba písek sucho | m2 | 60 |  | 0 |  | 0 |  | 0 | 21 | 0 | 0 | 0 | 0 | 0 |  | Vlastní | Indiv | 0 | 0 |  |  |  |  | POL1_9
28 | 460030061R00 | Kladení dlažby do lože z písku | m2 | 60 |  | 0 |  | 0 |  | 0 | 21 | 0 | 0 | 0 | 0 | 0 |  | Vlastní | Indiv | 0.605 | 36.3 |  |  |  |  | POL1_9
29 | 460030061RT1 | Kladení dlažby do lože z písku, včetně dodávky dlaždic HBB 30/30/4 | m2 | 17 |  | 0 |  | 0 |  | 0 | 21 | 0 | 0 | 0 | 0 | 0 |  | Vlastní | Indiv | 0.605 | 10.29 |  |  |  |  | POL1_9
30 | 460200143RT2 | Výkop kabelové rýhy 35/60 cm hor.3, ruční výkop rýhy | m | 500 |  | 0 |  | 0 |  | 0 | 21 | 0 | 0 | 0 | 0 | 0 |  | Vlastní | Indiv | 0.74193 | 370.97 |  |  |  |  | POL1_9
|  | strojně i ručně vč. příplatku za blízkost vedení, lepivost a odstranění kořenů v prostoru hloubení. | [23 empty] | POP
31 | 460030071RT3 | Bourání živičných povrchů tl. vrstvy do 5 cm, v ploše nad 10 m2 | m2 | 50 |  | 0 |  | 0 |  | 0 | 21 | 0 | 0 | 0 | 0 | 0 |  | Vlastní | Indiv | 0.239 | 11.95 |  |  |  |  | POL1_9
32 | 460030081RT1 | Řezání spáry v asfaltu nebo betonu, v tloušťce vrstvy do 5 cm | m | 300 |  | 0 |  | 0 |  | 0 | 21 | 0 | 0 | 0 | 0 | 0 |  | Vlastní | Indiv | 0.145 | 43.5 |  |  |  |  | POL1_9
33 | 460030172U00 | Odstranění krytu ze živice -10cm | m2 | 50 |  | 0 |  | 0 |  | 0 | 21 | 0 | 0 | 0 | 0 | 0 |  | Vlastní | Indiv | 0 | 0 |  |  |  |  | POL1_9
34 | 460030182U00 | Odstranění podklad betonový -15cm | m | 140 |  | 0 |  | 0 |  | 0 | 21 | 0 | 0 | 0 | 0 | 0 |  | Vlastní | Indiv | 0 | 0 |  |  |  |  | POL1_9
35 | 460050703RT1 | Jáma do 2 m3 pro stožár veřejného osvětlení, hor.3, ruční výkop jámy | m3 | 20 |  | 0 |  | 0 |  | 0 | 21 | 0 | 0 | 0 | 0 | 0 |  | Vlastní | Indiv | 3.44 | 68.8 |  |  |  |  | POL1_9
|  | strojně i ručně vč. příplatku za blízkost vedení, lepivost a odstranění kořenů v prostoru hloubení. | [23 empty] | POP
36 | 460100044R00 | Pouzdrový základ "Zelený utopenec" 800x800, v.675 | kus | 20 |  | 0 |  | 0 |  | 0 | 21 | 0 | 0 | 0 | 0 | 0 |  | Vlastní | Indiv | 2.383 | 47.66 |  |  |  |  | POL1_9
37 | 460110001R00 | Sonda pro vyhledání kabelů - výkop | kus | 35 |  | 0 |  | 0 |  | 0 | 21 | 0 | 0 | 0 | 0 | 0 |  | Vlastní | Indiv | 1.86 | 65.1 |  |  |  |  | POL1_9
38 | 460110101R00 | Sonda pro vyhledání kabelů - zához | kus | 35 |  | 0 |  | 0 |  | 0 | 21 | 0 | 0 | 0 | 0 | 0 |  | Vlastní | Indiv | 0.392 | 13.72 |  |  |  |  | POL1_9
39 | 460120002RT1 | Zához jámy, hornina třídy 3 - 4, upěchování a úprava povrchu | kus | 20 |  | 0 |  | 0 |  | 0 | 21 | 0 | 0 | 0 | 0 | 0 |  | Vlastní | Indiv | 0.637 | 12.74 |  |  |  |  | POL1_9
40 | 460120082RT1 | Násyp zeminy, hornina třídy 3-4, složení, rozprost. a udusání zeminy | m3 | 75 |  | 0 |  | 0 |  | 0 | 21 | 0 | 0 | 0 | 0 | 0 |  | Vlastní | Indiv | 0.931 | 69.83 |  |  |  |  | POL1_9
41 | 460200143RT2 | Výkop kabelové rýhy 35/60 cm hor.3, ruční výkop rýhy | m | 140 |  | 0 |  | 0 |  | 0 | 21 | 0 | 0 | 0 | 0 | 0 |  | Vlastní | Indiv | 0.74193 | 103.87 |  |  |  |  | POL1_
|  | strojně i ručně vč. příplatku za blízkost vedení, lepivost a odstranění kořenů v prostoru hloubení. | [23 empty] | POP
42 | 460420018RT1 | Zřízení kabelového lože v rýze š.do 35 cm z písku, tloušťka vrstvy 15 cm | m | 640 |  | 0 |  | 0 |  | 0 | 21 | 0 | 0 | 0 | 0 | 0 |  | Vlastní | Indiv | 0.0528 | 33.79 |  |  |  |  | POL1_9
43 | 460470011U00 | Zajištění kabelů při křížení | kus | 25 |  | 0 |  | 0 |  | 0 | 21 | 0 | 0 | 0 | 0 | 0 |  | Vlastní | Indiv | 0 | 0 |  |  |  |  | POL1_9
44 | 460470012U00 | Zajištění kabelů při jejich souběhu | m | 25 |  | 0 |  | 0 |  | 0 | 21 | 0 | 0 | 0 | 0 | 0 |  | Vlastní | Indiv | 0 | 0 |  |  |  |  | POL1_9
45 | 460490012RT1 | Fólie výstražná z PVC, šířka 33 cm, fólie PVC šířka 33 cm | m | 640 |  | 0 |  | 0 |  | 0 | 21 | 0 | 0 | 0 | 0 | 0 |  | Vlastní | Indiv | 0.026 | 16.64 |  |  |  |  | POL1_9
46 | 460510031R00 | Kabelový prostup z plastových trub, D 110/6,3 mm | m | 140 |  | 0 |  | 0 |  | 0 | 21 | 0 | 0 | 0 | 0 | 0 |  | Vlastní | Indiv | 0.086 | 12.04 |  |  |  |  | POL1_9
47 | 460560143RT1 | Zához rýhy 35/60 cm, hornina třídy 3, ruční zához rýhy | m | 500 |  | 0 |  | 0 |  | 0 | 21 | 0 | 0 | 0 | 0 | 0 |  | Vlastní | Indiv | 0.107 | 53.5 |  |  |  |  | POL1_9
48 | 460560143RT1 | Zához rýhy 35/60 cm, hornina třídy 3, ruční zához rýhy | m | 140 |  | 0 |  | 0 |  | 0 | 21 | 0 | 0 | 0 | 0 | 0 |  | Vlastní | Indiv | 0.107 | 14.98 |  |  |  |  | POL1_
49 | 460600001RT8 | Naložení a odvoz zeminy, odvoz na vzdálenost 10000 m | m3 | 35 |  | 0 |  | 0 |  | 0 | 21 | 0 | 0 | 0 | 0 | 0 |  | Vlastní | Indiv | 0.663 | 23.21 |  |  |  |  | POL1_9
|  | vč. nákladů souvisejících s místem provádění. | [23 empty] | POP
50 | 460600061U00 | Odvoz suti -1km | t | 17 |  | 0 |  | 0 |  | 0 | 21 | 0 | 0 | 0 | 0 | 0 |  | Vlastní | Indiv | 0 | 0 |  |  |  |  | POL1_9
|  | vč. nákladů souvisejících s místem provádění. | [23 empty] | POP
51 | 199000000R00 | Poplatek za skládku suti | t | 17 |  | 0 |  | 0 |  | 0 | 21 | 0 | 0 | 0 | 0 | 0 |  | Vlastní | Indiv | 0 | 0 |  |  |  |  | POL1_9
52 | 199000005R00 | Poplatky za skládku zeminy 1- 4 | t | 38 |  | 0 |  | 0 |  | 0 | 21 | 0 | 0 | 0 | 0 | 0 |  | Vlastní | Indiv | 0 | 0 |  |  |  |  | POL1_9
53 | 460620006RT1 | Osetí povrchu trávou, včetně dodávky osiva | m2 | 195 |  | 0 |  | 0 |  | 0 | 21 | 0 | 0 | 0 | 0 | 0 |  | Vlastní | Indiv | 0.05 | 9.75 |  |  |  |  | POL1_9
54 | 460620011RT1 | Provizorní úprava terénu v přírodní hornině 1, ruční vyrovnání a zhutnění | m2 | 195 |  | 0 |  | 0 |  | 0 | 21 | 0 | 0 | 0 | 0 | 0 |  | Vlastní | Indiv | 0.088 | 17.16 |  |  |  |  | POL1_9
55 | 572942112R00 | Vyspravení krytu po překopech pro inženýrské sítě litým asfaltem, po zhutnění tloušťky přes 40 do, 60 mm | m2 | 50 |  | 0 |  | 0 |  | 0 | 21 | 0 | 0 | 0 | 0 | 0 |  | Vlastní | Indiv | 0.092 | 4.6 |  |  |  |  | POL1_9
56 | 578142121R00 | Litý asfalt z kameniva v pruhu šířky přes 3 m, jemnozrnný, tloušťky 40 mm | m2 | 50 |  | 0 |  | 0 |  | 0 | 21 | 0 | 0 | 0 | 0 | 0 |  | Vlastní | Indiv | 0.225 | 11.25 |  |  |  |  | POL1_9
57 | 578901111R00 | Zdrsňovací posyp litého asfaltu v množství 4 kg/m2 | m2 | 50 |  | 0 |  | 0 |  | 0 | 21 | 0 | 0 | 0 | 0 | 0 |  | Vlastní | Indiv | 0.016 | 0.8 |  |  |  |  | POL1_9
58 | 460650012RT2 | Podkladová vrstva ze štěrkodrtě tl.8 cm, ze štěrkodrti tl. 8 cm | m2 | 45 |  | 0 |  | 0 |  | 0 | 21 | 0 | 0 | 0 | 0 | 0 |  | Vlastní | Indiv | 0.045 | 2.03 |  |  |  |  | POL1_9
59 | 460650016RT1 | Podkladová vrstva z betonu, z betonu prostého C -/7,5 | m3 | 9 |  | 0 |  | 0 |  | 0 | 21 | 0 | 0 | 0 | 0 | 0 |  | Vlastní | Indiv | 0.665 | 5.99 |  |  |  |  | POL1_9
60 | DOP | Goedetické zaměření do 1000 m | ks | 1 |  | 0 |  | 0 |  | 0 | 21 | 0 | 0 | 0 | 0 | 0 |  | Vlastní | Indiv | 0 | 0 |  |  |  |  | POL3_0
61 | DOP | Doprava materiálu, naložení a vyložení | kompl. | 1 |  | 0 |  | 0 |  | 0 | 21 | 0 | 0 | 0 | 0 | 0 |  | Vlastní | Indiv | 0 | 0 |  |  |  |  | POL1_9
|  | vč. nákladů souvisejících s místem provádění. | [23 empty] | POP
[24 empty] | 15 | 21
| Celkem |  |  |  |  | 0 | [17 empty] | 0 | 0 | SUM
Poznámky uchazeče k zadání
POPUZIV
END
Note on S6: Jedná se o informaci, zda se jedná o položku, která je do rozpočtu zadána z cenové soustavy RTS, nebo vlastní.
Note on T6: Jedná se o název CÚ, která je zadána u položky rozpočtu

## SO 402 2 Pol
Položkový rozpočet | [25 empty] | #TypZaznamu#
S: | 103_2018 | Oprava vnitrobloku Kounicova - Tábor - Pod Kaštany - Šumavská | [23 empty] | STA
O: | SO 402 | Veřejné osvětlení | [20 empty] | STA |  |  | OBJ
R: | 2 | Vedlejší a ostatní náklady | [23 empty] | ROZ
P.č. | Číslo položky | Název položky | MJ | množství | cena / MJ | Celkem | Dodávka | Dodávka celk. | Montáž | Montáž celk. | DPH | cena s DPH | hmotnost / MJ | hmotnost celk.(t) | dem. hmotnost / MJ | dem. hmotnost celk.(t) | Ceník | Cen. soustava / platnost | Cenová úroveň | Nhod / MJ | Nhod celk. | Dodavatel
Díl: | VN | Vedlejší náklady |  |  |  | 0 |  | 0 |  | 0 |  | 0 |  | 0 |  | 0 |  |  |  |  | 0 |  |  |  |  | DIL
1 | 005111021R | Vytyčení inženýrských sítí | Soubor | 1 |  | 0 |  | 0 |  | 0 | 21 | 0 | 0 | 0 | 0 | 0 |  | Vlastní | Indiv | 0 | 0 |  |  |  |  | POL99_8
|  | Zaměření a vytýčení stávajících inženýrských sítí v místě stavby z hlediska jejich ochrany při provádění stavby. | [23 empty] | POP | Zaměření a vytýčení stávajících inženýrských sítí v místě stavby z hlediska jejich ochrany při provádění stavby.
2 | 005121 R | Zařízení staveniště | Soubor | 1 |  | 0 |  | 0 |  | 0 | 21 | 0 | 0 | 0 | 0 | 0 |  | Vlastní | Indiv | 0 | 0 |  |  |  |  | POL99_8
3 | 005124010R | Koordinační činnost | Soubor | 1 |  | 0 |  | 0 |  | 0 | 21 | 0 | 0 | 0 | 0 | 0 |  | Vlastní | Indiv | 0 | 0 |  |  |  |  | POL99_8
[24 empty] | 15 | 21
| Celkem |  |  |  |  | 0 | [17 empty] | 0 | 0 | SUM
Poznámky uchazeče k zadání
POPUZIV
END
Note on S6: Jedná se o informaci, zda se jedná o položku, která je do rozpočtu zadána z cenové soustavy RTS, nebo vlastní.
Note on T6: Jedná se o název CÚ, která je zadána u položky rozpočtu

## SO 403 1 Pol
Položkový rozpočet | [25 empty] | #TypZaznamu#
S: | 103_2018 | Oprava vnitrobloku Kounicova - Tábor - Pod Kaštany - Šumavská | [23 empty] | STA
O: | SO 403 | Veřejné osvětlení | [20 empty] | STA |  |  | OBJ
R: | 1 | Veřejné osvětlení | [23 empty] | ROZ
P.č. | Číslo položky | Název položky | MJ | množství | cena / MJ | Celkem | Dodávka | Dodávka celk. | Montáž | Montáž celk. | DPH | cena s DPH | hmotnost / MJ | hmotnost celk.(t) | dem. hmotnost / MJ | dem. hmotnost celk.(t) | Ceník | Cen. soustava / platnost | Cenová úroveň | Nhod / MJ | Nhod celk. | Dodavatel
Díl: | 91 | Doplňující práce na komunikaci |  |  |  | 0 |  | 0 |  | 0 |  | 0 |  | 0 |  | 0 |  |  |  |  | 0.4 |  |  |  |  | DIL
1 | 914001127R00 | Osazení a montáž svislých dopravních značek značka, na sloup VOS, | kus | 2 |  | 0 |  | 0 |  | 0 | 21 | 0 | 0 | 0 | 0 | 0 |  | Vlastní | Indiv | 0.2 | 0.4 |  |  |  |  | POL1_1
Díl: | M21 | Elektromontáže |  |  |  | 0 |  | 0 |  | 0 |  | 0 |  | 0 |  | 0 |  |  |  |  | 4.28 |  |  |  |  | DIL
2 | 210191543Rxx | Demontáž skříně RZ | kus | 1 |  | 0 |  | 0 |  | 0 | 21 | 0 | 0 | 0 | 0 | 0 |  | Vlastní | Indiv | 4.277 | 4.28 |  |  |  |  | POL1_9
Díl: | M212 | Demontáže |  |  |  | 0 |  | 0 |  | 0 |  | 0 |  | 0 |  | 0 |  |  |  |  | 4.27 |  |  |  |  | DIL
3 | 210204123R00 | Svítidla a osvětlovací zařízení Montáž stožárové patice sklolaminátové, | kus | 8 |  | 0 |  | 0 |  | 0 | 21 | 0 | 0 | 0 | 0 | 0 |  | Vlastní | Indiv | 0.53333 | 4.27 |  |  |  |  | POL1_9
4 | 210191514U00 | Dem skříň rozpojovací RF | kus | 1 |  | 0 |  | 0 |  | 0 | 21 | 0 | 0 | 0 | 0 | 0 |  | Vlastní | Indiv | 0 | 0 |  |  |  |  | POL1_9
Díl: | M21 | Elektromontáže |  |  |  | 0 |  | 0 |  | 0 |  | 0 |  | 0 |  | 0 |  |  |  |  | 157.55 |  |  |  |  | DIL
5 | 220110401U00 | Mtž smršť koncovka na zemní kabel | kus | 1 |  | 0 |  | 0 |  | 0 | 21 | 0 | 0 | 0 | 0 | 0 |  | Vlastní | Indiv | 0 | 0 |  |  |  |  | POL1_9
6 | 210021055U00 | Mtž příchytka kov Sonap -40mm | kus | 1 |  | 0 |  | 0 |  | 0 | 21 | 0 | 0 | 0 | 0 | 0 |  | Vlastní | Indiv | 0 | 0 |  |  |  |  | POL1_9
7 | 210100001R00 | Ukončení vodičů v rozvaděči včetně zapojení a vodičové koncovky, , průřez do 2,5 mm2 | kus | 1 |  | 0 |  | 0 |  | 0 | 21 | 0 | 0 | 0 | 0 | 0 |  | Vlastní | Indiv | 0.0505 | 0.05 |  |  |  |  | POL1_9
8 | 210100151U00 | Ukončení kabelů páska žíly 4x16mm2 | kus | 1 |  | 0 |  | 0 |  | 0 | 21 | 0 | 0 | 0 | 0 | 0 |  | Vlastní | Indiv | 0 | 0 |  |  |  |  | POL1_9
9 | 210120001R00 | Montáž pojistky závitové s předním přívodem do 500 V včetně pojistkové hlavice, vložek, styčných, kroužků a zapojení, , E 27, do 25 A | kus | 10 |  | 0 |  | 0 |  | 0 | 21 | 0 | 0 | 0 | 0 | 0 |  | Vlastní | Indiv | 0.24233 | 2.42 |  |  |  |  | POL1_9
10 | 210191514U00 | Mtž skříň rozpojovací RF | kus | 1 |  | 0 |  | 0 |  | 0 | 21 | 0 | 0 | 0 | 0 | 0 |  | Vlastní | Indiv | 0 | 0 |  |  |  |  | POL12_1
11 | 210202011R00 | Svítidla a osvětlovací zařízení svítidlo výbojkové, 150 W, sodíková vysokotlaká výbojka (SHC) na, výložník | kus | 10 |  | 0 |  | 0 |  | 0 | 21 | 0 | 0 | 0 | 0 | 0 |  | Vlastní | Indiv | 0.73783 | 7.38 |  |  |  |  | POL1_9
12 | 210204011RS2 | Svítidla a osvětlovací zařízení Montáž stožáru veřejného osvětlení uličního, ocelového, délky do 12, m, včetně nákladů na autojeřáb | kus | 10 |  | 0 |  | 0 |  | 0 | 21 | 0 | 0 | 0 | 0 | 0 |  | Vlastní | Indiv | 3.4167 | 34.17 |  |  |  |  | POL1_9
13 | 210204103RS2 | Svítidla a osvětlovací zařízení Montáž ocelového výložníku jednoramenného, na ocelový sloup,, hmotnost výložníku do 35 kg, včetně nákladů na montážní plošinu | kus | 1 |  | 0 |  | 0 |  | 0 | 21 | 0 | 0 | 0 | 0 | 0 |  | Vlastní | Indiv | 1.8167 | 1.82 |  |  |  |  | POL1_9
14 | 210204201R00 | Svítidla a osvětlovací zařízení Montáž stožárové elektrovýzbroje pro 1 okruh | kus | 10 |  | 0 |  | 0 |  | 0 | 21 | 0 | 0 | 0 | 0 | 0 |  | Vlastní | Indiv | 1.3667 | 13.67 |  |  |  |  | POL1_9
15 | 210220022R00 | Montáž uzemňovacího vedení v zemi, včetně svorek, propojení a izolace spojů, z drátů ocelových, pozinkovaných (FeZn), průměru do 10 mm, | m | 285 |  | 0 |  | 0 |  | 0 | 21 | 0 | 0 | 0 | 0 | 0 |  | Vlastní | Indiv | 0.16 | 45.6 |  |  |  |  | POL1_9
16 | 210220301R00 | Montáž svorky hromosvodové do dvou šroubů | kus | 30 |  | 0 |  | 0 |  | 0 | 21 | 0 | 0 | 0 | 0 | 0 |  | Vlastní | Indiv | 0.244 | 7.32 |  |  |  |  | POL1_9
17 | 210270801R00 | Štítek kabelový označ.-PVC 4x8cm/15-20 znaků/ | kus | 1 |  | 0 |  | 0 |  | 0 | 21 | 0 | 0 | 0 | 0 | 0 |  | Vlastní | Indiv | 0 | 0 |  |  |  |  | POL1_9
18 | 210800529R00 | Montáž vodiče H07V-U (CY), 16 mm2, uloženého volně, | m | 5 |  | 0 |  | 0 |  | 0 | 21 | 0 | 0 | 0 | 0 | 0 |  | Vlastní | Indiv | 0.04633 | 0.23 |  |  |  |  | POL1_9
19 | 210810005R00 | Montáž kabelu CYKY 750 V, 3 x 1,5 mm2, volně uloženého | m | 60 |  | 0 |  | 0 |  | 0 | 21 | 0 | 0 | 0 | 0 | 0 |  | Vlastní | Indiv | 0.05096 | 3.06 |  |  |  |  | POL1_9
20 | 210810014R00 | Montáž kabelu CYKY 750 V, 4 x 16 mm2, volně uloženého | m | 440 |  | 0 |  | 0 |  | 0 | 21 | 0 | 0 | 0 | 0 | 0 |  | Vlastní | Indiv | 0.07406 | 32.59 |  |  |  |  | POL1_9
21 | 210950201R00 | Vodiče, šňůry a kabely hliníkové příplatek na zatahování kabelů do tvárnicových tras s komorami nebo, do kolektorů, váha kabelu do, 0,75 kg, | m | 440 |  | 0 |  | 0 |  | 0 | 21 | 0 | 0 | 0 | 0 | 0 |  | Vlastní | Indiv | 0.021 | 9.24 |  |  |  |  | POL1_9
22 | 740991200R00 | Celkova prohlid elrozvodu-500tis kc | kompl. | 1 |  | 0 |  | 0 |  | 0 | 21 | 0 | 0 | 0 | 0 | 0 |  | Vlastní | Indiv | 0 | 0 |  |  |  |  | POL1_9
Díl: | M46 | Zemní práce při montážích |  |  |  | 0 |  | 0 |  | 0 |  | 0 |  | 0 |  | 0 |  |  |  |  | 429.69 |  |  |  |  | DIL
23 | 460010024RT3 | Vytýčení kabelové trasy v zastavěném prostoru, délka trasy do 1000 m | km | 1 |  | 0 |  | 0 |  | 0 | 21 | 0 | 0 | 0 | 0 | 0 |  | Vlastní | Indiv | 4.488 | 4.49 |  |  |  |  | POL1_9
24 | 460030011RT2 | Sejmutí drnu, z ploch středně zatravněných | m2 | 80 |  | 0 |  | 0 |  | 0 | 21 | 0 | 0 | 0 | 0 | 0 |  | Vlastní | Indiv | 0.142 | 11.36 |  |  |  |  | POL1_9
25 | 460030021RT1 | Odstranění dřevit. porostu - měkký, středně hustý, z plochy do 5 m2 | m2 | 4 |  | 0 |  | 0 |  | 0 | 21 | 0 | 0 | 0 | 0 | 0 |  | Vlastní | Indiv | 0.21 | 0.84 |  |  |  |  | POL1_9
26 | 460030039U00 | Rozebrání zámk dlažba písek sucho | m2 | 10 |  | 0 |  | 0 |  | 0 | 21 | 0 | 0 | 0 | 0 | 0 |  | Vlastní | Indiv | 0 | 0 |  |  |  |  | POL1_9
27 | 460030061R00 | Kladení dlažby do lože z písku | m2 | 10 |  | 0 |  | 0 |  | 0 | 21 | 0 | 0 | 0 | 0 | 0 |  | Vlastní | Indiv | 0.605 | 6.05 |  |  |  |  | POL1_9
28 | 460030061RT1 | Kladení dlažby do lože z písku, včetně dodávky dlaždic HBB 30/30/4 | m2 | 4 |  | 0 |  | 0 |  | 0 | 21 | 0 | 0 | 0 | 0 | 0 |  | Vlastní | Indiv | 0.605 | 2.42 |  |  |  |  | POL1_9
29 | 460200143RT2 | Výkop kabelové rýhy 35/60 cm hor.3, ruční výkop rýhy | m | 265 |  | 0 |  | 0 |  | 0 | 21 | 0 | 0 | 0 | 0 | 0 |  | Vlastní | Indiv | 0.74193 | 196.61 |  |  |  |  | POL1_9
|  | strojně i ručně vč. příplatku za blízkost vedení, lepivost a odstranění kořenů v prostoru hloubení. | [23 empty] | POP
30 | 460030071RT3 | Bourání živičných povrchů tl. vrstvy do 5 cm, v ploše nad 10 m2 | m2 | 8 |  | 0 |  | 0 |  | 0 | 21 | 0 | 0 | 0 | 0 | 0 |  | Vlastní | Indiv | 0.239 | 1.91 |  |  |  |  | POL1_9
31 | 460030081RT1 | Řezání spáry v asfaltu nebo betonu, v tloušťce vrstvy do 5 cm | m | 40 |  | 0 |  | 0 |  | 0 | 21 | 0 | 0 | 0 | 0 | 0 |  | Vlastní | Indiv | 0.145 | 5.8 |  |  |  |  | POL1_9
32 | 460030172U00 | Odstranění krytu ze živice -10cm | m2 | 8 |  | 0 |  | 0 |  | 0 | 21 | 0 | 0 | 0 | 0 | 0 |  | Vlastní | Indiv | 0 | 0 |  |  |  |  | POL1_9
33 | 460030182U00 | Odstranění podklad betonový -15cm | m | 20 |  | 0 |  | 0 |  | 0 | 21 | 0 | 0 | 0 | 0 | 0 |  | Vlastní | Indiv | 0 | 0 |  |  |  |  | POL1_9
34 | 460050703RT1 | Jáma do 2 m3 pro stožár veřejného osvětlení, hor.3, ruční výkop jámy | m3 | 10 |  | 0 |  | 0 |  | 0 | 21 | 0 | 0 | 0 | 0 | 0 |  | Vlastní | Indiv | 3.44 | 34.4 |  |  |  |  | POL1_9
|  | strojně i ručně vč. příplatku za blízkost vedení, lepivost a odstranění kořenů v prostoru hloubení. | [23 empty] | POP
35 | 460100044R00 | Pouzdrový základ "Zelený utopenec" 800x800, v.675 | kus | 1 |  | 0 |  | 0 |  | 0 | 21 | 0 | 0 | 0 | 0 | 0 |  | Vlastní | Indiv | 2.383 | 2.38 |  |  |  |  | POL1_9
36 | 460100044R00 | Pouzdrový základ "Zelený utopenec" 800x800, v.675 | kus | 9 |  | 0 |  | 0 |  | 0 | 21 | 0 | 0 | 0 | 0 | 0 |  | Vlastní | Indiv | 2.383 | 21.45 |  |  |  |  | POL1_
37 | 460110001R00 | Sonda pro vyhledání kabelů - výkop | kus | 10 |  | 0 |  | 0 |  | 0 | 21 | 0 | 0 | 0 | 0 | 0 |  | Vlastní | Indiv | 1.86 | 18.6 |  |  |  |  | POL1_9
38 | 460110101R00 | Sonda pro vyhledání kabelů - zához | kus | 10 |  | 0 |  | 0 |  | 0 | 21 | 0 | 0 | 0 | 0 | 0 |  | Vlastní | Indiv | 0.392 | 3.92 |  |  |  |  | POL1_9
39 | 460120002RT1 | Zához jámy, hornina třídy 3 - 4, upěchování a úprava povrchu | kus | 10 |  | 0 |  | 0 |  | 0 | 21 | 0 | 0 | 0 | 0 | 0 |  | Vlastní | Indiv | 0.637 | 6.37 |  |  |  |  | POL1_9
40 | 460120082RT1 | Násyp zeminy, hornina třídy 3-4, složení, rozprost. a udusání zeminy | m3 | 25 |  | 0 |  | 0 |  | 0 | 21 | 0 | 0 | 0 | 0 | 0 |  | Vlastní | Indiv | 0.931 | 23.28 |  |  |  |  | POL1_9
41 | 460200143RT2 | Výkop kabelové rýhy 35/60 cm hor.3, ruční výkop rýhy | m | 20 |  | 0 |  | 0 |  | 0 | 21 | 0 | 0 | 0 | 0 | 0 |  | Vlastní | Indiv | 0.74193 | 14.84 |  |  |  |  | POL1_
|  | strojně i ručně vč. příplatku za blízkost vedení, lepivost a odstranění kořenů v prostoru hloubení. | [23 empty] | POP
42 | 460420018RT1 | Zřízení kabelového lože v rýze š.do 35 cm z písku, tloušťka vrstvy 15 cm | m | 285 |  | 0 |  | 0 |  | 0 | 21 | 0 | 0 | 0 | 0 | 0 |  | Vlastní | Indiv | 0.0528 | 15.05 |  |  |  |  | POL1_9
43 | 460470011U00 | Zajištění kabelů při křížení | kus | 5 |  | 0 |  | 0 |  | 0 | 21 | 0 | 0 | 0 | 0 | 0 |  | Vlastní | Indiv | 0 | 0 |  |  |  |  | POL1_9
44 | 460470012U00 | Zajištění kabelů při jejich souběhu | m | 5 |  | 0 |  | 0 |  | 0 | 21 | 0 | 0 | 0 | 0 | 0 |  | Vlastní | Indiv | 0 | 0 |  |  |  |  | POL1_9
45 | 460490012RT1 | Fólie výstražná z PVC, šířka 33 cm, fólie PVC šířka 33 cm | m | 285 |  | 0 |  | 0 |  | 0 | 21 | 0 | 0 | 0 | 0 | 0 |  | Vlastní | Indiv | 0.026 | 7.41 |  |  |  |  | POL1_9
46 | 460510031R00 | Kabelový prostup z plastových trub, D 110/6,3 mm | m | 20 |  | 0 |  | 0 |  | 0 | 21 | 0 | 0 | 0 | 0 | 0 |  | Vlastní | Indiv | 0.086 | 1.72 |  |  |  |  | POL1_9
47 | 460560143RT1 | Zához rýhy 35/60 cm, hornina třídy 3, ruční zához rýhy | m | 265 |  | 0 |  | 0 |  | 0 | 21 | 0 | 0 | 0 | 0 | 0 |  | Vlastní | Indiv | 0.107 | 28.36 |  |  |  |  | POL1_9
48 | 460560143RT1 | Zához rýhy 35/60 cm, hornina třídy 3, ruční zához rýhy | m | 20 |  | 0 |  | 0 |  | 0 | 21 | 0 | 0 | 0 | 0 | 0 |  | Vlastní | Indiv | 0.107 | 2.14 |  |  |  |  | POL1_
49 | 460600001RT8 | Naložení a odvoz zeminy, odvoz na vzdálenost 10000 m | m3 | 7 |  | 0 |  | 0 |  | 0 | 21 | 0 | 0 | 0 | 0 | 0 |  | Vlastní | Indiv | 0.663 | 4.64 |  |  |  |  | POL1_9
|  | vč. nákladů souvisejících s místem provádění. | [23 empty] | POP
50 | 460600061U00 | Odvoz suti -1km | t | 5 |  | 0 |  | 0 |  | 0 | 21 | 0 | 0 | 0 | 0 | 0 |  | Vlastní | Indiv | 0 | 0 |  |  |  |  | POL1_9
|  | vč. nákladů souvisejících s místem provádění. | [23 empty] | POP
51 | 199000000R00 | Poplatek za skládku suti | t | 5 |  | 0 |  | 0 |  | 0 | 21 | 0 | 0 | 0 | 0 | 0 |  | Vlastní | Indiv | 0 | 0 |  |  |  |  | POL1_9
52 | 199000005R00 | Poplatky za skládku zeminy 1- 4 | t | 5 |  | 0 |  | 0 |  | 0 | 21 | 0 | 0 | 0 | 0 | 0 |  | Vlastní | Indiv | 0 | 0 |  |  |  |  | POL1_9
53 | 460620006RT1 | Osetí povrchu trávou, včetně dodávky osiva | m2 | 85 |  | 0 |  | 0 |  | 0 | 21 | 0 | 0 | 0 | 0 | 0 |  | Vlastní | Indiv | 0.05 | 4.25 |  |  |  |  | POL1_9
54 | 460620011RT1 | Provizorní úprava terénu v přírodní hornině 1, ruční vyrovnání a zhutnění | m2 | 80 |  | 0 |  | 0 |  | 0 | 21 | 0 | 0 | 0 | 0 | 0 |  | Vlastní | Indiv | 0.088 | 7.04 |  |  |  |  | POL1_9
55 | 572942112R00 | Vyspravení krytu po překopech pro inženýrské sítě litým asfaltem, po zhutnění tloušťky přes 40 do, 60 mm | m2 | 8 |  | 0 |  | 0 |  | 0 | 21 | 0 | 0 | 0 | 0 | 0 |  | Vlastní | Indiv | 0.092 | 0.74 |  |  |  |  | POL1_9
56 | 578142121R00 | Litý asfalt z kameniva v pruhu šířky přes 3 m, jemnozrnný, tloušťky 40 mm | m2 | 8 |  | 0 |  | 0 |  | 0 | 21 | 0 | 0 | 0 | 0 | 0 |  | Vlastní | Indiv | 0.225 | 1.8 |  |  |  |  | POL1_9
57 | 578901111R00 | Zdrsňovací posyp litého asfaltu v množství 4 kg/m2 | m2 | 8 |  | 0 |  | 0 |  | 0 | 21 | 0 | 0 | 0 | 0 | 0 |  | Vlastní | Indiv | 0.016 | 0.13 |  |  |  |  | POL1_9
58 | 460650012RT2 | Podkladová vrstva ze štěrkodrtě tl.8 cm, ze štěrkodrti tl. 8 cm | m2 | 8 |  | 0 |  | 0 |  | 0 | 21 | 0 | 0 | 0 | 0 | 0 |  | Vlastní | Indiv | 0.045 | 0.36 |  |  |  |  | POL1_9
59 | 460650016RT1 | Podkladová vrstva z betonu, z betonu prostého C -/7,5 | m3 | 2 |  | 0 |  | 0 |  | 0 | 21 | 0 | 0 | 0 | 0 | 0 |  | Vlastní | Indiv | 0.665 | 1.33 |  |  |  |  | POL1_9
60 | DOP | Goedetické zaměření do 1000 m | ks | 1 |  | 0 |  | 0 |  | 0 | 21 | 0 | 0 | 0 | 0 | 0 |  | Vlastní | Indiv | 0 | 0 |  |  |  |  | POL3_0
61 | DOP | Doprava materiálu, naložení a vyložení | kompl. | 1 |  | 0 |  | 0 |  | 0 | 21 | 0 | 0 | 0 | 0 | 0 |  | Vlastní | Indiv | 0 | 0 |  |  |  |  | POL1_9
|  | vč. nákladů souvisejících s místem provádění. | [23 empty] | POP
[24 empty] | 15 | 21
| Celkem |  |  |  |  | 0 | [17 empty] | 0 | 0 | SUM
Poznámky uchazeče k zadání
POPUZIV
END
Note on S6: Jedná se o informaci, zda se jedná o položku, která je do rozpočtu zadána z cenové soustavy RTS, nebo vlastní.
Note on T6: Jedná se o název CÚ, která je zadána u položky rozpočtu

## SO 403 2 Pol
Položkový rozpočet | [25 empty] | #TypZaznamu#
S: | 103_2018 | Oprava vnitrobloku Kounicova - Tábor - Pod Kaštany - Šumavská | [23 empty] | STA
O: | SO 403 | Veřejné osvětlení | [20 empty] | STA |  |  | OBJ
R: | 2 | Vedlejší a ostatní náklady | [23 empty] | ROZ
P.č. | Číslo položky | Název položky | MJ | množství | cena / MJ | Celkem | Dodávka | Dodávka celk. | Montáž | Montáž celk. | DPH | cena s DPH | hmotnost / MJ | hmotnost celk.(t) | dem. hmotnost / MJ | dem. hmotnost celk.(t) | Ceník | Cen. soustava / platnost | Cenová úroveň | Nhod / MJ | Nhod celk. | Dodavatel
Díl: | VN | Vedlejší náklady |  |  |  | 0 |  | 0 |  | 0 |  | 0 |  | 0 |  | 0 |  |  |  |  | 0 |  |  |  |  | DIL
1 | 005111021R | Vytyčení inženýrských sítí | Soubor | 1 |  | 0 |  | 0 |  | 0 | 21 | 0 | 0 | 0 | 0 | 0 |  | Vlastní | Indiv | 0 | 0 |  |  |  |  | POL99_8
|  | Zaměření a vytýčení stávajících inženýrských sítí v místě stavby z hlediska jejich ochrany při provádění stavby. | [23 empty] | POP | Zaměření a vytýčení stávajících inženýrských sítí v místě stavby z hlediska jejich ochrany při provádění stavby.
2 | 005121 R | Zařízení staveniště | Soubor | 1 |  | 0 |  | 0 |  | 0 | 21 | 0 | 0 | 0 | 0 | 0 |  | Vlastní | Indiv | 0 | 0 |  |  |  |  | POL99_8
3 | 005124010R | Koordinační činnost | Soubor | 1 |  | 0 |  | 0 |  | 0 | 21 | 0 | 0 | 0 | 0 | 0 |  | Vlastní | Indiv | 0 | 0 |  |  |  |  | POL99_8
[24 empty] | 15 | 21
| Celkem |  |  |  |  | 0 | [17 empty] | 0 | 0 | SUM
Poznámky uchazeče k zadání
POPUZIV
END
Note on S6: Jedná se o informaci, zda se jedná o položku, která je do rozpočtu zadána z cenové soustavy RTS, nebo vlastní.
Note on T6: Jedná se o název CÚ, která je zadána u položky rozpočtu

## SO 411 1 Pol
Položkový rozpočet | [25 empty] | #TypZaznamu#
S: | 103_2018 | Oprava vnitrobloku Kounicova - Tábor - Pod Kaštany - Šumavská | [23 empty] | STA
O: | SO 411 | Přeložka NN | [20 empty] | STA |  |  | OBJ
R: | 1 | Přeložka NN | [23 empty] | ROZ
P.č. | Číslo položky | Název položky | MJ | množství | cena / MJ | Celkem | Dodávka | Dodávka celk. | Montáž | Montáž celk. | DPH | cena s DPH | hmotnost / MJ | hmotnost celk.(t) | dem. hmotnost / MJ | dem. hmotnost celk.(t) | Ceník | Cen. soustava / platnost | Cenová úroveň | Nhod / MJ | Nhod celk. | Dodavatel
Díl: | M21 | Elektromontáže |  |  |  | 0 |  | 0 |  | 0 |  | 0 |  | 0 |  | 0 |  |  |  |  | 0 |  |  |  |  | DIL
1 | M210001 | Přeložka NN dle PD | bm | 200 |  | 0 |  | 0 |  | 0 | 21 | 0 | 0 | 0 | 0 | 0 |  | Vlastní | Indiv | 0 | 0 |  |  |  |  | POL2_
|  | kompletní dodávka a montáž vč. všech vedlejších a ostatních nákladů | [23 empty] | POP
[24 empty] | 15 | 21
| Celkem |  |  |  |  | 0 | [17 empty] | 0 | 0 | SUM
Poznámky uchazeče k zadání
POPUZIV
END
Note on S6: Jedná se o informaci, zda se jedná o položku, která je do rozpočtu zadána z cenové soustavy RTS, nebo vlastní.
Note on T6: Jedná se o název CÚ, která je zadána u položky rozpočtu

## SO 603 1 Pol
Položkový rozpočet | [25 empty] | #TypZaznamu#
S: | 103_2018 | Oprava vnitrobloku Kounicova - Tábor - Pod Kaštany - Šumavská | [23 empty] | STA
O: | SO 603 | Stavební úpravy ostatní | [20 empty] | STA |  |  | OBJ
R: | 1 | ZTI | [23 empty] | ROZ
P.č. | Číslo položky | Název položky | MJ | množství | cena / MJ | Celkem | Dodávka | Dodávka celk. | Montáž | Montáž celk. | DPH | cena s DPH | hmotnost / MJ | hmotnost celk.(t) | dem. hmotnost / MJ | dem. hmotnost celk.(t) | Ceník | Cen. soustava / platnost | Cenová úroveň | Nhod / MJ | Nhod celk. | Dodavatel
Díl: | 1 | Zemní práce |  |  |  | 0 |  | 0 |  | 0 |  | 0 |  | 0.07 |  | 0 |  |  |  |  | 55.54 |  |  |  |  | DIL
1 | 132201210R00 | Hloubení rýh šířky přes 60 do 200 cm do 50 m3, v hornině 3, hloubení strojně | m3 | 37 |  | 0 |  | 0 |  | 0 | 21 | 0 | 0 | 0 | 0 | 0 |  | Vlastní | Indiv | 0.365 | 13.51 |  |  |  |  | POL1_1
|  | strojně i ručně vč. příplatku za blízkost vedení, lepivost a odstranění kořenů v prostoru hloubení. | [23 empty] | POP
2 | 132201219R00 | Hloubení rýh šířky přes 60 do 200 cm příplatek za lepivost, v hornině 3, | m3 | 37 |  | 0 |  | 0 |  | 0 | 21 | 0 | 0 | 0 | 0 | 0 |  | Vlastní | Indiv | 0.084 | 3.11 |  |  |  |  | POL1_1
|  | strojně i ručně vč. příplatku za blízkost vedení, lepivost a odstranění kořenů v prostoru hloubení. | [23 empty] | POP
3 | 151101101R00 | Zřízení pažení a rozepření stěn rýh příložné pro jakoukoliv mezerovitost, hloubky do 2 m | m2 | 70 |  | 0 |  | 0 |  | 0 | 21 | 0 | 0.00099 | 0.07 | 0 | 0 |  | Vlastní | Indiv | 0.236 | 16.52 |  |  |  |  | POL1_1
4 | 151101111R00 | Odstranění pažení a rozepření rýh příložné , hloubky do 2 m | m2 | 70 |  | 0 |  | 0 |  | 0 | 21 | 0 | 0 | 0 | 0 | 0 |  | Vlastní | Indiv | 0.07 | 4.9 |  |  |  |  | POL1_1
5 | 161101101R00 | Svislé přemístění výkopku z horniny 1 až 4, při hloubce výkopu přes 1 do 2,5 m | m3 | 37 |  | 0 |  | 0 |  | 0 | 21 | 0 | 0 | 0 | 0 | 0 |  | Vlastní | Indiv | 0.345 | 12.77 |  |  |  |  | POL1_1
6 | 162601102R00 | Vodorovné přemístění výkopku z horniny 1 až 4, na vzdálenost přes 4 000 do 5 000 m | m3 | 14.4 |  | 0 |  | 0 |  | 0 | 21 | 0 | 0 | 0 | 0 | 0 |  | Vlastní | Indiv | 0.011 | 0.16 |  |  |  |  | POL1_1
|  | vč. nákladů souvisejících s místem provádění. | [23 empty] | POP
7 | 199000002R00 | Poplatky za skládku horniny 1- 4 | m3 | 14.4 |  | 0 |  | 0 |  | 0 | 21 | 0 | 0 | 0 | 0 | 0 |  | Vlastní | Indiv | 0 | 0 |  |  |  |  | POL1_1
8 | 174101101R00 | Zásyp sypaninou se zhutněním jam, šachet, rýh nebo kolem objektů v těchto vykopávkách | m3 | 22.6 |  | 0 |  | 0 |  | 0 | 21 | 0 | 0 | 0 | 0 | 0 |  | Vlastní | Indiv | 0.202 | 4.57 |  |  |  |  | POL1_1
9 | cenavlastní | Bet.základ pod pítko | m2 | 0.6 |  | 0 |  | 0 |  | 0 | 21 | 0 | 0 | 0 | 0 | 0 |  | Vlastní | Indiv | 0 | 0 |  |  |  |  | POL3_0
Díl: | 721 | Vnitřní kanalizace |  |  |  | 0 |  | 0 |  | 0 |  | 0 |  | 0.03 |  | 0 |  |  |  |  | 5.91 |  |  |  |  | DIL
10 | 721176224R00 | Potrubí KG svodné (ležaté) v zemi vnější průměr D 160 mm, tloušťka stěny 4,0 mm, DN 150 | m | 6 |  | 0 |  | 0 |  | 0 | 21 | 0 | 0.00357 | 0.02 | 0 | 0 |  | Vlastní | Indiv | 0.55 | 3.3 |  |  |  |  | POL1_7
11 | 721176102xxx | Potrubí HT připojovací vnější průměr D 40 mm, tloušťka stěny 1,8 mm, DN 40, PERFOROVANÉ !!!!! | m | 1 |  | 0 |  | 0 |  | 0 | 21 | 0 | 0.00038 | 0 | 0 | 0 |  | Vlastní | Indiv | 0.32 | 0.32 |  |  |  |  | POL1_7
12 | 212971110R00 | Zřízení opláštění odvod. trativodů z geotextilie o sklonu do 2,5, | m2 | 30 |  | 0 |  | 0 |  | 0 | 21 | 0 | 0.00018 | 0.01 | 0 | 0 |  | Vlastní | Indiv | 0.075 | 2.25 |  |  |  |  | POL1_7
13 | 998721101R00 | Přesun hmot pro vnitřní kanalizaci v objektech výšky do 6 m | t | 0.0272 |  | 0 |  | 0 |  | 0 | 21 | 0 | 0 | 0 | 0 | 0 |  | Vlastní | Indiv | 1.47 | 0.04 |  |  |  |  | POL1_7
|  | Hmotnosti z položek s pořadovými čísly: : | [23 empty] | VV | 0
|  | 12,13,14, : | [23 empty] | VV | 0
|  | Součet: : 0,02720 |  | 0.03 | [21 empty] | VV | 0
Díl: | 722 | Vnitřní vodovod |  |  |  | 0 |  | 0 |  | 0 |  | 0 |  | 0.02 |  | 0 |  |  |  |  | 0.9 |  |  |  |  | DIL
14 | 722130233R00 | Potrubí z ocelových trubek závitových pozinkovaných DN 25, svařovaných 11 343, , včetně dodávky, materiálu | m | 1 |  | 0 |  | 0 |  | 0 | 21 | 0 | 0.0159 | 0.02 | 0 | 0 |  | Vlastní | Indiv | 0.897 | 0.9 |  |  |  |  | POL1_7
Díl: | 734 | Armatury |  |  |  | 0 |  | 0 |  | 0 |  | 0 |  | 0 |  | 0 |  |  |  |  | 0.08 |  |  |  |  | DIL
15 | 734291113R00 | Kohout kulový, napouštěcí a vypouštěcí, mosazný, DN 15, PN 10, včetně dodávky materiálu | kus | 1 |  | 0 |  | 0 |  | 0 | 21 | 0 | 0.00014 | 0 | 0 | 0 |  | Vlastní | Indiv | 0.082 | 0.08 |  |  |  |  | POL1_7
Díl: | 722 | Vnitřní vodovod |  |  |  | 0 |  | 0 |  | 0 |  | 0 |  | 0 |  | 0 |  |  |  |  | 1.64 |  |  |  |  | DIL
16 | 722231074 | Ventil zpetný G 1 | ks | 1 |  | 0 |  | 0 |  | 0 | 21 | 0 | 0 | 0 | 0 | 0 |  | Vlastní | Indiv | 0 | 0 |  |  |  |  | POL1_7
17 | 722232045 | Kulový kohout s páčkou, G 1 | ks | 3 |  | 0 |  | 0 |  | 0 | 21 | 0 | 0 | 0 | 0 | 0 |  | Vlastní | Indiv | 0 | 0 |  |  |  |  | POL1_7
18 | 722262212 | Vodomer do 30 st.C zavitovy, G 1/2 QN 1,5 | ks | 1 |  | 0 |  | 0 |  | 0 | 21 | 0 | 0 | 0 | 0 | 0 |  | Vlastní | Indiv | 0 | 0 |  |  |  |  | POL1_7
19 | 722290226R00 | Dílčí tlakové zkoušky vodovodního potrubí závitového, do DN 50 | m | 24 |  | 0 |  | 0 |  | 0 | 21 | 0 | 0.00018 | 0 | 0 | 0 |  | Vlastní | Indiv | 0.067 | 1.61 |  |  |  |  | POL1_7
20 | cenavlastní | Potrubi PE 32x3,0 SDR 11 | m | 24 |  | 0 |  | 0 |  | 0 | 21 | 0 | 0 | 0 | 0 | 0 |  | Vlastní | Indiv | 0 | 0 |  |  |  |  | POL12_0
21 | cenavlastní | Přechod ISIFLO 32x1" | ks | 4 |  | 0 |  | 0 |  | 0 | 21 | 0 | 0 | 0 | 0 | 0 |  | Vlastní | Indiv | 0 | 0 |  |  |  |  | POL12_0
22 | cenavlastní | Výstražná folie a signal.vodič | m | 24 |  | 0 |  | 0 |  | 0 | 21 | 0 | 0 | 0 | 0 | 0 |  | Vlastní | Indiv | 0 | 0 |  |  |  |  | POL12_0
23 | cenavlastní | M+D pítka hranaté atyp s miskou | ks | 1 |  | 0 |  | 0 |  | 0 | 21 | 0 | 0 | 0 | 0 | 0 |  | Vlastní | Indiv | 0 | 0 |  |  |  |  | POL12_1
24 | cenavlastní | Dopojení pítka | ks | 1 |  | 0 |  | 0 |  | 0 | 21 | 0 | 0 | 0 | 0 | 0 |  | Vlastní | Indiv | 0 | 0 |  |  |  |  | POL12_0
25 | cenavlastní | Napojení ve stávající šachtě. | ks | 1 |  | 0 |  | 0 |  | 0 | 21 | 0 | 0 | 0 | 0 | 0 |  | Vlastní | Indiv | 0 | 0 |  |  |  |  | POL12_0
26 | cenavlastní | Vodoměrná šachta 1200x900 plast. | ks | 1 |  | 0 |  | 0 |  | 0 | 21 | 0 | 0 | 0 | 0 | 0 |  | Vlastní | Indiv | 0 | 0 |  |  |  |  | POL12_0
27 | cenavlastní | Montáž vodoměrné šachty | ks | 1 |  | 0 |  | 0 |  | 0 | 21 | 0 | 0 | 0 | 0 | 0 |  | Vlastní | Indiv | 0 | 0 |  |  |  |  | POL12_1
28 | cenavlastní | Podkl.deska pod vodoměrnou šachtu | m3 | 0.3 |  | 0 |  | 0 |  | 0 | 21 | 0 | 0 | 0 | 0 | 0 |  | Vlastní | Indiv | 0 | 0 |  |  |  |  | POL12_0
29 | 998722101R00 | Přesun hmot pro vnitřní vodovod v objektech výšky do 6 m | t | 0.02022 |  | 0 |  | 0 |  | 0 | 21 | 0 | 0 | 0 | 0 | 0 |  | Vlastní | Indiv | 1.327 | 0.03 |  |  |  |  | POL1_7
|  | Hmotnosti z položek s pořadovými čísly: : | [23 empty] | VV | 0
|  | 16,21, : | [23 empty] | VV | 0
|  | Součet: : 0,02022 |  | 0.02 | [21 empty] | VV | 0
Díl: | 8 | Trubní vedení |  |  |  | 0 |  | 0 |  | 0 |  | 0 |  | 0 |  | 0 |  |  |  |  | 0 |  |  |  |  | DIL
30 | 451541111 | LOZE VYKOPU ZE STERKODRTE, ( kačírek) | M3 | 5 |  | 0 |  | 0 |  | 0 | 21 | 0 | 0 | 0 | 0 | 0 |  | Vlastní | Indiv | 0 | 0 |  |  |  |  | POL1_1
31 | 451573111 | LOŽE POD POTRUBÍ ZE ŠP | M3 | 6.48 |  | 0 |  | 0 |  | 0 | 21 | 0 | 0 | 0 | 0 | 0 |  | Vlastní | Indiv | 0 | 0 |  |  |  |  | POL1_1
[24 empty] | 15 | 21
| Celkem |  |  |  |  | 0 | [17 empty] | 0 | 0 | SUM
Poznámky uchazeče k zadání
POPUZIV
END
Note on S6: Jedná se o informaci, zda se jedná o položku, která je do rozpočtu zadána z cenové soustavy RTS, nebo vlastní.
Note on T6: Jedná se o název CÚ, která je zadána u položky rozpočtu

## SO 603 2 Pol
Položkový rozpočet | [25 empty] | #TypZaznamu#
S: | 103_2018 | Oprava vnitrobloku Kounicova - Tábor - Pod Kaštany - Šumavská | [23 empty] | STA
O: | SO 603 | Stavební úpravy ostatní | [20 empty] | STA |  |  | OBJ
R: | 2 | Vedlejší a ostatní náklady | [23 empty] | ROZ
P.č. | Číslo položky | Název položky | MJ | množství | cena / MJ | Celkem | Dodávka | Dodávka celk. | Montáž | Montáž celk. | DPH | cena s DPH | hmotnost / MJ | hmotnost celk.(t) | dem. hmotnost / MJ | dem. hmotnost celk.(t) | Ceník | Cen. soustava / platnost | Cenová úroveň | Nhod / MJ | Nhod celk. | Dodavatel
Díl: | VN | Vedlejší náklady |  |  |  | 0 |  | 0 |  | 0 |  | 0 |  | 0 |  | 0 |  |  |  |  | 0 |  |  |  |  | DIL
1 | 005111021R | Vytyčení inženýrských sítí | Soubor | 1 |  | 0 |  | 0 |  | 0 | 21 | 0 | 0 | 0 | 0 | 0 |  | Vlastní | Indiv | 0 | 0 |  |  |  |  | POL99_8
|  | Zaměření a vytýčení stávajících inženýrských sítí v místě stavby z hlediska jejich ochrany při provádění stavby. | [23 empty] | POP | Zaměření a vytýčení stávajících inženýrských sítí v místě stavby z hlediska jejich ochrany při provádění stavby.
2 | 005121 R | Zařízení staveniště | Soubor | 1 |  | 0 |  | 0 |  | 0 | 21 | 0 | 0 | 0 | 0 | 0 |  | Vlastní | Indiv | 0 | 0 |  |  |  |  | POL99_8
|  | Veškeré náklady spojené s vybudováním, provozem a odstraněním zařízení staveniště. | [23 empty] | POP
3 | 005124010R | Koordinační činnost | Soubor | 1 |  | 0 |  | 0 |  | 0 | 21 | 0 | 0 | 0 | 0 | 0 |  | Vlastní | Indiv | 0 | 0 |  |  |  |  | POL99_8
|  | Koordinace stavebních a technologických dodávek stavby. | [23 empty] | POP
Díl: | ON | Ostatní náklady |  |  |  | 0 |  | 0 |  | 0 |  | 0 |  | 0 |  | 0 |  |  |  |  | 0 |  |  |  |  | DIL
4 | 005241020R | Geodetické zaměření skutečného provedení | Soubor | 1 |  | 0 |  | 0 |  | 0 | 21 | 0 | 0 | 0 | 0 | 0 |  | Vlastní | Indiv | 0 | 0 |  |  |  |  | POL99_8
|  | Náklady na provedení skutečného zaměření stavby v rozsahu nezbytném pro zápis změny do katastru nemovitostí. | [23 empty] | POP | Náklady na provedení skutečného zaměření stavby v rozsahu nezbytném pro zápis změny do katastru nemovitostí.
[24 empty] | 15 | 21
| Celkem |  |  |  |  | 0 | [17 empty] | 0 | 0 | SUM
Poznámky uchazeče k zadání
POPUZIV
END
Note on S6: Jedná se o informaci, zda se jedná o položku, která je do rozpočtu zadána z cenové soustavy RTS, nebo vlastní.
Note on T6: Jedná se o název CÚ, která je zadána u položky rozpočtu

## SO 801 - 803 1 Pol
Položkový rozpočet | [25 empty] | #TypZaznamu#
S: | 103_2018 | Oprava vnitrobloku Kounicova - Tábor - Pod Kaštany - Šumavská | [23 empty] | STA
O: | SO 801 - 803 | Veřejná zeleň vč. mobiliáře | [20 empty] | STA |  |  | OBJ
R: | 1 | Veřejná zeleň vč. mobiliáře | [23 empty] | ROZ
P.č. | Číslo položky | Název položky | MJ | množství | cena / MJ | Celkem | Dodávka | Dodávka celk. | Montáž | Montáž celk. | DPH | cena s DPH | hmotnost / MJ | hmotnost celk.(t) | dem. hmotnost / MJ | dem. hmotnost celk.(t) | Ceník | Cen. soustava / platnost | Cenová úroveň | Nhod / MJ | Nhod celk. | Dodavatel
Díl: | 0 | Přípravné a pomocné práce |  |  |  | 0 |  | 0 |  | 0 |  | 0 |  | 0 |  | 0 |  |  |  |  | 0 |  |  |  |  | DIL
1 | 110001111U0S | Vytyčení sítí před započetím prací | kpl | 1 |  | 0 |  | 0 |  | 0 | 21 | 0 | 0 | 0 | 0 | 0 |  | Vlastní | Kalkul | 0 | 0 |  |  |  |  | POL1_1
Díl: | 1 | Asanace |  |  |  | 0 |  | 0 |  | 0 |  | 0 |  | 0 |  | 0 |  |  |  |  | 451.71 |  |  |  |  | DIL
2 | 111201101R00 | Odstranění křovin a stromů o průměru do 10 cm při celkové ploše do 1 000 m2 | m2 | 30 |  | 0 |  | 0 |  | 0 | 21 | 0 | 0 | 0 | 0 | 0 |  | RTS 19/ I | RTS 18/ II | 0.172 | 5.16 |  |  |  |  | POL1_1
3 | 111251111R00 | Drcení ořezaných větví průměr do 100 mm | m3 | 6 |  | 0 |  | 0 |  | 0 | 21 | 0 | 0 | 0 | 0 | 0 |  | RTS 19/ I | RTS 18/ II | 4.948 | 29.69 |  |  |  |  | POL1_1
4 | 112101101R00 | Kácení stromů listnatých o průměru kmene přes 100 do 300 mm | kus | 1 |  | 0 |  | 0 |  | 0 | 21 | 0 | 0 | 0 | 0 | 0 |  | RTS 19/ I | RTS 18/ II | 0.49 | 0.49 |  |  |  |  | POL1_1
5 | 112101114R00 | Pokácení stromu listnaté, průměr přes 400 do 500 mm, v rovině nebo na svahu do 1:5 | kus | 5 |  | 0 |  | 0 |  | 0 | 21 | 0 | 0 | 0 | 0 | 0 |  | RTS 19/ I | RTS 18/ II | 5.883 | 29.42 |  |  |  |  | POL1_1
6 | 112101116R00 | Pokácení stromu listnaté, průměr přes 600 do 700 mm, v rovině nebo na svahu do 1:5 | kus | 2 |  | 0 |  | 0 |  | 0 | 21 | 0 | 0 | 0 | 0 | 0 |  | RTS 19/ I | RTS 18/ II | 13.889 | 27.78 |  |  |  |  | POL1_1
7 | 112101118R00 | Pokácení stromu listnaté, průměr přes 800 do 900 mm, v rovině nebo na svahu do 1:5 | kus | 1 |  | 0 |  | 0 |  | 0 | 21 | 0 | 0 | 0 | 0 | 0 |  | RTS 19/ I | RTS 18/ II | 21.684 | 21.68 |  |  |  |  | POL1_1
8 | 112101119R00 | Pokácení stromu listnaté, průměr přes 900 do 1000 mm, v rovině nebo na svahu do 1:5 | kus | 1 |  | 0 |  | 0 |  | 0 | 21 | 0 | 0 | 0 | 0 | 0 |  | RTS 19/ I | RTS 18/ II | 31.606 | 31.61 |  |  |  |  | POL1_1
9 | 112101121R00 | Kácení stromů jehličnatých bez odkornění o průměru přes 100 do 300 mm | kus | 3 |  | 0 |  | 0 |  | 0 | 21 | 0 | 0 | 0 | 0 | 0 |  | RTS 19/ I | RTS 18/ II | 0.28 | 0.84 |  |  |  |  | POL1_1
10 | 112101122R00 | Kácení stromů jehličnatých bez odkornění o průměru přes 300 do 500 mm | kus | 3 |  | 0 |  | 0 |  | 0 | 21 | 0 | 0 | 0 | 0 | 0 |  | RTS 19/ I | RTS 18/ II | 0.55 | 1.65 |  |  |  |  | POL1_1
11 | 112201101RT1 | Odstranění pařezů pod úrovní, o průměru 10 - 30 cm, odstřelením | kus | 4 |  | 0 |  | 0 |  | 0 | 21 | 0 | 5e-05 | 0 | 0 | 0 |  | RTS 19/ I | RTS 18/ II | 0.659 | 2.64 |  |  |  |  | POL1_1
|  | do 100 mm : 1 |  | 1 | [21 empty] | VV | 0
|  | do 300mm : 3 |  | 3 | [21 empty] | VV | 0
12 | 112201102RT1 | Odstranění pařezů pod úrovní, o průměru 30 - 50 cm, odstřelením | kus | 8 |  | 0 |  | 0 |  | 0 | 21 | 0 | 5e-05 | 0 | 0 | 0 |  | RTS 19/ I | RTS 18/ II | 1.655 | 13.24 |  |  |  |  | POL1_1
13 | 112201103RT1 | Odstranění pařezů pod úrovní, o průměru 50 - 70 cm, odstřelením | kus | 2 |  | 0 |  | 0 |  | 0 | 21 | 0 | 0.0001 | 0 | 0 | 0 |  | RTS 19/ I | RTS 18/ II | 2.562 | 5.12 |  |  |  |  | POL1_1
14 | 112201104RT1 | Odstranění pařezů pod úrovní, o průměru 70 - 90 cm, odstřelením | kus | 1 |  | 0 |  | 0 |  | 0 | 21 | 0 | 0.0001 | 0 | 0 | 0 |  | RTS 19/ I | RTS 18/ II | 4.553 | 4.55 |  |  |  |  | POL1_1
15 | 112201105RT1 | Odstranění pařezů o průměru D 1000-mm vytrháním nebo odstřelením,s přesekáním kořenů | kus | 1 |  | 0 |  | 0 |  | 0 | 21 | 0 | 0 | 0 | 0 | 0 |  | Vlastní | Kalkul | 0 | 0 |  |  |  |  | POL1_1
16 | 112201112R00 | Odstranění pařezu průměr přes 200 do 300 mm, v rovině nebo na svahu do 1:5 | kus | 7 |  | 0 |  | 0 |  | 0 | 21 | 0 | 0 | 0 | 0 | 0 |  | RTS 19/ I | RTS 18/ II | 2.698 | 18.89 |  |  |  |  | POL1_1
|  | stávajících starších pařezů,vykopáním nebo odstřelením : 7 |  | 7 | [21 empty] | VV | 0
|  | s přesekáním kořenů : | [23 empty] | VV | 0
17 | 112201114R00 | Odstranění pařezu průměr přes 400 do 500 mm, v rovině nebo na svahu do 1:5 | kus | 8 |  | 0 |  | 0 |  | 0 | 21 | 0 | 0 | 0 | 0 | 0 |  | RTS 19/ I | RTS 18/ II | 7.651 | 61.21 |  |  |  |  | POL1_1
|  | stávajících starších pařezů,vykopáním nebo odstřelením, : 8 |  | 8 | [21 empty] | VV | 0
|  | s přesekáním kořenů : | [23 empty] | VV | 0
18 | 161201398U0R | Přemístění dřevin do místa zpracování štěpkováním do 100m | m3 | 6 |  | 0 |  | 0 |  | 0 | 21 | 0 | 0 | 0 | 0 | 0 |  | Vlastní | Kalkul | 0 | 0 |  |  |  |  | POL1_1
19 | 161201399R00 | Dřevní hmota drcená odvoz na deponii do 5000 m | m3 | 6 |  | 0 |  | 0 |  | 0 | 21 | 0 | 0 | 0 | 0 | 0 |  | Vlastní | Kalkul | 0 | 0 |  |  |  |  | POL1_1
20 | 162301411R00 | Vodorovné přemístění větví, kmenů, nebo pařezů kmenů stromů listnatých, průměru kmene přes 100 do, 300 mm, na vzdálenost do 5 000 m | kus | 1 |  | 0 |  | 0 |  | 0 | 21 | 0 | 0 | 0 | 0 | 0 |  | RTS 19/ I | RTS 18/ II | 0.57 | 0.57 |  |  |  |  | POL1_1
21 | 162301412R00 | Vodorovné přemístění větví, kmenů, nebo pařezů kmenů stromů listnatých, průměru kmene přes 300 do, 500 mm, na vzdálenost do 5 000 m | kus | 5 |  | 0 |  | 0 |  | 0 | 21 | 0 | 0 | 0 | 0 | 0 |  | RTS 19/ I | RTS 18/ II | 0.96 | 4.8 |  |  |  |  | POL1_1
22 | 162301413R00 | Vodorovné přemístění větví, kmenů, nebo pařezů kmenů stromů listnatých, průměru kmene přes 500 do, 700 mm, na vzdálenost do 5 000 m | kus | 2 |  | 0 |  | 0 |  | 0 | 21 | 0 | 0 | 0 | 0 | 0 |  | RTS 19/ I | RTS 18/ II | 2.271 | 4.54 |  |  |  |  | POL1_1
23 | 162301414R00 | Vodorovné přemístění větví, kmenů, nebo pařezů kmenů stromů listnatých, průměru kmene přes 700 do, 900 mm, na vzdálenost do 5 000 m | kus | 1 |  | 0 |  | 0 |  | 0 | 21 | 0 | 0 | 0 | 0 | 0 |  | RTS 19/ I | RTS 18/ II | 3.891 | 3.89 |  |  |  |  | POL1_1
24 | 162301414RT1 | Vod.přemístění kmenů listnatých, D100cm do 5000 m | kus | 1 |  | 0 |  | 0 |  | 0 | 21 | 0 | 0 | 0 | 0 | 0 |  | Vlastní | Kalkul | 0 | 0 |  |  |  |  | POL1_1
25 | 162301415R00 | Vodorovné přemístění větví, kmenů, nebo pařezů kmenů stromů jehličnatých, průměru kmene přes 100 do, 300 mm, na vzdálenost do 5 000 m | kus | 3 |  | 0 |  | 0 |  | 0 | 21 | 0 | 0 | 0 | 0 | 0 |  | RTS 19/ I | RTS 18/ II | 0.522 | 1.57 |  |  |  |  | POL1_1
|  | 3 |  | 3 | [21 empty] | VV | 0
26 | 162301416R00 | Vodorovné přemístění větví, kmenů, nebo pařezů kmenů stromů jehličnatých, průměru kmene přes 300 do, 500 mm, na vzdálenost do 5 000 m | kus | 3 |  | 0 |  | 0 |  | 0 | 21 | 0 | 0 | 0 | 0 | 0 |  | RTS 19/ I | RTS 18/ II | 0.972 | 2.92 |  |  |  |  | POL1_1
27 | 162301421R00 | Vodorovné přemístění větví, kmenů, nebo pařezů pařezů, průměru kmene přes 100 do 300 mm, na, vzdálenost do 5 000 m | kus | 11 |  | 0 |  | 0 |  | 0 | 21 | 0 | 0 | 0 | 0 | 0 |  | RTS 19/ I | RTS 18/ II | 0.066 | 0.73 |  |  |  |  | POL1_1
|  | 4+7 |  | 11 | [21 empty] | VV | 0
28 | 162301422R00 | Vodorovné přemístění větví, kmenů, nebo pařezů pařezů, průměru kmene přes 300 do 500 mm, na, vzdálenost do 5 000 m | kus | 16 |  | 0 |  | 0 |  | 0 | 21 | 0 | 0 | 0 | 0 | 0 |  | RTS 19/ I | RTS 18/ II | 0.303 | 4.85 |  |  |  |  | POL1_1
|  | 8+8 |  | 16 | [21 empty] | VV | 0
29 | 162301423R00 | Vodorovné přemístění větví, kmenů, nebo pařezů pařezů, průměru kmene přes 500 do 700 mm, na, vzdálenost do 5 000 m | kus | 2 |  | 0 |  | 0 |  | 0 | 21 | 0 | 0 | 0 | 0 | 0 |  | RTS 19/ I | RTS 18/ II | 0.555 | 1.11 |  |  |  |  | POL1_1
30 | 162301424R00 | Vodorovné přemístění větví, kmenů, nebo pařezů pařezů, průměru kmene přes 700 do 900 mm, na, vzdálenost do 5 000 m | kus | 2 |  | 0 |  | 0 |  | 0 | 21 | 0 | 0 | 0 | 0 | 0 |  | RTS 19/ I | RTS 18/ II | 0.666 | 1.33 |  |  |  |  | POL1_1
|  | D 90 cm : 1 |  | 1 | [21 empty] | VV | 0
|  | D 100 cm : 1 |  | 1 | [21 empty] | VV | 0
31 | 181301114R00 | Rozprostření a urovnání ornice v rovině v souvislé ploše přes 500 m2, tloušťka vrstvy přes 200 do, 250 mm | m2 | 800 |  | 0 |  | 0 |  | 0 | 21 | 0 | 0 | 0 | 0 | 0 |  | RTS 19/ I | RTS 18/ II | 0.04 | 32 |  |  |  |  | POL1_1
|  | 200*4 |  | 800 | [21 empty] | VV | 0
32 | 181309999RT | Poplatek za spalovnu dřeviny | m3 | 31 |  | 0 |  | 0 |  | 0 | 21 | 0 | 0 | 0 | 0 | 0 |  | Vlastní | Indiv | 0 | 0 |  |  |  |  | POL13_0
|  | 0,3+5,8+4,6+5+5,1+0,9+3,1+6,2 |  | 31 | [21 empty] | VV | 0
33 | 181101101R00 | Úprava pláně v zářezech v hor. 1-4, bez zhutnění | m2 | 8450 |  | 0 |  | 0 |  | 0 | 21 | 0 | 0 | 0 | 0 | 0 |  | RTS 19/ I | RTS 18/ II | 0.013 | 109.85 |  |  |  |  | POL1_1
34 | 182303111R0T | Doplnění ornice tl. do 25 cm v rovině | m3 | 100 |  | 0 |  | 0 |  | 0 | 21 | 0 | 0 | 0 | 0 | 0 |  | Vlastní | Kalkul | 0 | 0 |  |  |  |  | POL1_1
|  | na plochách po rušených konstrukcích+doplnění do : 200*0,5 |  | 100 | [21 empty] | VV | 0
|  | stávajících ploch trávníků vč.dodávka a dovozu : | [23 empty] | VV | 0
|  | předpoklad cca 50 procent ze skrývky na místě : | [23 empty] | VV | 0
35 | 183402112R0T | Rozrušení půdy ,nakypření ulehlé zeminy, odstranění stávajících drnů,s odvozem odpadu | m2 | 4150 |  | 0 |  | 0 |  | 0 | 21 | 0 | 0 | 0 | 0 | 0 |  | Vlastní | Kalkul | 0 | 0 |  |  |  |  | POL1_1
36 | 184502114R0T | Vyzvednutí dřeviny k přesaz.,bal do 70 cm, vč.přesazení a dodávky kůlů | kus | 2 |  | 0 |  | 0 |  | 0 | 21 | 0 | 0 | 0 | 0 | 0 |  | Vlastní | Kalkul | 0 | 0 |  |  |  |  | POL1_1
|  | přesazovací jáma 0,4m3,hydroabsorbent : 2 |  | 2 | [21 empty] | VV | 0
37 | 184802111R00 | Chem. odplevelení před založ. postřikem, v rovině | m2 | 8450 |  | 0 |  | 0 |  | 0 | 21 | 0 | 0 | 0 | 0 | 0 |  | RTS 19/ I | RTS 18/ II | 0.0035 | 29.58 |  |  |  |  | POL1_1
38 | 184805314U00 | Úprava stávajících stromů řezem | kus | 26 |  | 0 |  | 0 |  | 0 | 21 | 0 | 0 | 0 | 0 | 0 |  | Vlastní | Kalkul | 0 | 0 |  |  |  |  | POL1_1
Díl: | 11 | Přípravné a zemní práce,pěšiny,hřiště |  |  |  | 0 |  | 0 |  | 0 |  | 0 |  | 0 |  | 161.76 |  |  |  |  | 77.81 |  |  |  |  | DIL
39 | 113107163IU0 | Odstraň podklad -200m2 kam drc 30cm | m2 | 30.66 |  | 0 |  | 0 |  | 0 | 21 | 0 | 0 | 0 | 0 | 0 |  | Vlastní | Kalkul | 0 | 0 |  |  |  |  | POL1_1
|  | sníšená zemina : 30,66 |  | 30.66 | [21 empty] | VV | 0
40 | 113107212R00 | Odstranění podkladu nad 200 m2,kam.těžené tl.20 cm | m2 | 674 |  | 0 |  | 0 |  | 0 | 21 | 0 | 0 | 0 | 0.24 | 161.76 |  | RTS 15/ I | RTS 15/ I | 0.048 | 32.35 |  |  |  |  | POL1_1
41 | 122201401R00 | Vykopávky v zemnících na suchu v hornině 3 do 100 m3 | m3 | 29 |  | 0 |  | 0 |  | 0 | 21 | 0 | 0 | 0 | 0 | 0 |  | RTS 19/ I | RTS 18/ II | 0.353 | 10.24 |  |  |  |  | POL1_1
|  | tl.25 cm pro petangue : 4*12*0,25 |  | 12 | [21 empty] | VV | 0
|  | dtto pro bezp.plochy z polyuretanu : 68*0,25 |  | 17 | [21 empty] | VV | 0
42 | 162201102R00 | Vodorovné přemístění výkopku z horniny 1 až 4, na vzdálenost přes 20 do 50 m | m3 | 184.945 |  | 0 |  | 0 |  | 0 | 21 | 0 | 0 | 0 | 0 | 0 |  | RTS 19/ I | RTS 18/ II | 0.074 | 13.69 |  |  |  |  | POL1_1
|  | vč. nákladů souvisejících s místem provádění. | [23 empty] | POP
|  | plocha pro obrubníky : 674*0,22 |  | 148.28 | [21 empty] | VV | 0
|  | plocha pro česaný beton : 30,66*0,25 |  | 7.665 | [21 empty] | VV | 0
|  | hřiště a petag. : 29 |  | 29 | [21 empty] | VV | 0
43 | 162701104R00 | Vodorovné přemístění výkopku z horniny 1 až 4, na vzdálenost přes 8 000 do 9 000 m | m3 | 177.28 |  | 0 |  | 0 |  | 0 | 21 | 0 | 0 | 0 | 0 | 0 |  | RTS 19/ I | RTS 18/ II | 0.011 | 1.95 |  |  |  |  | POL1_1
|  | vč. nákladů souvisejících s místem provádění. | [23 empty] | POP
|  | 674*0,22+29 |  | 177.28 | [21 empty] | VV | 0
44 | 171204111R00 | Ulozeni sypaniny bez zhut na skl | m3 | 174.28 |  | 0 |  | 0 |  | 0 | 21 | 0 | 0 | 0 | 0 | 0 |  | RTS 12/ II | Kalkul | 0.042 | 7.32 |  |  |  |  | POL1_1
|  | 3m3 ponechat pro zpětné dosypy : 148,28-3+29 |  | 174.28 | [21 empty] | VV | 0
45 | 174101102R00 | Zásyp sypaninou se zhutněním v uzavřených prostorách s urovnáním povrchu zásypu s ručním zhutněním | m3 | 10.665 |  | 0 |  | 0 |  | 0 | 21 | 0 | 0 | 0 | 0 | 0 |  | RTS 19/ I | RTS 18/ II | 1.15 | 12.26 |  |  |  |  | POL1_1
|  | 3 |  | 3 | [21 empty] | VV | 0
|  | rozprostření zemníny z plochy pro česaný beton : 30,66*0,25 |  | 7.67 | [21 empty] | VV | 0
Díl: | 12 | Stromy |  |  |  | 0 |  | 0 |  | 0 |  | 0 |  | 4 |  | 0 |  |  |  |  | 356.18 |  |  |  |  | DIL
46 | 183101215R00 | Hloubení jamek s výměnou půdy na 50 % v rovině objem přes 0,125 do 0,4 m3 | kus | 66 |  | 0 |  | 0 |  | 0 | 21 | 0 | 0 | 0 | 0 | 0 |  | RTS 19/ I | RTS 18/ II | 1.548 | 102.17 |  |  |  |  | POL1_1
47 | 184102125R00 | Výsadba dřevin s balem průměr přes 500 do 600 mm, na svahu přes 1:5 do 1:2, | kus | 66 |  | 0 |  | 0 |  | 0 | 21 | 0 | 0 | 0 | 0 | 0 |  | RTS 19/ I | RTS 18/ II | 1.682 | 111.01 |  |  |  |  | POL1_1
48 | 184202112R00 | Ukotvení dřeviny kůly D do 10 cm, dl. do 3 m | kus | 66 |  | 0 |  | 0 |  | 0 | 21 | 0 | 0.00056 | 0.04 | 0 | 0 |  | RTS 19/ I | RTS 18/ II | 0.874 | 57.68 |  |  |  |  | POL1_1
49 | 184804111R00 | Ochrana dřevin před okusem zvěří ochrana z rákosu v rovině, | kus | 66 |  | 0 |  | 0 |  | 0 | 21 | 0 | 0 | 0 | 0 | 0 |  | RTS 19/ I | RTS 18/ II | 0.032 | 2.11 |  |  |  |  | POL1_1
50 | 184921093R00 | Mulčování tloušťka přes 50 do 100 mm, v rovině nebo na svahu do 1:5 | m2 | 66 |  | 0 |  | 0 |  | 0 | 21 | 0 | 0 | 0 | 0 | 0 |  | RTS 19/ I | RTS 18/ II | 0.16 | 10.56 |  |  |  |  | POL1_1
51 | 185804312R00 | Zalití rostlin vodou plocha přes 20 m2, | m3 | 5.28 |  | 0 |  | 0 |  | 0 | 21 | 0 | 0 | 0 | 0 | 0 |  | RTS 19/ I | RTS 18/ II | 0.26 | 1.37 |  |  |  |  | POL1_1
|  | 80l/strom : 66*0,08 |  | 5.28 | [21 empty] | VV | 0
52 | 639571311R00 | Textilie proti prorůstání 45 g/m2 | m2 | 99 |  | 0 |  | 0 |  | 0 | 21 | 0 | 0 | 0 | 0 | 0 |  | RTS 19/ I | RTS 18/ II | 0.13 | 12.87 |  |  |  |  | POL1_1
|  | dodávka a uložení dělené geotextilie,syntetika pod kořenový : | [23 empty] | VV | 0
|  | bal stromů pro udržení vláhy : 99 |  | 99 | [21 empty] | VV | 0
53 | 184004722R00 | Výsadba sazenic keřů bez balu, výšky do 60 cm | kus | 990 |  | 0 |  | 0 |  | 0 | 21 | 0 | 0 | 0 | 0 | 0 |  | RTS 19/ I | RTS 18/ II | 0.059 | 58.41 |  |  |  |  | POL1_1
|  | 15ks/strom : 66*15 |  | 990 | [21 empty] | VV | 0
54 | 184004724R00 | půdní kondicioner stromy | kg | 33 |  | 0 |  | 0 |  | 0 | 21 | 0 | 0 | 0 | 0 | 0 |  | Vlastní | Indiv | 0 | 0 |  |  |  |  | POL3_0
|  | 0,5 kg/strom : 66*0,5 |  | 33 | [21 empty] | VV | 0
55 | 185100100RR | Údržba dřevin po dobu 36 měsíců | kus | 66 |  | 0 |  | 0 |  | 0 | 21 | 0 | 0 | 0 | 0 | 0 |  | Vlastní | Indiv | 0 | 0 |  |  |  |  | POL1_1
56 | 0260001 | Carpinus betulus /obv.km 14 - 16 cm/ | kus | 27 |  | 0 |  | 0 |  | 0 | 21 | 0 | 0 | 0 | 0 | 0 |  | Vlastní | Indiv | 0 | 0 |  |  |  |  | POL3_0
57 | 0260002 | Prunus avium Plena obv.kmene 14 -16 cm | kus | 19 |  | 0 |  | 0 |  | 0 | 21 | 0 | 0 | 0 | 0 | 0 |  | Vlastní | Indiv | 0 | 0 |  |  |  |  | POL3_0
58 | 0260003 | Acer campestre / obv.km. 14 - 16 cm/ | kus | 5 |  | 0 |  | 0 |  | 0 | 21 | 0 | 0 | 0 | 0 | 0 |  | Vlastní | Indiv | 0 | 0 |  |  |  |  | POL3_0
59 | 0260004 | Amelanchier arborea"Robin Hill/obv.km.12 - 14 cm/ | kus | 2 |  | 0 |  | 0 |  | 0 | 21 | 0 | 0 | 0 | 0 | 0 |  | Vlastní | Indiv | 0 | 0 |  |  |  |  | POL3_0
60 | 0260005 | Acer pseudoplatanus,/obv.km 14-16 cm/ | kus | 2 |  | 0 |  | 0 |  | 0 | 21 | 0 | 0 | 0 | 0 | 0 |  | Vlastní | Indiv | 0 | 0 |  |  |  |  | POL3_0
61 | 0260006 | Magnolia stellata /vel 150 - 175 cm/ | kus | 2 |  | 0 |  | 0 |  | 0 | 21 | 0 | 0 | 0 | 0 | 0 |  | Vlastní | Indiv | 0 | 0 |  |  |  |  | POL3_0
62 | 0260007 | Prunus semulata"Kanzan"/ obv.km. 14 -16 cm/ | kus | 5 |  | 0 |  | 0 |  | 0 | 21 | 0 | 0 | 0 | 0 | 0 |  | Vlastní | Indiv | 0 | 0 |  |  |  |  | POL3_0
63 | 0260008 | Prunus Shirotae /obv.km.14 -16 cm/ | kus | 4 |  | 0 |  | 0 |  | 0 | 21 | 0 | 0 | 0 | 0 | 0 |  | Vlastní | Indiv | 0 | 0 |  |  |  |  | POL3_0
64 | 05217500R | Kůl ke kotvení dřeviny,D60 mm,délka 2,5 | kus | 198 |  | 0 |  | 0 |  | 0 | 21 | 0 | 0 | 0 | 0 | 0 |  | Vlastní | Indiv | 0 | 0 |  |  |  |  | POL3_0
|  | 3ks/strom : 66*3 |  | 198 | [21 empty] | VV | 0
65 | 10364300 | Zemina pro výsadbu stromů | m3 | 9.9 |  | 0 |  | 0 |  | 0 | 21 | 0 | 0 | 0 | 0 | 0 |  | Vlastní | Indiv | 0 | 0 |  |  |  |  | POL3_0
|  | 0,15m3/strom : 66*0,15 |  | 9.9 | [21 empty] | VV | 0
66 | 10391100R | Kůra mulčovací VL | m3 | 6.6 |  | 0 |  | 0 |  | 0 | 21 | 0 | 0.6 | 3.96 | 0 | 0 | SPCM | RTS 19/ I | RTS 18/ II | 0 | 0 |  |  |  |  | POL3_0
|  | 66*0,1 |  | 6.6 | [21 empty] | VV | 0
67 | 709213401 | chránička z bambusu | kus | 66 |  | 0 |  | 0 |  | 0 | 21 | 0 | 0 | 0 | 0 | 0 |  | Vlastní | Kalkul | 0 | 0 |  |  |  |  | POL1_1
Díl: | 13 | Keře |  |  |  | 0 |  | 0 |  | 0 |  | 0 |  | 0 |  | 0 |  |  |  |  | 202.88 |  |  |  |  | DIL
68 | 183101212R00 | Hloubení jamek s výměnou půdy na 50 % v rovině objem přes 0,01 do 0,02 m3 | kus | 99 |  | 0 |  | 0 |  | 0 | 21 | 0 | 0 | 0 | 0 | 0 |  | RTS 19/ I | RTS 18/ II | 0.071 | 7.03 |  |  |  |  | POL1_1
69 | 183104133R00 | Hloubení rýh bez výměny půdy šířka přes 800 do 1300 mm, hloubka do 700 mm, v rovině nebo na svahu do, 1:5 | m | 46 |  | 0 |  | 0 |  | 0 | 21 | 0 | 0 | 0 | 0 | 0 |  | RTS 19/ I | RTS 18/ II | 2.782 | 127.97 |  |  |  |  | POL1_1
70 | 183403131R00 | Obdělávání půdy rytím půdy hloubky do 200 mm, v hornině 1 až 2, v rovině nebo na svahu 1:5 | m2 | 64 |  | 0 |  | 0 |  | 0 | 21 | 0 | 0 | 0 | 0 | 0 |  | RTS 19/ I | RTS 18/ II | 0.08 | 5.12 |  |  |  |  | POL1_1
71 | 184102111R00 | Výsadba dřevin s balem průměr přes 100 do 200 mm, v rovině nebo na svahu do 1:5, | kus | 189 |  | 0 |  | 0 |  | 0 | 21 | 0 | 0 | 0 | 0 | 0 |  | RTS 19/ I | RTS 18/ II | 0.162 | 30.62 |  |  |  |  | POL1_1
72 | 184921094R00 | Mulčování tloušťka přes 50 do 100 mm, na svahu přes 1:5 do 1:2 | m2 | 64 |  | 0 |  | 0 |  | 0 | 21 | 0 | 0 | 0 | 0 | 0 |  | RTS 19/ I | RTS 18/ II | 0.324 | 20.74 |  |  |  |  | POL1_1
|  | štěpkou z prořezů a asanací v místě : 64 |  | 64 | [21 empty] | VV | 0
73 | 185804312R00 | Zalití rostlin vodou plocha přes 20 m2, | m3 | 0.945 |  | 0 |  | 0 |  | 0 | 21 | 0 | 0 | 0 | 0 | 0 |  | RTS 19/ I | RTS 18/ II | 0.26 | 0.25 |  |  |  |  | POL1_1
|  | 5l/rostlina : 189*0,005 |  | 0.95 | [21 empty] | VV | 0
74 | 184004722R00 | Výsadba sazenic keřů bez balu, výšky do 60 cm | kus | 189 |  | 0 |  | 0 |  | 0 | 21 | 0 | 0 | 0 | 0 | 0 |  | RTS 19/ I | RTS 18/ II | 0.059 | 11.15 |  |  |  |  | POL1_1
|  | 1ks/rostlina : 189*1 |  | 189 | [21 empty] | VV | 0
75 | 184004724R00 | půdní kondicioner keře | kg | 9.45 |  | 0 |  | 0 |  | 0 | 21 | 0 | 0 | 0 | 0 | 0 |  | Vlastní | Indiv | 0 | 0 |  |  |  |  | POL12_0
|  | 0,05kg/rostlina : 189*0,05 |  | 9.45 | [21 empty] | VV | 0
76 | 185100100RR1 | Údržba keřů po dobu 36 měsíců | kus | 189 |  | 0 |  | 0 |  | 0 | 21 | 0 | 0 | 0 | 0 | 0 |  | Vlastní | Indiv | 0 | 0 |  |  |  |  | POL1_1
77 | 0265001 | Spiraea vanhoutii /v.60 - 80cm/ | kus | 90 |  | 0 |  | 0 |  | 0 | 21 | 0 | 0 | 0 | 0 | 0 |  | Vlastní | Indiv | 0 | 0 |  |  |  |  | POL3_0
78 | 0265002 | Hydrangea panniculata"Limelight"/v.60 - 80 cm/ | kus | 99 |  | 0 |  | 0 |  | 0 | 21 | 0 | 0 | 0 | 0 | 0 |  | Vlastní | Indiv | 0 | 0 |  |  |  |  | POL3_0
79 | 10391502R | Doplnění zahradní zeminy do záhonu hortenzii (30kg/m2) | kg | 1920 |  | 0 |  | 0 |  | 0 | 21 | 0 | 0 | 0 | 0 | 0 |  | Vlastní | Kalkul | 0 | 0 |  |  |  |  | POL1_1
80 | 10391550 | Dodávka jemné borky | m3 | 2 |  | 0 |  | 0 |  | 0 | 21 | 0 | 0 | 0 | 0 | 0 |  | Vlastní | Indiv | 0 | 0 |  |  |  |  | POL3_0
Díl: | 14 | Pnoucí dřeviny |  |  |  | 0 |  | 0 |  | 0 |  | 0 |  | 0 |  | 0 |  |  |  |  | 1.7 |  |  |  |  | DIL
81 | 183101114R00 | Hloubení jamek bez výměny půdy v rovině objem přes 0,05 do 0,125 m3 | kus | 2 |  | 0 |  | 0 |  | 0 | 21 | 0 | 0 | 0 | 0 | 0 |  | RTS 19/ I | RTS 18/ II | 0.242 | 0.48 |  |  |  |  | POL1_1
82 | 184102122R00 | Výsadba dřevin s balem průměr přes 200 do 300 mm, na svahu přes 1:5 do 1:2, | kus | 2 |  | 0 |  | 0 |  | 0 | 21 | 0 | 0 | 0 | 0 | 0 |  | RTS 19/ I | RTS 18/ II | 0.427 | 0.85 |  |  |  |  | POL1_1
83 | 184921093R0E | Mulčování rostlin tl. do 0,05 m rovina a svah do 1:5/štěrk fr.8/16 | m2 | 12.96 |  | 0 |  | 0 |  | 0 | 21 | 0 | 0 | 0 | 0 | 0 |  | Vlastní | Kalkul | 0 | 0 |  |  |  |  | POL1_1
84 | 184921094RTT | Mulčování rostlin tl. do 0,1 m, svah do 1:5 štěpkou z prořezu a asanací v místě | m3 | 0.648 |  | 0 |  | 0 |  | 0 | 21 | 0 | 0 | 0 | 0 | 0 |  | Vlastní | Kalkul | 0 | 0 |  |  |  |  | POL1_1
85 | 185804311R00 | Zalití rostlin vodou plocha do 20 m2, | m3 | 0.02 |  | 0 |  | 0 |  | 0 | 21 | 0 | 0 | 0 | 0 | 0 |  | RTS 19/ I | RTS 18/ II | 1.195 | 0.02 |  |  |  |  | POL1_1
|  | 10l/dřevina : 0,01*2 |  | 0.02 | [21 empty] | VV | 0
86 | 711491172RTR | Uložení protikořenové folie š.100 cm | m2 | 12.96 |  | 0 |  | 0 |  | 0 | 21 | 0 | 0 | 0 | 0 | 0 |  | Vlastní | Kalkul | 0 | 0 |  |  |  |  | POL1_1
87 | 181100100RR | Údržba dřevin po dobu 36 měsíců | kus | 2 |  | 0 |  | 0 |  | 0 | 21 | 0 | 0 | 0 | 0 | 0 |  | Vlastní | Indiv | 0 | 0 |  |  |  |  | POL1_1
88 | 184004722R00 | Výsadba sazenic keřů bez balu, výšky do 60 cm | kus | 6 |  | 0 |  | 0 |  | 0 | 21 | 0 | 0 | 0 | 0 | 0 |  | RTS 19/ I | RTS 18/ II | 0.059 | 0.35 |  |  |  |  | POL1_1
|  | 3 ks/dřevina : 2*3 |  | 6 | [21 empty] | VV | 0
89 | 184004724R00 | půdní kondicioner | kg | 0.2 |  | 0 |  | 0 |  | 0 | 21 | 0 | 0 | 0 | 0 | 0 |  | Vlastní | Indiv | 0 | 0 |  |  |  |  | POL12_0
|  | 0,1kg/dřevina : 2*0,1 |  | 0.2 | [21 empty] | VV | 0
90 | 02664100 | Parthenocissus quinquefolia"Engelmannii" /v.80 - 100 cm/ | kus | 2 |  | 0 |  | 0 |  | 0 | 21 | 0 | 0 | 0 | 0 | 0 |  | Vlastní | Indiv | 0 | 0 |  |  |  |  | POL3_0
91 | 62850170X | Dodávka protikořenové folie | m2 | 13.608 |  | 0 |  | 0 |  | 0 | 21 | 0 | 0 | 0 | 0 | 0 |  | Vlastní | Kalkul | 0 | 0 |  |  |  |  | POL1_1
|  | 12,96*1,05 |  | 13.61 | [21 empty] | VV | 0
Díl: | 18 | Regenerace trávníku |  |  |  | 0 |  | 0 |  | 0 |  | 0 |  | 0.25 |  | 0 |  |  |  |  | 997.1 |  |  |  |  | DIL
92 | 111211100U0R | Pokos nově založeného trávníku s odvozem pokosené hmoty 2x | m2 | 16900 |  | 0 |  | 0 |  | 0 | 21 | 0 | 0 | 0 | 0 | 0 |  | Vlastní | Kalkul | 0 | 0 |  |  |  |  | POL1_1
93 | 180402112R00 | Založení trávníku parkový trávník, výsevem, na svahu přes 1:5 do 1:2 | m2 | 8450 |  | 0 |  | 0 |  | 0 | 21 | 0 | 0 | 0 | 0 | 0 |  | RTS 19/ I | RTS 18/ II | 0.097 | 819.65 |  |  |  |  | POL1_1
|  | nový trávník kolem pěšin z betonu,šlapáků a regenerace : 8450 |  | 8450 | [21 empty] | VV | 0
|  | stávajícího trávníku(obnova trávníku výsevem) : | [23 empty] | VV | 0
94 | 183403253R00 | Obdělávání půdy hrabáním, na svahu přes 1:5 do 1:2 | m2 | 8450 |  | 0 |  | 0 |  | 0 | 21 | 0 | 0 | 0 | 0 | 0 |  | RTS 19/ I | RTS 18/ II | 0.02 | 169 |  |  |  |  | POL1_1
95 | 183403261R00 | Obdělávání půdy válením, na svahu přes 1:5 do 1:2 | m2 | 8450 |  | 0 |  | 0 |  | 0 | 21 | 0 | 0 | 0 | 0 | 0 |  | RTS 19/ I | RTS 18/ II | 0.001 | 8.45 |  |  |  |  | POL1_1
96 | 00572400R | Směs travní parková I. běžná zátěž PROFI, á 25 kg | kg | 253.5 |  | 0 |  | 0 |  | 0 | 21 | 0 | 0.001 | 0.25 | 0 | 0 | SPCM | RTS 19/ I | RTS 18/ II | 0 | 0 |  |  |  |  | POL3_
Díl: | 2 | Základy a zvláštní zakládání |  |  |  | 0 |  | 0 |  | 0 |  | 0 |  | 11.52 |  | 0 |  |  |  |  | 1.96 |  |  |  |  | DIL
97 | 273321611R0W | Česaný beton-úprava povrchu C 30/37 (B 37) | m3 | 4.599 |  | 0 |  | 0 |  | 0 | 21 | 0 | 0 | 0 | 0 | 0 |  | Vlastní | Kalkul | 0 | 0 |  |  |  |  | POL1_1
|  | 30,66*0,15 |  | 4.6 | [21 empty] | VV | 0
98 | 273361921RT4 | Výztuž základových desek ze svařovaných sítí, průměr drátu 6,0, oka 100/100 mm KH30 | t | 0.1288 |  | 0 |  | 0 |  | 0 | 21 | 0 | 1.0455 | 0.13 | 0 | 0 |  | RTS 19/ I | RTS 18/ II | 15.231 | 1.96 |  |  |  |  | POL1_1
|  | 30,66*0,004*1,05 |  | 0.13 | [21 empty] | VV | 0
99 | 275311125U00 | Základ patka prostý beton C16/20 | m3 | 4.884 |  | 0 |  | 0 |  | 0 | 21 | 0 | 2.3324 | 11.39 | 0 | 0 |  | URS | Kalkul | 0 | 0 |  |  |  |  | POL1_1
|  | pod lavičky,pergolu a ostatní mobiliář : 4,56+(0,4*0,45*0,6)*3 |  | 4.88 | [21 empty] | VV | 0
Díl: | 46 | Zpevněné plochy |  |  |  | 0 |  | 0 |  | 0 |  | 0 |  | 4.51 |  | 0 |  |  |  |  | 26.62 |  |  |  |  | DIL
100 | 46464600 | Polyuretanový povrch s EPDM granuláty tl.35 mm | m2 | 68 |  | 0 |  | 0 |  | 0 | 21 | 0 | 0 | 0 | 0 | 0 |  | Vlastní | Indiv | 0 | 0 |  |  |  |  | POL3_0
|  | spodní vrstva 24 mm+horní barevná vrstva tl.11mm : 68 |  | 68 | [21 empty] | VV | 0
|  | pod houp.hnízda,slon se skluzavkou,pruž.houpadlo koník : | [23 empty] | VV | 0
101 | 464571115R00 | mlatová plocha na podkladu štěrkodrti tl.150 mm | m2 | 48 |  | 0 |  | 0 |  | 0 | 21 | 0 | 0 | 0 | 0 | 0 |  | Vlastní | Indiv | 0 | 0 |  |  |  |  | POL3_0
|  | hřiště Petangue : 4*12 |  | 48 | [21 empty] | VV | 0
102 | 561121111R00 | Zřízení podkladu z mechanicky zpevněné zeminy tloušťka po zhutnění 150 mm | m2 | 820.66 |  | 0 |  | 0 |  | 0 | 21 | 0 | 0 | 0 | 0 | 0 |  | RTS 19/ I | RTS 18/ II | 0.018 | 14.77 |  |  |  |  | POL1_1
|  | plocha +plocha pro česaný beton+hřiště Pet.+hřiště : 674+30,66+48+68 |  | 820.66 | [21 empty] | VV | 0
103 | 564231111RT1 | Podklad ze štěrkodrťi po zhutnění tloušťky 10 cm | m2 | 752.66 |  | 0 |  | 0 |  | 0 | 21 | 0 | 0 | 0 | 0 | 0 |  | Vlastní | Kalkul | 0 | 0 |  |  |  |  | POL1_1
|  | vč.hřiště Pet. : 674+30,66+48 |  | 752.66 | [21 empty] | VV | 0
104 | 564261111RT1 | Podklad ze štěrkodrťi po zhutnění tloušťky 20 cm | m2 | 68 |  | 0 |  | 0 |  | 0 | 21 | 0 | 0 | 0 | 0 | 0 |  | Vlastní | Kalkul | 0 | 0 |  |  |  |  | POL1_1
|  | hřiště : 68 |  | 68 | [21 empty] | VV | 0
105 | 564721110R0R | Podklad z kameniva drceného vel. 4-8 mm,tl. do 4cm Prosívka | m2 | 674 |  | 0 |  | 0 |  | 0 | 21 | 0 | 0 | 0 | 0 | 0 |  | Vlastní | Kalkul | 0 | 0 |  |  |  |  | POL1_1
106 | 564801300U00 | Podklad patek štěrkodrti 15cm | m2 | 6.009 |  | 0 |  | 0 |  | 0 | 21 | 0 | 0 | 0 | 0 | 0 |  | URS | Kalkul | 0 | 0 |  |  |  |  | POL1_1
|  | pergola : 0,3*0,3*8*0,15 |  | 0.11 | [21 empty] | VV | 0
|  | lavice atyp : 0,45*0,4*3*0,15 |  | 0.08 | [21 empty] | VV | 0
|  | ostatní mobiliař a lavičky,koše : 5,82 |  | 5.82 | [21 empty] | VV | 0
107 | 591141111R00 | Kladení dlažby velké kostky, lože z MC tl. 5 cm | m2 | 8 |  | 0 |  | 0 |  | 0 | 21 | 0 | 0.31388 | 2.51 | 0 | 0 |  | RTS 19/ I | RTS 18/ II | 1.144 | 9.15 |  |  |  |  | POL1_1
108 | 599441111R00 | Vyplnění spár mezi silničními panely kamenivem těženým | m2 | 674 |  | 0 |  | 0 |  | 0 | 21 | 0 | 0 | 0 | 0 | 0 |  | Vlastní | Kalkul | 0.004 | 2.7 |  |  |  |  | POL1_1
109 | 58380129R | Kostka dlažební drobná 10/12 štípaná Itř. 1t=4,0m2 | t | 2 |  | 0 |  | 0 |  | 0 | 21 | 0 | 1 | 2 | 0 | 0 | SPCM | RTS 19/ I | RTS 18/ II | 0 | 0 |  |  |  |  | POL3_0
Díl: | 91 | Doplňující práce - pěšiny z prefabrikátů |  |  |  | 0 |  | 0 |  | 0 |  | 0 |  | 279.87 |  | 0 |  |  |  |  | 614.69 |  |  |  |  | DIL
110 | 917712111RT2 | Osazení ležat. obrub. bet. bez opěr, lože z kamen., včetně obrubníku ABO 25 - 6 100/6/25 | m | 2696 |  | 0 |  | 0 |  | 0 | 21 | 0 | 0.10381 | 279.87 | 0 | 0 |  | RTS 19/ I | RTS 14/ I | 0.228 | 614.69 |  |  |  |  | POL1_1
|  | 4 ks do 1m2-upřesnit počty délky 100 a nebo 50 cm : 674*4 |  | 2696 | [21 empty] | VV | 0
Díl: | 95 | Dokončovací konstrukce na pozemních stavbách |  |  |  | 0 |  | 0 |  | 0 |  | 0 |  | 0 |  | 0 |  |  |  |  | 1668 |  |  |  |  | DIL
111 | 952901411T00 | Vyčištění budov a ostatních objektů ostatních objektů (např. kanálů, zásobníků, kůlen apod.) -, vynesení zbytků stavebního rumu, kropení a 2 x zametení podlah, oprášení stěn a výplní otvorů | m2 | 12000 |  | 0 |  | 0 |  | 0 | 21 | 0 | 0 | 0 | 0 | 0 |  | Vlastní | Indiv | 0.139 | 1668 |  |  |  |  | POL1_1
|  | jakékoliv výšky podlaží | [23 empty] | POP
Díl: | 99 | Staveništní přesun hmot |  |  |  | 0 |  | 0 |  | 0 |  | 0 |  | 0 |  | 0 |  |  |  |  | 60.04 |  |  |  |  | DIL
112 | 998231311R00 | Přesun hmot pro krajinářské a sadovnické úpravy přesun hmot pro sadovnické a krajinářské úpravy do, 5000 m vodorovně, bez svislého přesunu | t | 20.288 |  | 0 |  | 0 |  | 0 | 21 | 0 | 0 | 0 | 0 | 0 |  | RTS 19/ I | RTS 18/ II | 1.925 | 39.05 |  |  |  |  | POL1_
|  | 300,160-279,872 |  | 20.288 | [21 empty] | VV | 0
113 | 998222012R00 | Přesun hmot, plochy pro tělovýchovu zpevněná plocha z kameniva, | t | 279.872 |  | 0 |  | 0 |  | 0 | 21 | 0 | 0 | 0 | 0 | 0 |  | RTS 19/ I | RTS 18/ II | 0.075 | 20.99 |  |  |  |  | POL1_1
Díl: | 762 | Konstrukce tesařské+Pergola |  |  |  | 0 |  | 0 |  | 0 |  | 0 |  | 0.01 |  | 0 |  |  |  |  | 10.48 |  |  |  |  | DIL
114 | 762123110R00 | Montáž konstrukce stěn z fošen, hranolů do 100 cm2 | m | 32 |  | 0 |  | 0 |  | 0 | 21 | 0 | 0.0002 | 0.01 | 0 | 0 |  | RTS 19/ I | RTS 18/ II | 0.312 | 9.98 |  |  |  |  | POL1_7
|  | vč.kotvících kolíků 4*4 cm L 40 cm : 32 |  | 32 | [21 empty] | VV | 0
|  | po 1 m : | [23 empty] | VV | 0
115 | 762712110RT2 | Prostorové vázané konstrukce z řeziva s dodávkou materiálu hraněného, z fošen, 6/14 cm | kpl | 1 |  | 0 |  | 0 |  | 0 | 21 | 0 | 0 | 0 | 0 | 0 |  | Vlastní | Kalkul | 0.495 | 0.5 |  |  |  |  | POL1_7
|  | vč spojovacích ocelových prvků viz PD vč.04 : 1 |  | 1 | [21 empty] | VV | 0
|  | a spodní stavby-výkopy,patky a osazení : | [23 empty] | VV | 0
|  | vč.povrchové úpravy : | [23 empty] | VV | 0
116 | 762911113R00 | Impregnace řeziva máčením Bochemit OPTIMAL | m2 | 16 |  | 0 |  | 0 |  | 0 | 21 | 0 | 4e-05 | 0 | 0 | 0 |  | RTS 18/ I | RTS 18/ I | 0 | 0 |  |  |  |  | POL1_7
|  | 32*0,25*2 |  | 16 | [21 empty] | VV | 0
117 | 60514088 | Fošna MD omít. II.jak.tl.5 dl. 400-600 š.17-24 | m3 | 0.4 |  | 0 |  | 0 |  | 0 | 21 | 0 | 0 | 0 | 0 | 0 |  | Vlastní | Indiv | 0 | 0 |  |  |  |  | POL3_0
|  | 32*0,25*0,05 |  | 0.4 | [21 empty] | VV | 0
118 | 998762202R00 | Přesun hmot pro konstrukce tesařské v objektech výšky do 12 m | % | 79.862 |  | 0 |  | 0 |  | 0 | 21 | 0 | 0 | 0 | 0 | 0 |  | RTS 19/ I | RTS 18/ II | 0 | 0 |  |  |  |  | POL1_7
|  | Ceny z položek s pořadovými čísly: : | [23 empty] | VV | 0
|  | 117,118,119,120, : | [23 empty] | VV | 0
|  | Součet: : 79,86200 |  | 79.86 | [21 empty] | VV | 0
Díl: | 767 | Konstrukce zámečnické-mobiliář-herní prvky |  |  |  | 0 |  | 0 |  | 0 |  | 0 |  | 0 |  | 0 |  |  |  |  | 20.16 |  |  |  |  | DIL
119 | 767998105R00 | Výroba a montáž kov. atypických konstr. do 5 kg | kg | 47.3308 |  | 0 |  | 0 |  | 0 | 21 | 0 | 8e-05 | 0 | 0 | 0 |  | RTS 12/ I | Kalkul | 0.426 | 20.16 |  |  |  |  | POL1_7
|  | lem L profil 56/36/5 : 12,4*3,47*1,10 |  | 47.33 | [21 empty] | VV | 0
|  | žárově Pzn : | [23 empty] | VV | 0
120 | 936005213U0T | Mtž houpačka-hnízdo | kus | 1 |  | 0 |  | 0 |  | 0 | 21 | 0 | 0 | 0 | 0 | 0 |  | Vlastní | Kalkul | 0 | 0 |  |  |  |  | POL1_7
121 | 936005222U0T | Mtž houpačka čtyřmístná | kus | 1 |  | 0 |  | 0 |  | 0 | 21 | 0 | 0 | 0 | 0 | 0 |  | Vlastní | Kalkul | 0 | 0 |  |  |  |  | POL1_7
122 | 936005231U0R | Mtž pružinová houpačka jednomístná koník | kus | 1 |  | 0 |  | 0 |  | 0 | 21 | 0 | 0 | 0 | 0 | 0 |  | Vlastní | Kalkul | 0 | 0 |  |  |  |  | POL1_7
123 | 936005233U0Z | Mtž pružinový prvek-krokodýl | kus | 1 |  | 0 |  | 0 |  | 0 | 21 | 0 | 0 | 0 | 0 | 0 |  | Vlastní | Kalkul | 0 | 0 |  |  |  |  | POL1_7
124 | 936005234U00 | Mtž průlezka slon se skluzavkou | kus | 1 |  | 0 |  | 0 |  | 0 | 21 | 0 | 0 | 0 | 0 | 0 |  | Vlastní | Kalkul | 0 | 0 |  |  |  |  | POL1_7
125 | 936104211U0T | Mtž odpadkový koš do bet patky | kus | 12 |  | 0 |  | 0 |  | 0 | 21 | 0 | 0 | 0 | 0 | 0 |  | Vlastní | Kalkul | 0 | 0 |  |  |  |  | POL1_7
126 | 936124113U00 | Mtž stabil lavička šrouby+šachový stůl se sedáky | kus | 16 |  | 0 |  | 0 |  | 0 | 21 | 0 | 0 | 0 | 0 | 0 |  | URS | Kalkul | 0 | 0 |  |  |  |  | POL1_7
|  | 7+6+1+2 |  | 16 | [21 empty] | VV | 0
127 | 767 M.001 | Šachový stůl se sedáky | kus | 2 |  | 0 |  | 0 |  | 0 | 21 | 0 | 0 | 0 | 0 | 0 |  | Vlastní | Kalkul | 0 | 0 |  |  |  |  | POL1_7
128 | 767 M.002 | Typová lavice s opěradlem(1800x800) mat.akát | kus | 7 |  | 0 |  | 0 |  | 0 | 21 | 0 | 0 | 0 | 0 | 0 |  | Vlastní | Kalkul | 0 | 0 |  |  |  |  | POL1_7
|  | viz. PD - výkres : 7 |  | 7 | [21 empty] | VV | 0
129 | 767 M.003 | Typové křeslo s opěradlem | kus | 6 |  | 0 |  | 0 |  | 0 | 21 | 0 | 0 | 0 | 0 | 0 |  | Vlastní | Kalkul | 0 | 0 |  |  |  |  | POL1_7
130 | 767 M.004 | Atyp.lavice liniová,bez opěradla,akát rozměr 3000x400mm vč povrch.úpravy | kus | 1 |  | 0 |  | 0 |  | 0 | 21 | 0 | 0 | 0 | 0 | 0 |  | Vlastní | Kalkul | 0 | 0 |  |  |  |  | POL1_7
131 | 767 M.005 | Odpadkový koš | kus | 12 |  | 0 |  | 0 |  | 0 | 21 | 0 | 0 | 0 | 0 | 0 |  | Vlastní | Kalkul | 0 | 0 |  |  |  |  | POL1_7
132 | 767 M.006 | Herní prvky - houpačka hnízdo | kus | 1 |  | 0 |  | 0 |  | 0 | 21 | 0 | 0 | 0 | 0 | 0 |  | Vlastní | Kalkul | 0 | 0 |  |  |  |  | POL1_7
133 | 767 M.007 | Balanční pružinový prvek - krokodýl | kus | 1 |  | 0 |  | 0 |  | 0 | 21 | 0 | 0 | 0 | 0 | 0 |  | Vlastní | Kalkul | 0 | 0 |  |  |  |  | POL1_7
134 | 767 M.008 | Pružinové houpadlo koník | kus | 1 |  | 0 |  | 0 |  | 0 | 21 | 0 | 0 | 0 | 0 | 0 |  | Vlastní | Kalkul | 0 | 0 |  |  |  |  | POL1_7
135 | 767 M.009 | Průlezka-slon se skluzavkou | kus | 1 |  | 0 |  | 0 |  | 0 | 21 | 0 | 0 | 0 | 0 | 0 |  | Vlastní | Kalkul | 0 | 0 |  |  |  |  | POL1_7
136 | 767 M.010 | Pružinové houpadlo čtyřmístné | kus | 1 |  | 0 |  | 0 |  | 0 | 21 | 0 | 0 | 0 | 0 | 0 |  | Vlastní | Kalkul | 0 | 0 |  |  |  |  | POL1_7
137 | 767 M.011 | Zřízení pískoviště vč.podkladních beton.dlaždic 300x600x40mm,vč dodávky tříděného písku | kus | 1 |  | 0 |  | 0 |  | 0 | 21 | 0 | 0 | 0 | 0 | 0 |  | Vlastní | Kalkul | 0 | 0 |  |  |  |  | POL1_7
|  | +ochranné sítě+zemní práce(výkop) : 1 |  | 1 | [21 empty] | VV | 0
|  | rozměr 2400x2400mm : | [23 empty] | VV | 0
138 | 767 M.012 | doprava mobiliáře,laviček a košů | kpl | 1 |  | 0 |  | 0 |  | 0 | 21 | 0 | 0 | 0 | 0 | 0 |  | Vlastní | Kalkul | 0 | 0 |  |  |  |  | POL1_7
139 | 998767201R00 | Přesun hmot pro kovové stavební doplňk. konstrukce v objektech výšky do 6 m | % | 5242.7798 |  | 0 |  | 0 |  | 0 | 21 | 0 | 0 | 0 | 0 | 0 |  | RTS 19/ I | RTS 18/ II | 0 | 0 |  |  |  |  | POL1_7
|  | Ceny z položek s pořadovými čísly: : | [23 empty] | VV | 0
|  | 122,123,124,125,126,127,128,129,130,131,132,133,134,135,136,137,138,139,140,141, : | [23 empty] | VV | 0
|  | Součet: : 5242,77980 |  | 5242.78 | [21 empty] | VV | 0
Díl: | D96 | Přesuny suti a vybouraných hmot |  |  |  | 0 |  | 0 |  | 0 |  | 0 |  | 0 |  | 0 |  |  |  |  | 0 |  |  |  |  | DIL
140 | 9655 R.pol. | Zbytkový materiál,kontejnery z dodávek zeleně, baly a ostatní odpadový materiál | t | 4.25 |  | 0 |  | 0 |  | 0 | 21 | 0 | 0 | 0 | 0 | 0 |  | Vlastní | Indiv | 0 | 0 |  |  |  |  | POL3_0
Díl: | VN | Vedlejší náklady |  |  |  | 0 |  | 0 |  | 0 |  | 0 |  | 0 |  | 0 |  |  |  |  | 0 |  |  |  |  | DIL
141 | 005121R | Zařízení staveniště | Soubor | 1 |  | 0 |  | 0 |  | 0 | 21 | 0 | 0 | 0 | 0 | 0 |  | RTS 19/ I | Indiv | 0 | 0 |  |  |  |  | POL99_2
[24 empty] | 15 | 21
| Celkem |  |  |  |  | 0 | [17 empty] | 0 | 0 | SUM
Poznámky uchazeče k zadání
POPUZIV
END
Note on S6: Jedná se o informaci, zda se jedná o položku, která je do rozpočtu zadána z cenové soustavy RTS, nebo vlastní.
Note on T6: Jedná se o název CÚ, která je zadána u položky rozpočtu