## Rekapitulace stavby
Export Komplet | [24 empty] | VZ | 2.0 | ZAMOK |  |  |  |  | False | False | {15381d68-62ec-498d-a46a-59da4116e7d7}
[31 empty] | 0,01 | 21
[31 empty] | 0,01 | 15
|  | REKAPITULACE STAVBY | [15 empty] | v --- níže se nacházejí doplnkové a pomocné údaje k sestavám --- v | [11 empty] | Návod na vyplnění | 0,001
|  | Kód: |  |  |  |  | Brno | [22 empty] | Měnit lze pouze buňky se žlutým podbarvením! 1) v Rekapitulaci stavby vyplňte údaje o Uchazeči (přenesou se do ostatních sestav i v jiných listech) 2) na vybraných listech vyplňte v sestavě Soupis prací ceny u položek | 0,01
|  | Stavba: |  |  |  |  | Propojení optické trasy mezi SSZ 4.18 Gajdošova – Táborská a SSZ 4.19 Jamborova - Táborská | [23 empty] | 0,1
|  | KSO: |  |  |  |  | 822 29 | [6 empty] | CC-CZ: |  | 21129 | [14 empty] | 1
|  | Místo: |  |  |  |  | Brno - Židenice | [6 empty] | Datum: |  | 3. 9. 2021 | [14 empty] | 10
|  | CZ-CPV: |  |  |  |  | 45314310-7 | [6 empty] | CZ-CPA: |  | 42.22.22 | [14 empty] | 100
|  | Zadavatel: | [11 empty] | IČ: |  | 60733098 | [14 empty] | 0,1
|  |  | Brněnské komunikace, a.s. | [10 empty] | DIČ: |  | CZ60733098 | [14 empty] | 0,1
0,1
|  | Uchazeč: | [11 empty] | IČ: |  | Vyplň údaj | [14 empty] | 0,1
|  |  | Vyplň údaj | [10 empty] | DIČ: |  | Vyplň údaj | [14 empty] | 0,1
False
|  | Projektant: | [11 empty] | IČ: |  | 63367271 | [14 empty] | False
|  |  | Ing. Luděk Obrdlík | [10 empty] | DIČ: |  | CZ5512171203 | [14 empty] | True
0,01
|  | Zpracovatel: | [11 empty] | IČ: | [16 empty] | 0,01
|  |  | Ing. Luděk Obrdlík | [10 empty] | DIČ: | [16 empty] | False
Poznámka:
Soupis prací je sestaven s využitím Cenové soustavy ÚRS. Položky, které pochází z této cenové soustavy, jsou ve sloupci 'Cenová soustava' označeny popisem 'CS ÚRS' a úrovní příslušného kalendářního pololetí. Veškeré další informace vymezující popis a podmínky použití těchto položek z Cenové soustavy, které nejsou uvedeny přímo v soupisu prací, jsou neomezeně dálkově k dispozici na https://podminky.urs.cz.
|  | Cena bez DPH | [11 empty] | 0
[8 empty] | Sazba daně |  | Základ daně |  |  |  | Výše daně
|  | DPH |  | základní |  |  |  | 21% |  | 0 |  |  |  | 0
|  |  |  | snížená |  |  |  | 15% |  | 0 |  |  |  | 0
|  |  |  | zákl. přenesená |  |  |  | 21% |  | 0 |  |  |  | 0
|  |  |  | sníž. přenesená |  |  |  | 15% |  | 0 |  |  |  | 0
|  |  |  | nulová |  |  |  | 0% |  | 0 |  |  |  | 0
|  | Cena s DPH | [6 empty] | v |  | CZK |  |  | 0
REKAPITULACE OBJEKTŮ STAVBY A SOUPISŮ PRACÍ
| Kód: | [6 empty] | Brno
| Stavba: | [6 empty] | Propojení optické trasy mezi SSZ 4.18 Gajdošova – Táborská a SSZ 4.19 Jamborova - Táborská
| Místo: | [6 empty] | Brno - Židenice |  |  |  |  | Datum: |  | 3. 9. 2021
| Zadavatel: | [6 empty] | Brněnské komunikace, a.s. |  |  |  |  | Projektant: |  | Ing. Luděk Obrdlík |  |  | Informatívní údaje z listů zakázek
| Uchazeč: | [11 empty] | Zpracovatel: |  | Ing. Luděk Obrdlík
| Kód |  |  |  | Popis | [6 empty] | Cena bez DPH [CZK] |  |  |  | Cena s DPH [CZK] | Typ | z toho Ostat. náklady [CZK] | DPH [CZK] | Normohodiny [h] | DPH základní [CZK] | DPH snížená [CZK] | DPH základní přenesená [CZK] | DPH snížená přenesená [CZK] | Základna DPH základní | Základna DPH snížená | Základna DPH zákl. přenesená | Základna DPH sníž. přenesená | Základna DPH nulová
| Náklady stavby celkem | [10 empty] | 0 |  |  |  | 0 |  | 0 | 0 | 0 | 0 | 0 | 0 | 0 | 0 | 0 | 0 | 0 | 0 |  | D | 0 | ###NOIMPORT### | IMPORT | {15381d68-62ec-498d-a46a-59da4116e7d7} | {00000000-0000-0000-0000-000000000000} | 822 29
/ |  | PS401 |  |  |  | Trasa pro optickou síť BKOM | [5 empty] | 0 |  |  |  | 0 | PRO | 0 | 0 | 0 | 0 | 0 | 0 | 0 | 0 | 0 | 0 | 0 | 0 |  |  | 1 |  | IMPORT | {4fcd860e-fadc-4208-8530-db8cd16b837e} | {15381d68-62ec-498d-a46a-59da4116e7d7} | 822 29 | 2

## PS401 - Trasa pro opticko...
{4fcd860e-fadc-4208-8530-db8cd16b837e}
2
| KRYCÍ LIST SOUPISU PRACÍ | [7 empty] | v --- níže se nacházejí doplnkové a pomocné údaje k sestavám --- v | [8 empty] | False
Stavba:
Propojení optické trasy mezi SSZ 4.18 Gajdošova – Táborská a SSZ 4.19 Jamborova - Táborská
Objekt:
PS401 - Trasa pro optickou síť BKOM
| KSO: |  | 822 29 |  |  | CC-CZ: | 21129
| Místo: |  | Brno - Židenice |  |  | Datum: | 3. 9. 2021
| CZ-CPV: |  | 45314310-7 |  |  | CZ-CPA: | 42.22.22
| Zadavatel: |  |  |  |  | IČ: | 60733098
|  | Brněnské komunikace, a.s. |  |  |  | DIČ: | CZ60733098
| Uchazeč: |  |  |  |  | IČ: | Vyplň údaj
|  | Vyplň údaj |  |  |  | DIČ: | Vyplň údaj
| Projektant: |  |  |  |  | IČ: | 63367271
|  | Ing. Luděk Obrdlík |  |  |  | DIČ: | CZ5512171203
| Zpracovatel: |  |  |  |  | IČ:
|  | Ing. Luděk Obrdlík |  |  |  | DIČ:
Poznámka:
| Cena bez DPH | [5 empty] | 0
|  |  | Základ daně |  |  | Sazba daně | Výše daně
| DPH | základní | 0 |  |  | 21% | 0
|  | snížená | 0 |  |  | 15% | 0
|  | zákl. přenesená | 0 |  |  | 21% | 0
|  | sníž. přenesená | 0 |  |  | 15% | 0
|  | nulová | 0 |  |  | 0% | 0
| Cena s DPH |  |  | v | CZK |  | 0
REKAPITULACE ČLENĚNÍ SOUPISU PRACÍ
Stavba:
Propojení optické trasy mezi SSZ 4.18 Gajdošova – Táborská a SSZ 4.19 Jamborova - Táborská
Objekt:
PS401 - Trasa pro optickou síť BKOM
Místo: |  |  | Brno - Židenice |  |  | Datum: | 3. 9. 2021
Zadavatel: |  |  | Brněnské komunikace, a.s. |  |  | Projektant: | Ing. Luděk Obrdlík
Uchazeč: |  |  | Vyplň údaj |  |  | Zpracovatel: | Ing. Luděk Obrdlík
Kód dílu - Popis | [6 empty] | Cena celkem [CZK]
Náklady stavby celkem | [6 empty] | 0 | [11 empty] | -1
| HSV - HSV | [5 empty] | 0
| 1 - Zemní práce | [5 empty] | 0
| 5 - Komunikace pozemní | [5 empty] | 0
| 9 - Ostatní konstrukce a práce, bourání | [5 empty] | 0
| 997 - Přesun sutě | [5 empty] | 0
| 998 - Přesun hmot | [5 empty] | 0
| M - Práce a dodávky M | [5 empty] | 0
| 21-M - Elektromontáže | [5 empty] | 0
| 22-M - Montáže sděl. a zabezp. zařízení | [5 empty] | 0
| 46-M - Zemní práce při extr.mont.pracích | [5 empty] | 0
| VRN - Vedlejší rozpočtové náklady | [5 empty] | 0
| VRN1 - Průzkumné, geodetické a projektové práce | [5 empty] | 0
| VRN3 - Zařízení staveniště | [5 empty] | 0
SOUPIS PRACÍ
Stavba:
Propojení optické trasy mezi SSZ 4.18 Gajdošova – Táborská a SSZ 4.19 Jamborova - Táborská
Objekt:
PS401 - Trasa pro optickou síť BKOM
Místo: |  |  | Brno - Židenice |  |  | Datum: | 3. 9. 2021
Zadavatel: |  |  | Brněnské komunikace, a.s. |  |  | Projektant: | Ing. Luděk Obrdlík
Uchazeč: |  |  | Vyplň údaj |  |  | Zpracovatel: | Ing. Luděk Obrdlík
PČ | Typ | Kód | Popis | MJ | Množství | J.cena [CZK] | Cena celkem [CZK] | Cenová soustava |  | DPH | J. Nh [h] | Nh celkem [h] | J. hmotnost [t] | Hmotnost celkem [t] | J. suť [t] | Suť Celkem [t]
Náklady soupisu celkem | [6 empty] | 0 |  |  |  |  | 0 |  | 193.1706 |  | 299.2029 |  | D | -1 | [10 empty] | 0
| D | HSV | HSV |  |  |  | 0 |  |  |  |  | 0 |  | 104.9304 |  | 299.2029 | 1 | D | 0 |  |  |  | ROZPOCET | [6 empty] | 0
| D | 1 | Zemní práce |  |  |  | 0 |  |  |  |  | 0 |  | 0.0016219 |  | 299.2029 | 1 | D | 1 |  |  |  | ROZPOCET | [6 empty] | 0
1 | K | 113106023 | Rozebrání dlažeb a dílců při překopech inženýrských sítí s přemístěním hmot na skládku na vzdálenost do 3 m nebo s naložením na dopravní prostředek ručně komunikací pro pěší s ložem z kameniva nebo živice a s výplní spár ze zámkové dlažby | m2 | 1119.884 |  | 0 | CS ÚRS 2021 02 |  | základní |  | 0 | 0 | 0 | 0.26 | 291.1698 | 4 | K | 2 |  |  |  | ROZPOCET | 0 | 0 | 0 | 0 | 0 | 1 | 0 | 4 | -1151605370
| Online PSC |  | https://podminky.urs.cz/item/CS_URS_2021_02/113106023 | [14 empty] | Online PSC | 2
| VV |  | PS401 - v. č. 02 - Situace | [14 empty] | VV | 2 | 1 | True | 0 | ROZPOCET
| VV |  | - rozebrání červené reliéfní betonové dlažby 20x10x6 - odměřeno v AutoCadu: | [14 empty] | VV | 2 | 1 | True | 0 | ROZPOCET
| VV |  | 34,161 |  | 34.161 | [12 empty] | VV | 2 | 2 | True | 0 | ROZPOCET
| VV |  | - rozebrání přírodní betonové dlažby 20x20x6 - odměřeno v AutoCadu: | [14 empty] | VV | 2 | 1 | True | 0 | ROZPOCET
| VV |  | 1119.884 |  | 1119.884 | [12 empty] | VV | 2 | 2 | True | 0 | ROZPOCET
| VV |  | - rozebrání přírodní betonové dlažby 20x10x8 - odměřeno v AutoCadu: | [14 empty] | VV | 2 | 1 | True | 0 | ROZPOCET
| VV |  | 69,750 |  | 69.75 | [12 empty] | VV | 2 | 2 | True | 0 | ROZPOCET
| VV |  | Součet |  | 819.884 | [12 empty] | VV | 2 | 4 | True | 1 | ROZPOCET
2 | K | 113107022 | Odstranění podkladů nebo krytů při překopech inženýrských sítí s přemístěním hmot na skládku ve vzdálenosti do 3 m nebo s naložením na dopravní prostředek ručně z kameniva hrubého drceného, o tl. vrstvy přes 100 do 200 mm | m2 | 11.621 |  | 0 | CS ÚRS 2021 02 |  | základní |  | 0 | 0 | 0 | 0.29 | 3.3701 | 4 | K | 2 |  |  |  | ROZPOCET | 0 | 0 | 0 | 0 | 0 | 1 | 0 | 4 | 875264600
| Online PSC |  | https://podminky.urs.cz/item/CS_URS_2021_02/113107022 | [14 empty] | Online PSC | 2
| VV |  | PS401 - v. č. 02 - Situace | [14 empty] | VV | 2 | 1 | True | 0 | ROZPOCET
| VV |  | - odstranění podkladních vrstev z kameniva drceného vozovky na ulici Potácelova | [14 empty] | VV | 2 | 1 | True | 0 | ROZPOCET
| VV |  | - kamenivo stmelené cementem - odměřeno v AutoCadu: | [14 empty] | VV | 2 | 1 | True | 0 | ROZPOCET
| VV |  | 7,653 |  | 7.653 | [12 empty] | VV | 2 | 2 | True | 0 | ROZPOCET
| VV |  | - štěrkodrť - odměřeno v AutoCadu: | [14 empty] | VV | 2 | 1 | True | 0 | ROZPOCET
| VV |  | 3,968 |  | 3.968 | [12 empty] | VV | 2 | 2 | True | 0 | ROZPOCET
| VV |  | Součet |  | 11.621 | [12 empty] | VV | 2 | 4 | True | 1 | ROZPOCET
3 | K | 113154113 | Frézování živičného podkladu nebo krytu s naložením na dopravní prostředek plochy do 500 m2 bez překážek v trase pruhu šířky do 0,5 m, tloušťky vrstvy 50 mm | m2 | 17.492 |  | 0 | CS ÚRS 2021 02 |  | základní |  | 0 | 4e-05 | 0.00069968 | 0.115 | 2.0116 | 4 | K | 2 |  |  |  | ROZPOCET | 0 | 0 | 0 | 0 | 0 | 1 | 0 | 4 | 486320377
| Online PSC |  | https://podminky.urs.cz/item/CS_URS_2021_02/113154113 | [14 empty] | Online PSC | 2
| VV |  | PS401 - v. č. 02 - Situace | [14 empty] | VV | 2 | 1 | True | 0 | ROZPOCET
| VV |  | - odstranění obrusné vrstvy vozovky z asfaltobetonu - odměřeno v AutoCadu: | [14 empty] | VV | 2 | 1 | True | 0 | ROZPOCET
| VV |  | 17,492 |  | 17.492 | [12 empty] | VV | 2 | 2 | True | 1 | ROZPOCET
4 | K | 113154114 | Frézování živičného podkladu nebo krytu s naložením na dopravní prostředek plochy do 500 m2 bez překážek v trase pruhu šířky do 0,5 m, tloušťky vrstvy 100 mm | m2 | 11.528 |  | 0 | CS ÚRS 2021 02 |  | základní |  | 0 | 8e-05 | 0.00092224 | 0.23 | 2.6514 | 4 | K | 2 |  |  |  | ROZPOCET | 0 | 0 | 0 | 0 | 0 | 1 | 0 | 4 | -1438249083
| Online PSC |  | https://podminky.urs.cz/item/CS_URS_2021_02/113154114 | [14 empty] | Online PSC | 2
| VV |  | PS401 - v. č. 02 - Situace | [14 empty] | VV | 2 | 1 | True | 0 | ROZPOCET
| VV |  | - odstranění podkladní vrstvy vozovky z asfaltobetonu - odměřeno v AutoCadu: | [14 empty] | VV | 2 | 1 | True | 0 | ROZPOCET
| VV |  | 11,528 |  | 11.528 | [12 empty] | VV | 2 | 2 | True | 1 | ROZPOCET
5 | K | 181951112 | Úprava pláně vyrovnáním výškových rozdílů strojně v hornině třídy těžitelnosti I, skupiny 1 až 3 se zhutněním | m2 | 1119.884 |  | 0 | CS ÚRS 2021 02 |  | základní |  | 0 | 0 | 0 | 0 | 0 | 4 | K | 2 |  |  |  | ROZPOCET | 0 | 0 | 0 | 0 | 0 | 1 | 0 | 4 | -1086539995
| Online PSC |  | https://podminky.urs.cz/item/CS_URS_2021_02/181951112 | [14 empty] | Online PSC | 2
| VV |  | PS401 - v. č. 02 - Situace | [14 empty] | VV | 2 | 1 | True | 0 | ROZPOCET
| VV |  | - povrch chodníku z litého asfaltu - odměřeno v AutoCadu: | [14 empty] | VV | 2 | 1 | True | 0 | ROZPOCET
| VV |  | PS401 - v. č. 02 - Situace | [14 empty] | VV | 2 | 1 | True | 0 | ROZPOCET
| VV |  | - povrch chodníku z červené reliéfní betonové dlažby 20x10x6 - odměřeno v AutoCadu: | [14 empty] | VV | 2 | 1 | True | 0 | ROZPOCET
| VV |  | 34,161 |  | 34.161 | [12 empty] | VV | 2 | 2 | True | 0 | ROZPOCET
| VV |  | - povrch chodníku z přírodní betonové dlažby 20x20x6 - odměřeno v AutoCadu: | [14 empty] | VV | 2 | 1 | True | 0 | ROZPOCET
| VV |  | 1119.884 |  | 1119.884 | [12 empty] | VV | 2 | 2 | True | 0 | ROZPOCET
| VV |  | - povrch sjezdu zpřírodní betonové dlažby 20x10x8 - odměřeno v AutoCadu: | [14 empty] | VV | 2 | 1 | True | 0 | ROZPOCET
| VV |  | 69,750 |  | 69.75 | [12 empty] | VV | 2 | 2 | True | 0 | ROZPOCET
| VV |  | Součet |  | 819.884 | [12 empty] | VV | 2 | 4 | True | 1 | ROZPOCET
| D | 5 | Komunikace pozemní |  |  |  | 0 |  |  |  |  | 0 |  | 104.9092 |  | 0 | 1 | D | 1 |  |  |  | ROZPOCET | [6 empty] | 0
6 | K | 577144131 | Asfaltový beton vrstva obrusná ACO 11 (ABS) s rozprostřením a se zhutněním z modifikovaného asfaltu v pruhu šířky přes do 1,5 do 3 m, po zhutnění tl. 50 mm | m2 | 17.492 |  | 0 | CS ÚRS 2021 02 |  | základní |  | 0 | 0.12966 | 2.268 | 0 | 0 | 4 | K | 2 |  |  |  | ROZPOCET | 0 | 0 | 0 | 0 | 0 | 1 | 0 | 4 | 1702525572
| Online PSC |  | https://podminky.urs.cz/item/CS_URS_2021_02/577144131 | [14 empty] | Online PSC | 2
| VV |  | PS401 - v. č. 02 - Situace | [14 empty] | VV | 2 | 1 | True | 0 | ROZPOCET
| VV |  | - pokládka asfaltového betonu ACO 11+ - odměřeno v AutoCadu: | [14 empty] | VV | 2 | 1 | True | 0 | ROZPOCET
| VV |  | 17,492 |  | 17.492 | [12 empty] | VV | 2 | 2 | True | 1 | ROZPOCET
7 | K | 573231108 | Postřik spojovací PS bez posypu kamenivem ze silniční emulze, v množství 0,50 kg/m2 | m2 | 17.492 |  | 0 | CS ÚRS 2021 02 |  | základní |  | 0 | 0.00051 | 0.0089209 | 0 | 0 | 4 | K | 2 |  |  |  | ROZPOCET | 0 | 0 | 0 | 0 | 0 | 1 | 0 | 4 | -287444570
| Online PSC |  | https://podminky.urs.cz/item/CS_URS_2021_02/573231108 | [14 empty] | Online PSC | 2
| VV |  | PS401 - v. č. 02 - Situace | [14 empty] | VV | 2 | 1 | True | 0 | ROZPOCET
| VV |  | - spojovací postřik - odměřeno v AutoCadu: | [14 empty] | VV | 2 | 1 | True | 0 | ROZPOCET
| VV |  | 17,492 |  | 17.492 | [12 empty] | VV | 2 | 2 | True | 1 | ROZPOCET
8 | K | 566901161 | Vyspravení podkladu po překopech inženýrských sítí plochy do 15 m2 s rozprostřením a zhutněním obalovaným kamenivem ACP (OK) tl. 100 mm | m2 | 11.528 |  | 0 | CS ÚRS 2021 02 |  | základní |  | 0 | 0.26376 | 3.0406 | 0 | 0 | 4 | K | 2 |  |  |  | ROZPOCET | 0 | 0 | 0 | 0 | 0 | 1 | 0 | 4 | -660831696
| Online PSC |  | https://podminky.urs.cz/item/CS_URS_2021_02/566901161 | [14 empty] | Online PSC | 2
| VV |  | PS401 - v. č. 02 - Situace | [14 empty] | VV | 2 | 1 | True | 0 | ROZPOCET
| VV |  | - pokládka asfaltového betonu ACP 22+ - odměřeno v AutoCadu: | [14 empty] | VV | 2 | 1 | True | 0 | ROZPOCET
| VV |  | 11,528 |  | 11.528 | [12 empty] | VV | 2 | 2 | True | 1 | ROZPOCET
9 | K | 573191111 | Postřik infiltrační kationaktivní emulzí v množství 1,00 kg/m2 | m2 | 11.528 |  | 0 | CS ÚRS 2021 02 |  | základní |  | 0 | 0.00034 | 0.0039195 | 0 | 0 | 4 | K | 2 |  |  |  | ROZPOCET | 0 | 0 | 0 | 0 | 0 | 1 | 0 | 4 | -1527370895
| Online PSC |  | https://podminky.urs.cz/item/CS_URS_2021_02/573191111 | [14 empty] | Online PSC | 2
| VV |  | PS401 - v. č. 02 - Situace | [14 empty] | VV | 2 | 1 | True | 0 | ROZPOCET
| VV |  | - postřik infitrační - odměřeno v AutoCadu: | [14 empty] | VV | 2 | 1 | True | 0 | ROZPOCET
| VV |  | 11,528 |  | 11.528 | [12 empty] | VV | 2 | 2 | True | 1 | ROZPOCET
10 | K | 566901173 | Vyspravení podkladu po překopech inženýrských sítí plochy do 15 m2 s rozprostřením a zhutněním směsí zpevněnou cementem SC C 20/25 (PB I) tl. 200 mm | m2 | 7.653 |  | 0 | CS ÚRS 2021 02 |  | základní |  | 0 | 0.49985 | 3.8254 | 0 | 0 | 4 | K | 2 |  |  |  | ROZPOCET | 0 | 0 | 0 | 0 | 0 | 1 | 0 | 4 | -175600335
| Online PSC |  | https://podminky.urs.cz/item/CS_URS_2021_02/566901173 | [14 empty] | Online PSC | 2
| VV |  | PS401 - v. č. 02 - Situace | [14 empty] | VV | 2 | 1 | True | 0 | ROZPOCET
| VV |  | - pokládka směsi stmelené cementem SC 0/32, C 8/10 - odměřeno v AutoCadu: | [14 empty] | VV | 2 | 1 | True | 0 | ROZPOCET
| VV |  | 7,653 |  | 7.653 | [12 empty] | VV | 2 | 2 | True | 1 | ROZPOCET
11 | K | 566901132 | Vyspravení podkladu po překopech inženýrských sítí plochy do 15 m2 s rozprostřením a zhutněním štěrkodrtí tl. 150 mm | m2 | 3.968 |  | 0 | CS ÚRS 2021 02 |  | základní |  | 0 | 0.345 | 1.369 | 0 | 0 | 4 | K | 2 |  |  |  | ROZPOCET | 0 | 0 | 0 | 0 | 0 | 1 | 0 | 4 | 1096316708
| Online PSC |  | https://podminky.urs.cz/item/CS_URS_2021_02/566901132 | [14 empty] | Online PSC | 2
| VV |  | PS401 - v. č. 02 - Situace | [14 empty] | VV | 2 | 1 | True | 0 | ROZPOCET
| VV |  | - pokládka štěrkodrti ŠDA 0/63 GE - odměřeno v AutoCadu: | [14 empty] | VV | 2 | 1 | True | 0 | ROZPOCET
| VV |  | 3,968 |  | 3.968 | [12 empty] | VV | 2 | 2 | True | 1 | ROZPOCET
12 | K | 596211111 | Kladení dlažby z betonových zámkových dlaždic komunikací pro pěší s ložem z kameniva těženého nebo drceného tl. do 40 mm, s vyplněním spár s dvojitým hutněním, vibrováním a se smetením přebytečného materiálu na krajnici tl. 60 mm skupiny A, pro plochy přes 50 do 100 m2 | m2 | 1119.884 |  | 0 | CS ÚRS 2021 02 |  | základní |  | 0 | 0.08425 | 94.3502 | 0 | 0 | 4 | K | 2 |  |  |  | ROZPOCET | 0 | 0 | 0 | 0 | 0 | 1 | 0 | 4 | -781714334
| Online PSC |  | https://podminky.urs.cz/item/CS_URS_2021_02/596211111 | [14 empty] | Online PSC | 2
| VV |  | PS401 - v. č. 02 - Situace | [14 empty] | VV | 2 | 1 | True | 0 | ROZPOCET
| VV |  | - pokládka červené reliéfní betonové dlažby 20x10x6 - odměřeno v AutoCadu: | [14 empty] | VV | 2 | 1 | True | 0 | ROZPOCET
| VV |  | 34,161 |  | 34.161 | [12 empty] | VV | 2 | 2 | True | 0 | ROZPOCET
| VV |  | - pokládka přírodní betonové dlažby 20x20x6 - odměřeno v AutoCadu: | [14 empty] | VV | 2 | 1 | True | 0 | ROZPOCET
| VV |  | 1119.884 |  | 1119.884 | [12 empty] | VV | 2 | 2 | True | 0 | ROZPOCET
| VV |  | - pokládka přírodní betonové dlažby 20x10x8 - odměřeno v AutoCadu: | [14 empty] | VV | 2 | 1 | True | 0 | ROZPOCET
| VV |  | 69,750 |  | 69.75 | [12 empty] | VV | 2 | 2 | True | 0 | ROZPOCET
| VV |  | Součet |  | 819.884 | [12 empty] | VV | 2 | 4 | True | 1 | ROZPOCET
13 | M | 59245006 | dlažba tvar obdélník betonová pro nevidomé 200x100x60mm barevná | m2 | 3.484 |  | 0 | CS ÚRS 2021 02 |  | základní |  | 0 | 0 | 0 | 0 | 0 | 8 | M | 2 |  |  |  | ROZPOCET | 0 | 0 | 0 | 0 | 0 | 1 | 0 | 4 | -275757686
| Online PSC |  | https://podminky.urs.cz/item/CS_URS_2021_02/59245006 | [14 empty] | Online PSC | 2
| VV |  | PS401 - v. č. 02 - Situace | [14 empty] | VV | 2 | 1 | True | 0 | ROZPOCET
| VV |  | - červená reliéfní betonová dlažba 20x10x6 náhrada 10% stávající dlažby za novou - odměřeno v AutoCadu: | [14 empty] | VV | 2 | 1 | True | 0 | ROZPOCET
| VV |  | 34,161*0,1*1,02 |  | 3.484 | [12 empty] | VV | 2 | 2 | True | 1 | ROZPOCET
14 | M | 59245021 | dlažba tvar čtverec betonová 200x200x60mm přírodní | m2 | 114.2282 |  | 0 | CS ÚRS 2021 02 |  | základní |  | 0 | 0 | 0 | 0 | 0 | 8 | M | 2 |  |  |  | ROZPOCET | 0 | 0 | 0 | 0 | 0 | 1 | 0 | 4 | -1804860997
| Online PSC |  | https://podminky.urs.cz/item/CS_URS_2021_02/59245021 | [14 empty] | Online PSC | 2
| VV |  | PS401 - v. č. 02 - Situace | [14 empty] | VV | 2 | 1 | True | 0 | ROZPOCET
| VV |  | - přírodní betonová dlažba 20x20x6 náhrada 10% stávající dlažby za novou - odměřeno v AutoCadu: | [14 empty] | VV | 2 | 1 | True | 0 | ROZPOCET
| VV |  | 1119,884*0,1*1,02 |  | 114.2282 | [12 empty] | VV | 2 | 2 | True | 1 | ROZPOCET
15 | M | 59245020 | dlažba tvar obdélník betonová 200x100x80mm přírodní | m2 | 7.115 |  | 0 | CS ÚRS 2021 02 |  | základní |  | 0 | 0 | 0 | 0 | 0 | 8 | M | 2 |  |  |  | ROZPOCET | 0 | 0 | 0 | 0 | 0 | 1 | 0 | 4 | 1878745405
| Online PSC |  | https://podminky.urs.cz/item/CS_URS_2021_02/59245020 | [14 empty] | Online PSC | 2
| VV |  | PS401 - v. č. 02 - Situace | [14 empty] | VV | 2 | 1 | True | 0 | ROZPOCET
| VV |  | - přírodní betonová dlažba 20x10x8 náhrada 10% stávající dlažby za novou - odměřeno v AutoCadu: | [14 empty] | VV | 2 | 1 | True | 0 | ROZPOCET
| VV |  | 69,750*0,1*1,02 |  | 7.115 | [12 empty] | VV | 2 | 2 | True | 1 | ROZPOCET
16 | K | 567132115 | Podklad ze směsi stmelené cementem SC bez dilatačních spár, s rozprostřením a zhutněním SC C 8/10 (KSC I), po zhutnění tl. 200 mm | m2 | 69.75 |  | 0 | CS ÚRS 2021 02 |  | základní |  | 0 | 0 | 0 | 0 | 0 | 4 | K | 2 |  |  |  | ROZPOCET | 0 | 0 | 0 | 0 | 0 | 1 | 0 | 4 | -999337627
| Online PSC |  | https://podminky.urs.cz/item/CS_URS_2021_02/567132115 | [14 empty] | Online PSC | 2
| VV |  | PS401 - v. č. 02 - Situace | [14 empty] | VV | 2 | 1 | True | 0 | ROZPOCET
| VV |  | - pokládka přírodní betonové dlažby 20x10x8 - odměřeno v AutoCadu: | [14 empty] | VV | 2 | 1 | True | 0 | ROZPOCET
| VV |  | 69,750 |  | 69.75 | [12 empty] | VV | 2 | 2 | True | 1 | ROZPOCET
17 | K | 564851111 | Podklad ze štěrkodrti ŠD s rozprostřením a zhutněním, po zhutnění tl. 150 mm | m2 | 1119.884 |  | 0 | CS ÚRS 2021 02 |  | základní |  | 0 | 0 | 0 | 0 | 0 | 4 | K | 2 |  |  |  | ROZPOCET | 0 | 0 | 0 | 0 | 0 | 1 | 0 | 4 | 1039461480
| Online PSC |  | https://podminky.urs.cz/item/CS_URS_2021_02/564851111 | [14 empty] | Online PSC | 2
| VV |  | PS401 - v. č. 02 - Situace | [14 empty] | VV | 2 | 1 | True | 0 | ROZPOCET
| VV |  | - pokládka červené reliéfní betonové dlažby 20x10x6 - odměřeno v AutoCadu: | [14 empty] | VV | 2 | 1 | True | 0 | ROZPOCET
| VV |  | 34,161 |  | 34.161 | [12 empty] | VV | 2 | 2 | True | 0 | ROZPOCET
| VV |  | - pokládka přírodní betonové dlažby 20x20x6 - odměřeno v AutoCadu: | [14 empty] | VV | 2 | 1 | True | 0 | ROZPOCET
| VV |  | 1119.884 |  | 1119.884 | [12 empty] | VV | 2 | 2 | True | 0 | ROZPOCET
| VV |  | - pokládka přírodní betonové dlažby 20x10x8 - odměřeno v AutoCadu: | [14 empty] | VV | 2 | 1 | True | 0 | ROZPOCET
| VV |  | 69,750 |  | 69.75 | [12 empty] | VV | 2 | 2 | True | 0 | ROZPOCET
| VV |  | Součet |  | 819.884 | [12 empty] | VV | 2 | 4 | True | 1 | ROZPOCET
18 | K | 599141111 | Vyplnění spár mezi silničními dílci jakékoliv tloušťky živičnou zálivkou | m | 12 |  | 0 | CS ÚRS 2021 02 |  | základní |  | 0 | 0.0036 | 0.0432 | 0 | 0 | 4 | K | 2 |  |  |  | ROZPOCET | 0 | 0 | 0 | 0 | 0 | 1 | 0 | 4 | 423261431
| Online PSC |  | https://podminky.urs.cz/item/CS_URS_2021_02/599141111 | [14 empty] | Online PSC | 2
| VV |  | PS401 - v. č. 02 - Situace | [14 empty] | VV | 2 | 1 | True | 0 | ROZPOCET
| VV |  | - vyplnění spáry v asfaltovém povrchu vozovky - odměřeno v AutoCadu: | [14 empty] | VV | 2 | 1 | True | 0 | ROZPOCET
| VV |  | 7+5 |  | 12 | [12 empty] | VV | 2 | 2 | True | 1 | ROZPOCET
| D | 9 | Ostatní konstrukce a práce, bourání |  |  |  | 0 |  |  |  |  | 0 |  | 0.019575 |  | 0 | 1 | D | 1 |  |  |  | ROZPOCET | [6 empty] | 0
19 | K | 915231112 | Vodorovné dopravní značení stříkaným plastem přechody pro chodce, šipky, symboly nápisy bílé retroreflexní | m2 | 7.5 |  | 0 | CS ÚRS 2021 02 |  | základní |  | 0 | 0.0026 | 0.0195 | 0 | 0 | 4 | K | 2 |  |  |  | ROZPOCET | 0 | 0 | 0 | 0 | 0 | 1 | 0 | 4 | 302754968
| Online PSC |  | https://podminky.urs.cz/item/CS_URS_2021_02/915231112 | [14 empty] | Online PSC | 2
| VV |  | PS401 - v. č. 01 - Technická zpráva | [14 empty] | VV | 2 | 1 | True | 0 | ROZPOCET
| VV |  | - obnova VDZ přechodu pro chodce na ulici Potácelově: | [14 empty] | VV | 2 | 1 | True | 0 | ROZPOCET
| VV |  | 3*0,5*5 |  | 7.5 | [12 empty] | VV | 2 | 2 | True | 1 | ROZPOCET
20 | K | 915621111 | Předznačení pro vodorovné značení stříkané barvou nebo prováděné z nátěrových hmot plošné šipky, symboly, nápisy | m2 | 7.5 |  | 0 | CS ÚRS 2021 02 |  | základní |  | 0 | 1e-05 | 7.5e-05 | 0 | 0 | 4 | K | 2 |  |  |  | ROZPOCET | 0 | 0 | 0 | 0 | 0 | 1 | 0 | 4 | 885573478
| Online PSC |  | https://podminky.urs.cz/item/CS_URS_2021_02/915621111 | [14 empty] | Online PSC | 2
| VV |  | PS401 - v. č. 01 - Technická zpráva | [14 empty] | VV | 2 | 1 | True | 0 | ROZPOCET
| VV |  | - obnova VDZ přechodu pro chodce na ulici Potácelově: | [14 empty] | VV | 2 | 1 | True | 0 | ROZPOCET
| VV |  | 3*0,5*5 |  | 7.5 | [12 empty] | VV | 2 | 2 | True | 1 | ROZPOCET
21 | K | 919731122 | Zarovnání styčné plochy podkladu nebo krytu podél vybourané části komunikace nebo zpevněné plochy živičné tl. přes 50 do 100 mm | m | 49.5 |  | 0 | CS ÚRS 2021 02 |  | základní |  | 0 | 0 | 0 | 0 | 0 | 4 | K | 2 |  |  |  | ROZPOCET | 0 | 0 | 0 | 0 | 0 | 1 | 0 | 4 | 319095042
| Online PSC |  | https://podminky.urs.cz/item/CS_URS_2021_02/919731122 | [14 empty] | Online PSC | 2
| VV |  | PS401 - v. č. 02 - Situace | [14 empty] | VV | 2 | 1 | True | 0 | ROZPOCET
| VV |  | - řez v asfaltovém povrchu vozovky - odměřeno v AutoCadu: | [14 empty] | VV | 2 | 1 | True | 0 | ROZPOCET
| VV |  | 6,5+6+7+5,5+7+5,5+7+5 |  | 49.5 | [12 empty] | VV | 2 | 2 | True | 1 | ROZPOCET
22 | K | 919735111 | Řezání stávajícího živičného krytu nebo podkladu hloubky do 50 mm | m | 12 |  | 0 | CS ÚRS 2021 02 |  | základní |  | 0 | 0 | 0 | 0 | 0 | 4 | K | 2 |  |  |  | ROZPOCET | 0 | 0 | 0 | 0 | 0 | 1 | 0 | 4 | 1974788442
| Online PSC |  | https://podminky.urs.cz/item/CS_URS_2021_02/919735111 | [14 empty] | Online PSC | 2
| VV |  | PS401 - v. č. 02 - Situace | [14 empty] | VV | 2 | 1 | True | 0 | ROZPOCET
| VV |  | - řez v asfaltovém povrchu vozovky - odměřeno v AutoCadu: | [14 empty] | VV | 2 | 1 | True | 0 | ROZPOCET
| VV |  | 7+5 |  | 12 | [12 empty] | VV | 2 | 2 | True | 1 | ROZPOCET
23 | K | 979054451 | Očištění vybouraných prvků komunikací od spojovacího materiálu s odklizením a uložením očištěných hmot a spojovacího materiálu na skládku na vzdálenost do 10 m zámkových dlaždic s vyplněním spár kamenivem | m2 | 1119.884 |  | 0 | CS ÚRS 2021 02 |  | základní |  | 0 | 0 | 0 | 0 | 0 | 4 | K | 2 |  |  |  | ROZPOCET | 0 | 0 | 0 | 0 | 0 | 1 | 0 | 4 | -2086270592
| Online PSC |  | https://podminky.urs.cz/item/CS_URS_2021_02/979054451 | [14 empty] | Online PSC | 2
| VV |  | PS401 - v. č. 02 - Situace | [14 empty] | VV | 2 | 1 | True | 0 | ROZPOCET
| VV |  | - očištění rozebrané červené reliéfní betonové dlažby 20x10x6 - odměřeno v AutoCadu: | [14 empty] | VV | 2 | 1 | True | 0 | ROZPOCET
| VV |  | 34,161 |  | 34.161 | [12 empty] | VV | 2 | 2 | True | 0 | ROZPOCET
| VV |  | - očištění rozebrané přírodní betonové dlažby 20x20x6 - odměřeno v AutoCadu: | [14 empty] | VV | 2 | 1 | True | 0 | ROZPOCET
| VV |  | 1119.884 |  | 1119.884 | [12 empty] | VV | 2 | 2 | True | 0 | ROZPOCET
| VV |  | - očištění rozebrané betonové dlažby 20x10x8 - odměřeno v AutoCadu: | [14 empty] | VV | 2 | 1 | True | 0 | ROZPOCET
| VV |  | 69,750 |  | 69.75 | [12 empty] | VV | 2 | 2 | True | 0 | ROZPOCET
| VV |  | Součet |  | 819.884 | [12 empty] | VV | 2 | 4 | True | 1 | ROZPOCET
| D | 997 | Přesun sutě |  |  |  | 0 |  |  |  |  | 0 |  | 0 |  | 0 | 1 | D | 2 |  |  |  | ROZPOCET | [6 empty] | 0
24 | K | 997221551 | Vodorovná doprava suti bez naložení, ale se složením a s hrubým urovnáním ze sypkých materiálů, na vzdálenost do 1 km | t | 42.461 |  | 0 | CS ÚRS 2021 02 |  | základní |  | 0 | 0 | 0 | 0 | 0 | 4 | K | 3 |  |  |  | ROZPOCET | 0 | 0 | 0 | 0 | 0 | 1 | 0 | 4 | 1403000590
| Online PSC |  | https://podminky.urs.cz/item/CS_URS_2021_02/997221551 | [14 empty] | Online PSC | 3
| VV |  | PS401 - v. č. 02 - Situace | [14 empty] | VV | 3 | 1 | True | 0 | ROZPOCET
| VV |  | - odvoz přebytečné zeminy z výkopu 35 x 60: | [14 empty] | VV | 3 | 1 | True | 0 | ROZPOCET
| VV |  | 235*0,35*0,2*1,66 |  | 27.307 | [12 empty] | VV | 3 | 2 | True | 0 | ROZPOCET
| VV |  | - odvoz přebytečné zeminy z výkopu 65 x 120: | [14 empty] | VV | 3 | 1 | True | 0 | ROZPOCET
| VV |  | 36*0,65*0,3*1,66 |  | 11.653 | [12 empty] | VV | 3 | 2 | True | 0 | ROZPOCET
| VV |  | - odvoz přebytečné zeminy z výkopu pro kabelovou komoru KK-1: | [14 empty] | VV | 3 | 1 | True | 0 | ROZPOCET
| VV |  | 0,45*0,35*0,5*1,66 |  | 0.131 | [12 empty] | VV | 3 | 2 | True | 0 | ROZPOCET
| VV |  | - odvoz přebytečného kameniva z překopu vozovky na ulici Potácelově - položka č. 3: | [14 empty] | VV | 3 | 1 | True | 0 | ROZPOCET
| VV |  | 3,370 |  | 3.37 | [12 empty] | VV | 3 | 2 | True | 0 | ROZPOCET
| VV |  | Součet |  | 42.461 | [12 empty] | VV | 3 | 4 | True | 1 | ROZPOCET
25 | K | 997221569 | Vodorovná doprava suti bez naložení, ale se složením a s hrubým urovnáním Příplatek k ceně za každý další i započatý 1 km přes 1 km | t | 212.305 |  | 0 | CS ÚRS 2021 02 |  | základní |  | 0 | 0 | 0 | 0 | 0 | 4 | K | 3 |  |  |  | ROZPOCET | 0 | 0 | 0 | 0 | 0 | 1 | 0 | 4 | -1851183602
| Online PSC |  | https://podminky.urs.cz/item/CS_URS_2021_02/997221569 | [14 empty] | Online PSC | 3
| VV |  | PS401 - v. č. 02 - Situace | [14 empty] | VV | 3 | 1 | True | 0 | ROZPOCET
| VV |  | - příplatek za dalších 5 km: | [14 empty] | VV | 3 | 1 | True | 0 | ROZPOCET
| VV |  | - odvoz přebytečné zeminy z výkopu 35 x 60: | [14 empty] | VV | 3 | 1 | True | 0 | ROZPOCET
| VV |  | 235*0,35*0,2*1,66*5 |  | 136.535 | [12 empty] | VV | 3 | 2 | True | 0 | ROZPOCET
| VV |  | - odvoz přebytečné zeminy z výkopu 65 x 120: | [14 empty] | VV | 3 | 1 | True | 0 | ROZPOCET
| VV |  | 36*0,65*0,3*1,66*5 |  | 58.266 | [12 empty] | VV | 3 | 2 | True | 0 | ROZPOCET
| VV |  | - odvoz přebytečné zeminy z výkopu pro kabelovou komoru KK-1: | [14 empty] | VV | 3 | 1 | True | 0 | ROZPOCET
| VV |  | 0,45*0,35*0,5*1,66*5 |  | 0.654 | [12 empty] | VV | 3 | 2 | True | 0 | ROZPOCET
| VV |  | - odvoz přebytečného kameniva z překopu vozovky na ulici Potácelově - položka č. 3: | [14 empty] | VV | 3 | 1 | True | 0 | ROZPOCET
| VV |  | 3,370*5 |  | 16.85 | [12 empty] | VV | 3 | 2 | True | 0 | ROZPOCET
| VV |  | Součet |  | 212.305 | [12 empty] | VV | 3 | 4 | True | 1 | ROZPOCET
26 | K | 997221611 | Nakládání na dopravní prostředky pro vodorovnou dopravu suti | t | 42.461 |  | 0 | CS ÚRS 2021 02 |  | základní |  | 0 | 0 | 0 | 0 | 0 | 4 | K | 3 |  |  |  | ROZPOCET | 0 | 0 | 0 | 0 | 0 | 1 | 0 | 4 | -1450363709
| Online PSC |  | https://podminky.urs.cz/item/CS_URS_2021_02/997221611 | [14 empty] | Online PSC | 3
| VV |  | PS401 - v. č. 02 - Situace | [14 empty] | VV | 3 | 1 | True | 0 | ROZPOCET
| VV |  | - přebytečná zemina z výkopu 35 x 60: | [14 empty] | VV | 3 | 1 | True | 0 | ROZPOCET
| VV |  | 235*0,35*0,2*1,66 |  | 27.307 | [12 empty] | VV | 3 | 2 | True | 0 | ROZPOCET
| VV |  | - přebytečná zemina z výkopu 65 x 120: | [14 empty] | VV | 3 | 1 | True | 0 | ROZPOCET
| VV |  | 36*0,65*0,3*1,66 |  | 11.653 | [12 empty] | VV | 3 | 2 | True | 0 | ROZPOCET
| VV |  | - přebytečná zemina z výkopu pro kabelovou komoru KK-1: | [14 empty] | VV | 3 | 1 | True | 0 | ROZPOCET
| VV |  | 0,45*0,35*0,5*1,66 |  | 0.131 | [12 empty] | VV | 3 | 2 | True | 0 | ROZPOCET
| VV |  | - přebytečné kamenivo z překopu vozovky na ulici Potácelově - položka č. 3: | [14 empty] | VV | 3 | 1 | True | 0 | ROZPOCET
| VV |  | 3,370 |  | 3.37 | [12 empty] | VV | 3 | 2 | True | 0 | ROZPOCET
| VV |  | Součet |  | 42.461 | [12 empty] | VV | 3 | 4 | True | 1 | ROZPOCET
27 | K | 997221873 | Poplatek za uložení stavebního odpadu na recyklační skládce (skládkovné) zeminy a kamení zatříděného do Katalogu odpadů pod kódem 17 05 04 | t | 42.461 |  | 0 | CS ÚRS 2021 02 |  | základní |  | 0 | 0 | 0 | 0 | 0 | 4 | K | 3 |  |  |  | ROZPOCET | 0 | 0 | 0 | 0 | 0 | 1 | 0 | 4 | -171146211
| Online PSC |  | https://podminky.urs.cz/item/CS_URS_2021_02/997221873 | [14 empty] | Online PSC | 3
| VV |  | PS401 - v. č. 02 - Situace | [14 empty] | VV | 3 | 1 | True | 0 | ROZPOCET
| VV |  | - přebytečná zemina z výkopu 35 x 60: | [14 empty] | VV | 3 | 1 | True | 0 | ROZPOCET
| VV |  | 235*0,35*0,2*1,66 |  | 27.307 | [12 empty] | VV | 3 | 2 | True | 0 | ROZPOCET
| VV |  | - přebytečná zemina z výkopu 65 x 120: | [14 empty] | VV | 3 | 1 | True | 0 | ROZPOCET
| VV |  | 36*0,65*0,3*1,66 |  | 11.653 | [12 empty] | VV | 3 | 2 | True | 0 | ROZPOCET
| VV |  | - přebytečná zemina z výkopu pro kabelovou komoru KK-1: | [14 empty] | VV | 3 | 1 | True | 0 | ROZPOCET
| VV |  | 0,45*0,35*0,5*1,66 |  | 0.131 | [12 empty] | VV | 3 | 2 | True | 0 | ROZPOCET
| VV |  | - přebytečné kamenivo z překopu vozovky na ulici Potácelově - položka č. 3: | [14 empty] | VV | 3 | 1 | True | 0 | ROZPOCET
| VV |  | 3,370 |  | 3.37 | [12 empty] | VV | 3 | 2 | True | 0 | ROZPOCET
| VV |  | Součet |  | 42.461 | [12 empty] | VV | 3 | 4 | True | 1 | ROZPOCET
28 | K | 997221571 | Vodorovná doprava vybouraných hmot bez naložení, ale se složením a s hrubým urovnáním na vzdálenost do 1 km | t | 25.98 |  | 0 | CS ÚRS 2021 02 |  | základní |  | 0 | 0 | 0 | 0 | 0 | 4 | K | 3 |  |  |  | ROZPOCET | 0 | 0 | 0 | 0 | 0 | 1 | 0 | 4 | -1906080684
| Online PSC |  | https://podminky.urs.cz/item/CS_URS_2021_02/997221571 | [14 empty] | Online PSC | 3
| VV |  | PS401 - v. č. 02 - Situace | [14 empty] | VV | 3 | 1 | True | 0 | ROZPOCET
| VV |  | - odvoz betonových hmot z vybourané zámkové dlažby - položka č. 1: | [14 empty] | VV | 3 | 1 | True | 0 | ROZPOCET
| VV |  | 213,170*0,1 |  | 21.317 | [12 empty] | VV | 3 | 2 | True | 0 | ROZPOCET
| VV |  | - odvoz odfrézovaných asfaltových hmot živičných povrchů vozovky - položka č. 3: | [14 empty] | VV | 3 | 1 | True | 0 | ROZPOCET
| VV |  | 2,012 |  | 2.012 | [12 empty] | VV | 3 | 2 | True | 0 | ROZPOCET
| VV |  | - odvoz odfrézovaných asfaltových hmot živičných povrchů vozovky - položka č. 4: | [14 empty] | VV | 3 | 1 | True | 0 | ROZPOCET
| VV |  | 2,651 |  | 2.651 | [12 empty] | VV | 3 | 2 | True | 0 | ROZPOCET
| VV |  | Součet |  | 25.98 | [12 empty] | VV | 3 | 4 | True | 1 | ROZPOCET
29 | K | 997221579 | Vodorovná doprava vybouraných hmot bez naložení, ale se složením a s hrubým urovnáním na vzdálenost Příplatek k ceně za každý další i započatý 1 km přes 1 km | t | 129.9 |  | 0 | CS ÚRS 2021 02 |  | základní |  | 0 | 0 | 0 | 0 | 0 | 4 | K | 3 |  |  |  | ROZPOCET | 0 | 0 | 0 | 0 | 0 | 1 | 0 | 4 | 1607753834
| Online PSC |  | https://podminky.urs.cz/item/CS_URS_2021_02/997221579 | [14 empty] | Online PSC | 3
| VV |  | PS401 - v. č. 02 - Situace | [14 empty] | VV | 3 | 1 | True | 0 | ROZPOCET
| VV |  | - příplatek za dalších 5 km: | [14 empty] | VV | 3 | 1 | True | 0 | ROZPOCET
| VV |  | - odvoz betonových hmot z vybourané zámkové dlažby - položka č. 1: | [14 empty] | VV | 3 | 1 | True | 0 | ROZPOCET
| VV |  | 213,170*0,1*5 |  | 106.585 | [12 empty] | VV | 3 | 2 | True | 0 | ROZPOCET
| VV |  | - odvoz odfrézovaných asfaltových hmot živičných povrchů vozovky - položka č. 3: | [14 empty] | VV | 3 | 1 | True | 0 | ROZPOCET
| VV |  | 2,012*5 |  | 10.06 | [12 empty] | VV | 3 | 2 | True | 0 | ROZPOCET
| VV |  | - odvoz odfrézovaných asfaltových hmot živičných povrchů vozovky - položka č. 4: | [14 empty] | VV | 3 | 1 | True | 0 | ROZPOCET
| VV |  | 2,651*5 |  | 13.255 | [12 empty] | VV | 3 | 2 | True | 0 | ROZPOCET
| VV |  | Součet |  | 129.9 | [12 empty] | VV | 3 | 4 | True | 1 | ROZPOCET
30 | K | 997221612 | Nakládání na dopravní prostředky pro vodorovnou dopravu vybouraných hmot | t | 25.98 |  | 0 | CS ÚRS 2021 02 |  | základní |  | 0 | 0 | 0 | 0 | 0 | 4 | K | 3 |  |  |  | ROZPOCET | 0 | 0 | 0 | 0 | 0 | 1 | 0 | 4 | -1523403265
| Online PSC |  | https://podminky.urs.cz/item/CS_URS_2021_02/997221612 | [14 empty] | Online PSC | 3
| VV |  | PS401 - v. č. 02 - Situace | [14 empty] | VV | 3 | 1 | True | 0 | ROZPOCET
| VV |  | - odvoz betonových hmot z vybourané zámkové dlažby - položka č. 1: | [14 empty] | VV | 3 | 1 | True | 0 | ROZPOCET
| VV |  | 213,170*0,1 |  | 21.317 | [12 empty] | VV | 3 | 2 | True | 0 | ROZPOCET
| VV |  | - odvoz odfrézovaných asfaltových hmot živičných povrchů vozovky - položka č. 3: | [14 empty] | VV | 3 | 1 | True | 0 | ROZPOCET
| VV |  | 2,012 |  | 2.012 | [12 empty] | VV | 3 | 2 | True | 0 | ROZPOCET
| VV |  | - odvoz odfrézovaných asfaltových hmot živičných povrchů vozovky - položka č. 4: | [14 empty] | VV | 3 | 1 | True | 0 | ROZPOCET
| VV |  | 2,651 |  | 2.651 | [12 empty] | VV | 3 | 2 | True | 0 | ROZPOCET
| VV |  | Součet |  | 25.98 | [12 empty] | VV | 3 | 4 | True | 1 | ROZPOCET
31 | K | 997221861 | Poplatek za uložení stavebního odpadu na recyklační skládce (skládkovné) z prostého betonu zatříděného do Katalogu odpadů pod kódem 17 01 01 | t | 21.317 |  | 0 | CS ÚRS 2021 02 |  | základní |  | 0 | 0 | 0 | 0 | 0 | 4 | K | 3 |  |  |  | ROZPOCET | 0 | 0 | 0 | 0 | 0 | 1 | 0 | 4 | -1592334857
| Online PSC |  | https://podminky.urs.cz/item/CS_URS_2021_02/997221861 | [14 empty] | Online PSC | 3
| VV |  | PS401 - v. č. 02 - Situace | [14 empty] | VV | 3 | 1 | True | 0 | ROZPOCET
| VV |  | - odvoz betonových hmot z vybourané zámkové dlažby - položka č. 1: | [14 empty] | VV | 3 | 1 | True | 0 | ROZPOCET
| VV |  | 213,170*0,1 |  | 21.317 | [12 empty] | VV | 3 | 2 | True | 1 | ROZPOCET
32 | K | 997221875 | Poplatek za uložení stavebního odpadu na recyklační skládce (skládkovné) asfaltového bez obsahu dehtu zatříděného do Katalogu odpadů pod kódem 17 03 02 | t | 4.663 |  | 0 | CS ÚRS 2021 02 |  | základní |  | 0 | 0 | 0 | 0 | 0 | 4 | K | 3 |  |  |  | ROZPOCET | 0 | 0 | 0 | 0 | 0 | 1 | 0 | 4 | -485451139
| Online PSC |  | https://podminky.urs.cz/item/CS_URS_2021_02/997221875 | [14 empty] | Online PSC | 3
| VV |  | PS401 - v. č. 02 - Situace | [14 empty] | VV | 3 | 1 | True | 0 | ROZPOCET
| VV |  | - odvoz odfrézovaných asfaltových hmot živičných povrchů vozovky - položka č. 3: | [14 empty] | VV | 3 | 1 | True | 0 | ROZPOCET
| VV |  | 2,012 |  | 2.012 | [12 empty] | VV | 3 | 2 | True | 0 | ROZPOCET
| VV |  | - odvoz odfrézovaných asfaltových hmot živičných povrchů vozovky - položka č. 4: | [14 empty] | VV | 3 | 1 | True | 0 | ROZPOCET
| VV |  | 2,651 |  | 2.651 | [12 empty] | VV | 3 | 2 | True | 0 | ROZPOCET
| VV |  | Součet |  | 4.663 | [12 empty] | VV | 3 | 4 | True | 1 | ROZPOCET
| D | 998 | Přesun hmot |  |  |  | 0 |  |  |  |  | 0 |  | 0 |  | 0 | 1 | D | 2 |  |  |  | ROZPOCET | [6 empty] | 0
33 | K | 998223011 | Přesun hmot pro pozemní komunikace s krytem dlážděným dopravní vzdálenost do 200 m jakékoliv délky objektu | t | 69.118 |  | 0 | CS ÚRS 2021 02 |  | základní |  | 0 | 0 | 0 | 0 | 0 | 4 | K | 3 |  |  |  | ROZPOCET | 0 | 0 | 0 | 0 | 0 | 1 | 0 | 4 | -1003448784
| Online PSC |  | https://podminky.urs.cz/item/CS_URS_2021_02/998223011 | [14 empty] | Online PSC | 3
34 | K | 998223094 | Přesun hmot pro pozemní komunikace s krytem dlážděným Příplatek k ceně za zvětšený přesun přes vymezenou největší dopravní vzdálenost do 5000 m | t | 69.118 |  | 0 | CS ÚRS 2021 02 |  | základní |  | 0 | 0 | 0 | 0 | 0 | 4 | K | 3 |  |  |  | ROZPOCET | 0 | 0 | 0 | 0 | 0 | 1 | 0 | 4 | -2145272585
| Online PSC |  | https://podminky.urs.cz/item/CS_URS_2021_02/998223094 | [14 empty] | Online PSC | 3
35 | K | 998223095 | Přesun hmot pro pozemní komunikace s krytem dlážděným Příplatek k ceně za zvětšený přesun přes vymezenou největší dopravní vzdálenost za každých dalších 5000 m přes 5000 m | t | 69.118 |  | 0 | CS ÚRS 2021 02 |  | základní |  | 0 | 0 | 0 | 0 | 0 | 4 | K | 3 |  |  |  | ROZPOCET | 0 | 0 | 0 | 0 | 0 | 1 | 0 | 4 | -1011390619
| Online PSC |  | https://podminky.urs.cz/item/CS_URS_2021_02/998223095 | [14 empty] | Online PSC | 3
36 | K | 998225111 | Přesun hmot pro komunikace s krytem z kameniva, monolitickým betonovým nebo živičným dopravní vzdálenost do 200 m jakékoliv délky objektu | t | 10.516 |  | 0 | CS ÚRS 2021 02 |  | základní |  | 0 | 0 | 0 | 0 | 0 | 4 | K | 3 |  |  |  | ROZPOCET | 0 | 0 | 0 | 0 | 0 | 1 | 0 | 4 | 770724921
| Online PSC |  | https://podminky.urs.cz/item/CS_URS_2021_02/998225111 | [14 empty] | Online PSC | 3
37 | K | 998225194 | Přesun hmot pro komunikace s krytem z kameniva, monolitickým betonovým nebo živičným Příplatek k ceně za zvětšený přesun přes vymezenou největší dopravní vzdálenost do 5000 m | t | 10.516 |  | 0 | CS ÚRS 2021 02 |  | základní |  | 0 | 0 | 0 | 0 | 0 | 4 | K | 3 |  |  |  | ROZPOCET | 0 | 0 | 0 | 0 | 0 | 1 | 0 | 4 | 1600899348
| Online PSC |  | https://podminky.urs.cz/item/CS_URS_2021_02/998225194 | [14 empty] | Online PSC | 3
38 | K | 998225195 | Přesun hmot pro komunikace s krytem z kameniva, monolitickým betonovým nebo živičným Příplatek k ceně za zvětšený přesun přes vymezenou největší dopravní vzdálenost za každých dalších 5000 m přes 5000 m | t | 10.516 |  | 0 | CS ÚRS 2021 02 |  | základní |  | 0 | 0 | 0 | 0 | 0 | 4 | K | 3 |  |  |  | ROZPOCET | 0 | 0 | 0 | 0 | 0 | 1 | 0 | 4 | 703396252
| Online PSC |  | https://podminky.urs.cz/item/CS_URS_2021_02/998225195 | [14 empty] | Online PSC | 3
| D | M | Práce a dodávky M |  |  |  | 0 |  |  |  |  | 0 |  | 88.2402 |  | 0 | 1 | D | 0 |  |  |  | ROZPOCET | [6 empty] | 0
| D | 21-M | Elektromontáže |  |  |  | 0 |  |  |  |  | 0 |  | 0 |  | 0 | 3 | D | 1 |  |  |  | ROZPOCET | [6 empty] | 0
39 | K | 210950121 | Ostatní práce při montáži vodičů, šňůr a kabelů zatažení lana včetně odvinutí a napojení do kanálu nebo tvárnicové trasy | m | 47 |  | 0 | CS ÚRS 2021 02 |  | základní |  | 0 | 0 | 0 | 0 | 0 | 1 | K | 2 |  |  |  | ROZPOCET | 0 | 0 | 0 | 0 | 0 | 1 | 0 | 1 | -1963394869
| Online PSC |  | https://podminky.urs.cz/item/CS_URS_2021_02/210950121 | [14 empty] | Online PSC | 2
| VV |  | PS401 - v. č. 02 - Situace | [14 empty] | VV | 2 | 1 | True | 0 | ROZPOCET
| VV |  | - stávající multikanál na ulici Táborské: | [14 empty] | VV | 2 | 1 | True | 0 | ROZPOCET
| VV |  | 11 |  | 11 | [12 empty] | VV | 2 | 2 | True | 0 | ROZPOCET
| VV |  | - kopané kabelové prostupy DN110 - odměřeno v AutoCadu: | [14 empty] | VV | 2 | 1 | True | 0 | ROZPOCET
| VV |  | 5+7+9+5+10 |  | 36 | [12 empty] | VV | 2 | 2 | True | 0 | ROZPOCET
| VV |  | Součet |  | 47 | [12 empty] | VV | 2 | 4 | True | 1 | ROZPOCET
| D | 22-M | Montáže sděl. a zabezp. zařízení |  |  |  | 0 |  |  |  |  | 0 |  | 0.011 |  | 0 | 1 | D | 1 |  |  |  | ROZPOCET | [6 empty] | 0
40 | K | 220110346 | Montáž kabelového štítku včetně vyražení znaku na štítek, připevnění na kabel, ovinutí štítku páskou pro označení konce kabelu | kus | 2 |  | 0 | CS ÚRS 2021 02 |  | základní |  | 0 | 0 | 0 | 0 | 0 | 1 | K | 2 |  |  |  | ROZPOCET | 0 | 0 | 0 | 0 | 0 | 1 | 0 | 1 | -1857094642
| Online PSC |  | https://podminky.urs.cz/item/CS_URS_2021_02/220110346 | [14 empty] | Online PSC | 2
| VV |  | PS401 - v. č. 03 - Schematický kabelový plán | [14 empty] | VV | 2 | 1 | True | 0 | ROZPOCET
| VV |  | - označení konců svazků mikrotrubiček (7xMT 12/8 v outdoorovém provedení s popisem BKOM): | [14 empty] | VV | 2 | 1 | True | 0 | ROZPOCET
| VV |  | 1*2 |  | 2 | [12 empty] | VV | 2 | 2 | True | 1 | ROZPOCET
41 | M | 35442120 | štítek plastový - směr dvojstr. | kus | 2 |  | 0 | CS ÚRS 2021 02 |  | základní |  | 0 | 0 | 0 | 0 | 0 | 2 | M | 2 |  |  |  | ROZPOCET | 0 | 0 | 0 | 0 | 0 | 1 | 0 | 1 | 1450632328
| Online PSC |  | https://podminky.urs.cz/item/CS_URS_2021_02/35442120 | [14 empty] | Online PSC | 2
| VV |  | PS401 - v. č. 03 - Schematický kabelový plán | [14 empty] | VV | 2 | 1 | True | 0 | ROZPOCET
| VV |  | - označení konců svazků mikrotrubiček (7xMT 12/8 v outdoorovém provedení s popisem BKOM): | [14 empty] | VV | 2 | 1 | True | 0 | ROZPOCET
| VV |  | 1*2 |  | 2 | [12 empty] | VV | 2 | 2 | True | 1 | ROZPOCET
42 | K | 220182022 | Uložení trubky HDPE do výkopu pro optický kabel bez zřízení lože a bez krytí | m | 355 |  | 0 | CS ÚRS 2021 02 |  | základní |  | 0 | 0 | 0 | 0 | 0 | 1 | K | 2 |  |  |  | ROZPOCET | 0 | 0 | 0 | 0 | 0 | 1 | 0 | 1 | -446234118
| Online PSC |  | https://podminky.urs.cz/item/CS_URS_2021_02/220182022 | [14 empty] | Online PSC | 2
| VV |  | PS401 - v. č. 02 - Situace | [14 empty] | VV | 2 | 1 | True | 0 | ROZPOCET
| VV |  | PS401 - v. č. 03 - Schematický kabelový plán | [14 empty] | VV | 2 | 1 | True | 0 | ROZPOCET
| VV |  | - pokládka svazku mikrotrubiček (7xMT 12/8 v outdoorovém provedení s popisem BKOM): | [14 empty] | VV | 2 | 1 | True | 0 | ROZPOCET
| VV |  | 305 |  | 305 | [12 empty] | VV | 2 | 2 | True | 1 | ROZPOCET
43 | K | 220182023 | Kontrola tlakutěsnosti HDPE trubky od 1 m do 2000 m | kus | 7 |  | 0 | CS ÚRS 2021 02 |  | základní |  | 0 | 0 | 0 | 0 | 0 | 1 | K | 2 |  |  |  | ROZPOCET | 0 | 0 | 0 | 0 | 0 | 1 | 0 | 1 | 883874538
| Online PSC |  | https://podminky.urs.cz/item/CS_URS_2021_02/220182023 | [14 empty] | Online PSC | 2
| VV |  | PS401 - v. č. 03 - Schematický kabelový plán | [14 empty] | VV | 2 | 1 | True | 0 | ROZPOCET
| VV |  | - kontrola tlakutěsnosti svazku mikrotrubiček (7xMT 12/8): | [14 empty] | VV | 2 | 1 | True | 0 | ROZPOCET
| VV |  | 7 |  | 7 | [12 empty] | VV | 2 | 2 | True | 1 | ROZPOCET
44 | K | 220182025 | Kontrola průchodnosti trubky kalibrace do 2000 m | km | 2.135 |  | 0 | CS ÚRS 2021 02 |  | základní |  | 0 | 0 | 0 | 0 | 0 | 1 | K | 2 |  |  |  | ROZPOCET | 0 | 0 | 0 | 0 | 0 | 1 | 0 | 1 | 673810575
| Online PSC |  | https://podminky.urs.cz/item/CS_URS_2021_02/220182025 | [14 empty] | Online PSC | 2
| VV |  | PS401 - v. č. 02 - Situace | [14 empty] | VV | 2 | 1 | True | 0 | ROZPOCET
| VV |  | PS401 - v. č. 03 - Schematický kabelový plán | [14 empty] | VV | 2 | 1 | True | 0 | ROZPOCET
| VV |  | - kontrola průchodnosti mikrotrubiček ve svazku mikrotrubiček (7xMT 12/8): | [14 empty] | VV | 2 | 1 | True | 0 | ROZPOCET
| VV |  | 305*7*0,001 |  | 2.135 | [12 empty] | VV | 2 | 2 | True | 1 | ROZPOCET
45 | M | 341310939-R | svazek mikrotrubiček (microduct 7xMT 12/8 v outdoorovém provedení s popisem BKOM) | m | 355 |  | 0 | R-položka |  | základní |  | 0 | 0 | 0 | 0 | 0 | 2 | M | 2 |  |  |  | ROZPOCET | 0 | 0 | 0 | 0 | 0 | 1 | 0 | 1 | 2009451282
| VV |  | PS401 - v. č. 02 - Situace | [14 empty] | VV | 2 | 1 | True | 0 | ROZPOCET
| VV |  | PS401 - v. č. 03 - Schematický kabelový plán | [14 empty] | VV | 2 | 1 | True | 0 | ROZPOCET
| VV |  | - svazek mikrotrubiček (7xMT 12/8 v outdoorovém provedení s popisem BKOM): | [14 empty] | VV | 2 | 1 | True | 0 | ROZPOCET
| VV |  | 355 |  | 355 | [12 empty] | VV | 2 | 2 | True | 1 | ROZPOCET
46 | K | 220182027 | Montáž koncovky nebo záslepky bez svařování na HDPE trubku | kus | 14 |  | 0 | CS ÚRS 2021 02 |  | základní |  | 0 | 0 | 0 | 0 | 0 | 1 | K | 2 |  |  |  | ROZPOCET | 0 | 0 | 0 | 0 | 0 | 1 | 0 | 1 | -1476470674
| Online PSC |  | https://podminky.urs.cz/item/CS_URS_2021_02/220182027 | [14 empty] | Online PSC | 2
| VV |  | PS401 - v. č. 03 - Schematický kabelový plán | [14 empty] | VV | 2 | 1 | True | 0 | ROZPOCET
| VV |  | - montáž vodotěsné koncovky na mikrotrubičku: | [14 empty] | VV | 2 | 1 | True | 0 | ROZPOCET
| VV |  | 7*2 |  | 14 | [12 empty] | VV | 2 | 2 | True | 1 | ROZPOCET
47 | M | 341310956-R | záslepka mikrotrubičky HDPE D12 mm - vodotěsná | kus | 14 |  | 0 | R-položka |  | základní |  | 0 | 0 | 0 | 0 | 0 | 2 | M | 2 |  |  |  | ROZPOCET | 0 | 0 | 0 | 0 | 0 | 1 | 0 | 1 | 389089017
| VV |  | PS401 - v. č. 03 - Schematický kabelový plán | [14 empty] | VV | 2 | 1 | True | 0 | ROZPOCET
| VV |  | - vodotěsná koncovka na mikrotrubičku: | [14 empty] | VV | 2 | 1 | True | 0 | ROZPOCET
| VV |  | 7*2 |  | 14 | [12 empty] | VV | 2 | 2 | True | 1 | ROZPOCET
48 | K | 220182029 | Montáž plastové komory na spojkování optického kabelu | kus | 1 |  | 0 | CS ÚRS 2021 02 |  | základní |  | 0 | 0 | 0 | 0 | 0 | 1 | K | 2 |  |  |  | ROZPOCET | 0 | 0 | 0 | 0 | 0 | 1 | 0 | 1 | -1884504475
| Online PSC |  | https://podminky.urs.cz/item/CS_URS_2021_02/220182029 | [14 empty] | Online PSC | 2
| VV |  | PS401 - v. č. 02 - Situace | [14 empty] | VV | 2 | 1 | True | 0 | ROZPOCET
| VV |  | PS401 - v. č. 03 - Schematický kabelový plán | [14 empty] | VV | 2 | 1 | True | 0 | ROZPOCET
| VV |  | - montáž kabelové komory KK-1: | [14 empty] | VV | 2 | 1 | True | 0 | ROZPOCET
| VV |  | 1 |  | 1 | [12 empty] | VV | 2 | 2 | True | 1 | ROZPOCET
49 | M | 34573211-R | komora kabelová z HDPE s HDPE víkem 480x350x170 mm | kus | 1 |  | 0 | R-položka |  | základní |  | 0 | 0.011 | 0.011 | 0 | 0 | 2 | M | 2 |  |  |  | ROZPOCET | 0 | 0 | 0 | 0 | 0 | 1 | 0 | 1 | -299836759
| VV |  | PS401 - v. č. 02 - Situace | [14 empty] | VV | 2 | 1 | True | 0 | ROZPOCET
| VV |  | PS401 - v. č. 03 - Schematický kabelový plán | [14 empty] | VV | 2 | 1 | True | 0 | ROZPOCET
| VV |  | - dodávka kabelové komory KK-1: | [14 empty] | VV | 2 | 1 | True | 0 | ROZPOCET
| VV |  | 1 |  | 1 | [12 empty] | VV | 2 | 2 | True | 1 | ROZPOCET
| D | 46-M | Zemní práce při extr.mont.pracích |  |  |  | 0 |  |  |  |  | 0 |  | 88.2292 |  | 0 | 3 | D | 1 |  |  |  | ROZPOCET | [6 empty] | 0
50 | K | 460010024 | Vytyčení trasy vedení kabelového (podzemního) v zastavěném prostoru | km | 0.271 |  | 0 | CS ÚRS 2021 02 |  | základní |  | 0 | 0.0088 | 0.0023848 | 0 | 0 | 1 | K | 2 |  |  |  | ROZPOCET | 0 | 0 | 0 | 0 | 0 | 1 | 0 | 1 | -1815889733
| Online PSC |  | https://podminky.urs.cz/item/CS_URS_2021_02/460010024 | [14 empty] | Online PSC | 2
| VV |  | PS401 - v. č. 02 - Situace | [14 empty] | VV | 2 | 1 | True | 0 | ROZPOCET
| VV |  | - výkop 35 x 60 - odměřeno v AutoCadu: | [14 empty] | VV | 2 | 1 | True | 0 | ROZPOCET
| VV |  | 235*0,001 |  | 0.235 | [12 empty] | VV | 2 | 2 | True | 0 | ROZPOCET
| VV |  | - výkop 65 x 120 - odměřeno v AutoCadu: | [14 empty] | VV | 2 | 1 | True | 0 | ROZPOCET
| VV |  | 36*0,001 |  | 0.036 | [12 empty] | VV | 2 | 2 | True | 0 | ROZPOCET
| VV |  | Součet |  | 0.271 | [12 empty] | VV | 2 | 4 | True | 1 | ROZPOCET
51 | K | 460010025 | Vytyčení trasy inženýrských sítí v zastavěném prostoru | km | 0.271 |  | 0 | CS ÚRS 2021 02 |  | základní |  | 0 | 0.0099 | 0.0026829 | 0 | 0 | 1 | K | 2 |  |  |  | ROZPOCET | 0 | 0 | 0 | 0 | 0 | 1 | 0 | 1 | 1678928690
| Online PSC |  | https://podminky.urs.cz/item/CS_URS_2021_02/460010025 | [14 empty] | Online PSC | 2
| VV |  | PS401 - v. č. 02 - Situace | [14 empty] | VV | 2 | 1 | True | 0 | ROZPOCET
| VV |  | - výkop 35 x 60 - odměřeno v AutoCadu: | [14 empty] | VV | 2 | 1 | True | 0 | ROZPOCET
| VV |  | 235*0,001 |  | 0.235 | [12 empty] | VV | 2 | 2 | True | 0 | ROZPOCET
| VV |  | - výkop 65 x 120 - odměřeno v AutoCadu: | [14 empty] | VV | 2 | 1 | True | 0 | ROZPOCET
| VV |  | 36*0,001 |  | 0.036 | [12 empty] | VV | 2 | 2 | True | 0 | ROZPOCET
| VV |  | Součet |  | 0.271 | [12 empty] | VV | 2 | 4 | True | 1 | ROZPOCET
52 | K | 460070753 | Hloubení nezapažených jam ručně včetně urovnání dna s přemístěním výkopku do vzdálenosti 3 m od okraje jámy nebo s naložením na dopravní prostředek v hornině třídy těžitelnosti I skupiny 3 | m3 | 0.27 |  | 0 | CS ÚRS 2021 02 |  | základní |  | 0 | 0 | 0 | 0 | 0 | 1 | K | 2 |  |  |  | ROZPOCET | 0 | 0 | 0 | 0 | 0 | 1 | 0 | 1 | 837364725
| Online PSC |  | https://podminky.urs.cz/item/CS_URS_2021_02/460070753 | [14 empty] | Online PSC | 2
| VV |  | PS401 - v. č. 02 - Situace | [14 empty] | VV | 2 | 1 | True | 0 | ROZPOCET
| VV |  | - výkop pro kabelovou komoru KK-1: | [14 empty] | VV | 2 | 1 | True | 0 | ROZPOCET
| VV |  | 0,7*0,55*0,7 |  | 0.27 | [12 empty] | VV | 2 | 2 | True | 1 | ROZPOCET
53 | K | 460161152 | Hloubení zapažených i nezapažených kabelových rýh ručně včetně urovnání dna s přemístěním výkopku do vzdálenosti 3 m od okraje jámy nebo s naložením na dopravní prostředek šířky 35 cm hloubky 60 cm v hornině třídy těžitelnosti I skupiny 3 | m | 295 |  | 0 | CS ÚRS 2021 02 |  | základní |  | 0 | 0 | 0 | 0 | 0 | 1 | K | 2 |  |  |  | ROZPOCET | 0 | 0 | 0 | 0 | 0 | 1 | 0 | 1 | -695988339
| Online PSC |  | https://podminky.urs.cz/item/CS_URS_2021_02/460161152 | [14 empty] | Online PSC | 2
| VV |  | PS401 - v. č. 02 - Situace | [14 empty] | VV | 2 | 1 | True | 0 | ROZPOCET
| VV |  | - výkop 35 x 60 - odměřeno v AutoCadu: | [14 empty] | VV | 2 | 1 | True | 0 | ROZPOCET
| VV |  | 5+35+22+24+7+47+9+52+28+6+60 |  | 295 | [12 empty] | VV | 2 | 2 | True | 1 | ROZPOCET
54 | K | 460161482 | Hloubení zapažených i nezapažených kabelových rýh ručně včetně urovnání dna s přemístěním výkopku do vzdálenosti 3 m od okraje jámy nebo s naložením na dopravní prostředek šířky 65 cm hloubky 120 cm v hornině třídy těžitelnosti I skupiny 3 | m | 36 |  | 0 | CS ÚRS 2021 02 |  | základní |  | 0 | 0 | 0 | 0 | 0 | 1 | K | 2 |  |  |  | ROZPOCET | 0 | 0 | 0 | 0 | 0 | 1 | 0 | 1 | 1182870098
| Online PSC |  | https://podminky.urs.cz/item/CS_URS_2021_02/460161482 | [14 empty] | Online PSC | 2
| VV |  | PS401 - v. č. 02 - Situace | [14 empty] | VV | 2 | 1 | True | 0 | ROZPOCET
| VV |  | - výkop 65 x 120 - odměřeno v AutoCadu: | [14 empty] | VV | 2 | 1 | True | 0 | ROZPOCET
| VV |  | 10+5+9+7+5 |  | 36 | [12 empty] | VV | 2 | 2 | True | 1 | ROZPOCET
55 | K | 460391123 | Zásyp jam ručně s uložením výkopku ve vrstvách a úpravou povrchu s přemístění sypaniny ze vzdálenosti do 10 m se zhutněním z horniny třídy těžitelnosti I skupiny 3 | m3 | 0.191 |  | 0 | CS ÚRS 2021 02 |  | základní |  | 0 | 0 | 0 | 0 | 0 | 1 | K | 2 |  |  |  | ROZPOCET | 0 | 0 | 0 | 0 | 0 | 1 | 0 | 1 | 617396986
| Online PSC |  | https://podminky.urs.cz/item/CS_URS_2021_02/460391123 | [14 empty] | Online PSC | 2
| VV |  | PS401 - v. č. 02 - Situace | [14 empty] | VV | 2 | 1 | True | 0 | ROZPOCET
| VV |  | - zásyp jámy po osazení kabelové komory KK-1: | [14 empty] | VV | 2 | 1 | True | 0 | ROZPOCET
| VV |  | 0,7*0,55*0,7 |  | 0.27 | [12 empty] | VV | 2 | 2 | True | 0 | ROZPOCET
| VV |  | -0,45*0,35*0,5 |  | -0.079 | [12 empty] | VV | 2 | 2 | True | 0 | ROZPOCET
| VV |  | Součet |  | 0.191 | [12 empty] | VV | 2 | 4 | True | 1 | ROZPOCET
56 | K | 460421182 | Kabelové lože z písku včetně podsypu, zhutnění a urovnání povrchu pro kabely vn a vvn zakryté plastovou fólií, šířky přes 25 do 50 cm | m | 295 |  | 0 | CS ÚRS 2021 02 |  | základní |  | 0 | 0.27015 | 79.6942 | 0 | 0 | 1 | K | 2 |  |  |  | ROZPOCET | 0 | 0 | 0 | 0 | 0 | 1 | 0 | 1 | 358906658
| Online PSC |  | https://podminky.urs.cz/item/CS_URS_2021_02/460421182 | [14 empty] | Online PSC | 2
| VV |  | PS401 - v. č. 02 - Situace | [14 empty] | VV | 2 | 1 | True | 0 | ROZPOCET
| VV |  | - výkop 35 x 60 - odměřeno v AutoCadu: | [14 empty] | VV | 2 | 1 | True | 0 | ROZPOCET
| VV |  | 295 |  | 295 | [12 empty] | VV | 2 | 2 | True | 1 | ROZPOCET
57 | M | 69311311 | pás varovný plný PE š 330mm s potiskem | m | 295 |  | 0 | CS ÚRS 2021 02 |  | základní |  | 0 | 2e-05 | 0.0059 | 0 | 0 | 2 | M | 2 |  |  |  | ROZPOCET | 0 | 0 | 0 | 0 | 0 | 1 | 0 | 1 | 330521522
| Online PSC |  | https://podminky.urs.cz/item/CS_URS_2021_02/69311311 | [14 empty] | Online PSC | 2
| VV |  | PS401 - v. č. 02 - Situace | [14 empty] | VV | 2 | 1 | True | 0 | ROZPOCET
| VV |  | - výkop 35 x 60 - odměřeno v AutoCadu: | [14 empty] | VV | 2 | 1 | True | 0 | ROZPOCET
| VV |  | 295 |  | 295 | [12 empty] | VV | 2 | 2 | True | 1 | ROZPOCET
58 | K | 460431162 | Zásyp kabelových rýh ručně s přemístění sypaniny ze vzdálenosti do 10 m, s uložením výkopku ve vrstvách včetně zhutnění a úpravy povrchu šířky 35 cm hloubky 60 cm z horniny třídy těžitelnosti I skupiny 3 | m | 295 |  | 0 | CS ÚRS 2021 02 |  | základní |  | 0 | 0 | 0 | 0 | 0 | 1 | K | 2 |  |  |  | ROZPOCET | 0 | 0 | 0 | 0 | 0 | 1 | 0 | 1 | 1933416629
| Online PSC |  | https://podminky.urs.cz/item/CS_URS_2021_02/460431162 | [14 empty] | Online PSC | 2
| VV |  | PS401 - v. č. 02 - Situace | [14 empty] | VV | 2 | 1 | True | 0 | ROZPOCET
| VV |  | - výkop 35 x 60 - odměřeno v AutoCadu: | [14 empty] | VV | 2 | 1 | True | 0 | ROZPOCET
| VV |  | 5+35+22+24+7+47+9+52+28+6+60 |  | 295 | [12 empty] | VV | 2 | 2 | True | 1 | ROZPOCET
59 | K | 460431512 | Zásyp kabelových rýh ručně s přemístění sypaniny ze vzdálenosti do 10 m, s uložením výkopku ve vrstvách včetně zhutnění a úpravy povrchu šířky 65 cm hloubky 120 cm z horniny třídy těžitelnosti I skupiny 3 | m | 36 |  | 0 | CS ÚRS 2021 02 |  | základní |  | 0 | 0 | 0 | 0 | 0 | 1 | K | 2 |  |  |  | ROZPOCET | 0 | 0 | 0 | 0 | 0 | 1 | 0 | 1 | -906665261
| Online PSC |  | https://podminky.urs.cz/item/CS_URS_2021_02/460431512 | [14 empty] | Online PSC | 2
| VV |  | PS401 - v. č. 02 - Situace | [14 empty] | VV | 2 | 1 | True | 0 | ROZPOCET
| VV |  | - výkop 65 x 120 - odměřeno v AutoCadu: | [14 empty] | VV | 2 | 1 | True | 0 | ROZPOCET
| VV |  | 10+5+9+7+5 |  | 36 | [12 empty] | VV | 2 | 2 | True | 1 | ROZPOCET
60 | K | 460531113 | Osazení kabelové komory z plastů pro běžné zatížení komorového dílu z polyetylénu HDPE půdorysné plochy do 1,0 m2, světlé hloubky od 0,7 do 1,0 m | kus | 1 |  | 0 | CS ÚRS 2021 02 |  | základní |  | 0 | 0.3743 | 0.3743 | 0 | 0 | 1 | K | 2 |  |  |  | ROZPOCET | 0 | 0 | 0 | 0 | 0 | 1 | 0 | 1 | -1473805288
| Online PSC |  | https://podminky.urs.cz/item/CS_URS_2021_02/460531113 | [14 empty] | Online PSC | 2
| VV |  | PS401 - v. č. 02 - Situace | [14 empty] | VV | 2 | 1 | True | 0 | ROZPOCET
| VV |  | PS401 - v. č. 03 - Schematický kabelový plán | [14 empty] | VV | 2 | 1 | True | 0 | ROZPOCET
| VV |  | - montáž kabelové komory KK-1: | [14 empty] | VV | 2 | 1 | True | 0 | ROZPOCET
| VV |  | 1 |  | 1 | [12 empty] | VV | 2 | 2 | True | 1 | ROZPOCET
61 | K | 460531811 | Osazení kabelové komory z plastů vyříznutí otvoru ve stěně kabelové komory HDPE | kus | 2 |  | 0 | CS ÚRS 2021 02 |  | základní |  | 0 | 0 | 0 | 0 | 0 | 1 | K | 2 |  |  |  | ROZPOCET | 0 | 0 | 0 | 0 | 0 | 1 | 0 | 1 | 952497156
| Online PSC |  | https://podminky.urs.cz/item/CS_URS_2021_02/460531811 | [14 empty] | Online PSC | 2
| VV |  | PS401 - v. č. 02 - Situace | [14 empty] | VV | 2 | 1 | True | 0 | ROZPOCET
| VV |  | PS401 - v. č. 03 - Schematický kabelový plán | [14 empty] | VV | 2 | 1 | True | 0 | ROZPOCET
| VV |  | - vyříznutí otvorů ve stávající kabelové komoře u optického rozvaděče O207 - Gajdošova: | [14 empty] | VV | 2 | 1 | True | 0 | ROZPOCET
| VV |  | 1 |  | 1 | [12 empty] | VV | 2 | 2 | True | 0 | ROZPOCET
| VV |  | - vyříznutí otvorů v kabelové komoře KK-1: | [14 empty] | VV | 2 | 1 | True | 0 | ROZPOCET
| VV |  | 1 |  | 1 | [12 empty] | VV | 2 | 2 | True | 0 | ROZPOCET
| VV |  | Součet |  | 2 | [12 empty] | VV | 2 | 4 | True | 1 | ROZPOCET
62 | K | 460742132 | Osazení kabelových prostupů včetně utěsnění a spárování z trub plastových do rýhy, bez výkopových prací s obetonováním, vnitřního průměru přes 10 do 15 cm | m | 36 |  | 0 | CS ÚRS 2021 02 |  | základní |  | 0 | 0.22563 | 8.1227 | 0 | 0 | 1 | K | 2 |  |  |  | ROZPOCET | 0 | 0 | 0 | 0 | 0 | 1 | 0 | 1 | 2096447223
| Online PSC |  | https://podminky.urs.cz/item/CS_URS_2021_02/460742132 | [14 empty] | Online PSC | 2
| VV |  | PS401 - v. č. 02 - Situace | [14 empty] | VV | 2 | 1 | True | 0 | ROZPOCET
| VV |  | - kopané prostupy DN110 - odměřeno v AutoCadu: | [14 empty] | VV | 2 | 1 | True | 0 | ROZPOCET
| VV |  | 5+7+9+5+10 |  | 36 | [12 empty] | VV | 2 | 2 | True | 1 | ROZPOCET
63 | M | 34571366 | trubka elektroinstalační HDPE tuhá dvouplášťová korugovaná D 100/120mm | m | 36 |  | 0 | CS ÚRS 2021 02 |  | základní |  | 0 | 0.00075 | 0.027 | 0 | 0 | 2 | M | 2 |  |  |  | ROZPOCET | 0 | 0 | 0 | 0 | 0 | 1 | 0 | 1 | 722825608
| Online PSC |  | https://podminky.urs.cz/item/CS_URS_2021_02/34571366 | [14 empty] | Online PSC | 2
| VV |  | PS401 - v. č. 02 - Situace | [14 empty] | VV | 2 | 1 | True | 0 | ROZPOCET
| VV |  | - kopané prostupy DN110 - odměřeno v AutoCadu: | [14 empty] | VV | 2 | 1 | True | 0 | ROZPOCET
| VV |  | 5+7+9+5+10 |  | 36 | [12 empty] | VV | 2 | 2 | True | 1 | ROZPOCET
64 | K | 460641113 | Základové konstrukce základ bez bednění do rostlé zeminy z monolitického betonu tř. C 16/20 | m3 | 7.02 |  | 0 | CS ÚRS 2021 02 |  | základní |  | 0 | 0 | 0 | 0 | 0 | 1 | K | 2 |  |  |  | ROZPOCET | 0 | 0 | 0 | 0 | 0 | 1 | 0 | 1 | 1030773815
| Online PSC |  | https://podminky.urs.cz/item/CS_URS_2021_02/460641113 | [14 empty] | Online PSC | 2
| VV |  | PS401 - v. č. 02 - Situace | [14 empty] | VV | 2 | 1 | True | 0 | ROZPOCET
| VV |  | - obetonování chrániček kopaných prostupů DN110 - odměřeno v AutoCadu: | [14 empty] | VV | 2 | 1 | True | 0 | ROZPOCET
| VV |  | (5+7+9+5+10)*0,65*0,3 |  | 7.02 | [12 empty] | VV | 2 | 2 | True | 1 | ROZPOCET
| D | VRN | Vedlejší rozpočtové náklady |  |  |  | 0 |  |  |  |  | 0 |  | 0 |  | 0 | 5 | D | 0 |  |  |  | ROZPOCET | [6 empty] | 0
| D | VRN1 | Průzkumné, geodetické a projektové práce |  |  |  | 0 |  |  |  |  | 0 |  | 0 |  | 0 | 5 | D | 1 |  |  |  | ROZPOCET | [6 empty] | 0
65 | K | 012303000 | Geodetické práce po výstavbě | ha | 0.78 |  | 0 | CS ÚRS 2021 02 |  | základní |  | 0 | 0 | 0 | 0 | 0 | 1024 | K | 2 |  |  |  | ROZPOCET | 0 | 0 | 0 | 0 | 0 | 1 | 0 | 1024 | 1863659603
| Online PSC |  | https://podminky.urs.cz/item/CS_URS_2021_02/012303000 | [14 empty] | Online PSC | 2
| VV |  | PS401 - v. č. 01 - Technická zpráva | [14 empty] | VV | 2 | 1 | True | 0 | ROZPOCET
| VV |  | - zaměření skutečného průběhu optické trasy včetně polohopisu - v souladu s předpisem Brněnských komunikací a.s.: | [14 empty] | VV | 2 | 1 | True | 0 | ROZPOCET
| VV |  | 0,78 |  | 0.78 | [12 empty] | VV | 2 | 2 | True | 1 | ROZPOCET
66 | K | 013254000 | Dokumentace skutečného provedení stavby | kus | 1 |  | 0 | CS ÚRS 2021 02 |  | základní |  | 0 | 0 | 0 | 0 | 0 | 1024 | K | 2 |  |  |  | ROZPOCET | 0 | 0 | 0 | 0 | 0 | 1 | 0 | 1024 | -213928365
| Online PSC |  | https://podminky.urs.cz/item/CS_URS_2021_02/013254000 | [14 empty] | Online PSC | 2
| VV |  | PS401 - v. č. 01 - Technická zpráva | [14 empty] | VV | 2 | 1 | True | 0 | ROZPOCET
| VV |  | - přímo zadané: | [14 empty] | VV | 2 | 1 | True | 0 | ROZPOCET
| VV |  | 1 |  | 1 | [12 empty] | VV | 2 | 2 | True | 1 | ROZPOCET
| D | VRN3 | Zařízení staveniště |  |  |  | 0 |  |  |  |  | 0 |  | 0 |  | 0 | 5 | D | 1 |  |  |  | ROZPOCET | [6 empty] | 0
67 | K | 031002000 | Hlavní tituly průvodních činností a nákladů zařízení staveniště související (přípravné) práce | kus | 1 |  | 0 | CS ÚRS 2021 02 |  | základní |  | 0 | 0 | 0 | 0 | 0 | 1024 | K | 2 |  |  |  | ROZPOCET | 0 | 0 | 0 | 0 | 0 | 1 | 0 | 1024 | -433143819
| Online PSC |  | https://podminky.urs.cz/item/CS_URS_2021_02/031002000 | [14 empty] | Online PSC | 2
| VV |  | PS401 - v. č. 01 - Technická zpráva | [14 empty] | VV | 2 | 1 | True | 0 | ROZPOCET
| VV |  | - dočasné dopravní značení - pronájem DZ: | [14 empty] | VV | 2 | 1 | True | 0 | ROZPOCET
| VV |  | 1 |  | 1 | [12 empty] | VV | 2 | 2 | True | 1 | ROZPOCET
68 | K | 032903000 | Náklady na provoz a údržbu vybavení staveniště | kus | 1 |  | 0 | CS ÚRS 2021 02 |  | základní |  | 0 | 0 | 0 | 0 | 0 | 1024 | K | 2 |  |  |  | ROZPOCET | 0 | 0 | 0 | 0 | 0 | 1 | 0 | 1024 | -703998213
| Online PSC |  | https://podminky.urs.cz/item/CS_URS_2021_02/032903000 | [14 empty] | Online PSC | 2
| VV |  | PS401 - v. č. 01 - Technická zpráva | [14 empty] | VV | 2 | 1 | True | 0 | ROZPOCET
| VV |  | - zřízení, provoz, zajištění a údržba zařízení staveniště | [14 empty] | VV | 2 | 1 | True | 0 | ROZPOCET
| VV |  | 1 |  | 1 | [12 empty] | VV | 2 | 2 | True | 1 | ROZPOCET