## Technická specifikace
Příloha: Technická specifikace
Minimální technické požadavky
| Požadavky |  | ANO/NE (číselná hodnota)
Silniční značkovací stroj:
Nový, plně funkční a továrně nepoužitý silniční značkovací stroj pro aplikaci dvousložkových extrudovaných plastů za studena |  | ANO
Samojízdný stroj s hydraulickým pohonem s maximální rychlostí min. 17 km/h |  | ANO
Kapacita zásobníku pro dvousložkový plast | min. | 360 litrů
Kapacita zásobníku retroreflexních perel | min. | 85 litrů
Kapacita zásobníku na vytvrzovací složku | min. | 20 litrů
Hydraulické míchání materiálu v zásobníku dvousložkových plastů |  | ANO
Spodní vypouštěcí uzavírací kohout u nádrže dvousložkového plastu |  | ANO
Šroubový kompresor s výkonem min. 1200 l/min |  | ANO
Výkon motoru | min. | 32 kW
Nízkoemisní motor splňující aktuální předpisy emisních norem EU, fáze V |  | ANO
Alternátor | min. | 60 A
Elektroniky umožňující automatické, poloautomatické a plně manuální řízení délek čar |  | ANO
Barevný displej elektroniky s rozlišením minimálně 800 x 480 pixelů |  | ANO
Plná podpora českého jazyka v rozhraní elektroniky |  | ANO
Elektronika umožňující záznam všech prací vykonaných značkovacím strojem |  | ANO
Elektronika umožňující elektronické řízení dávkování množství retroreflexních perel |  | ANO
Simulační mód |  | ANO
Tlačítka rychlé volby pro přednastavené kadence a programy značení | min. | 10
USB port pro přenos dat z elektroniky |  | ANO
Možnost přenosu dat a GPS pozice prostřednictvím telemetrického modulu |  | ANO
Aplikační systém pro pokládku extrudovaných dvoukomponentních plastů ve strukturálním provedení za studena metodou otevřené boty |  | ANO
Aplikační systém umožňující nástřik strukturální čáry a příčného profilu v jednom pracovním kroku, charakterem splňující aktuální požadavky na provedení a kvalitu dle platných norem na území České Republiky |  | ANO
Pneumaticky poháněný vále s bodlinami, s regulovatelnými otáčkami a dvojitým uložením na ose |  | ANO
Extruder zhotovení strukturální čáry o šířce 12,5 cm |  | ANO
Extruder zhotovení strukturální čáry o šířce 25 cm |  | ANO
Možnost použití dalších extruderů pro pokládku jiných šířek čar než 12,5 a 25 cm, a jiného typu značení, např. hladkého |  | ANO
Dvojčinná elektropneumatická řídící jednotka pro ovládání výtoku základního materiálu |  | ANO
Nerezový zásobník pro směs tvrdidla s balotinou s vývodem, ovládacím ventilem a flexibilní dávkovací tryskou |  | ANO
Aplikační systém umožňující vytvrzování dvoukomponentních plastů směsí tvrdidla s balotinou, nikoli tekutým tvrdidlem |  | ANO
Pneumaticky nebo hydraulicky poháněné míchadlo umístěné v extruderu |  | ANO
Vertikální elektromechanická zdvihací jednotka aplikačního systému |  | ANO
Elektricky ovládaný systém pro zjednodušení souběžného ovládání otevírání nožů extruderu při vzniku nečistot |  | ANO
Přívod základního materiálu teflonovou hadicí s uzavíracím ventilem |  | ANO
Ventil pro manuální ovládání množství základního materiálu do extruderu |  | ANO
Servisní jednotka pro údržbu a mazání pneumatických částí |  | ANO
Montáž aplikační jednotky na pravé straně stroje |  | ANO
Ovládací prvky umístěny v posuvném kokpitu stroje |  | ANO
Posuvný kokpit jako celek včetně volantu, sedadel a ovládacího panelu doprava i doleva minimálně o 40 cm na každou stranu |  | ANO
Dvě sedadla pro obsluhu stroje umístěná v kokpitu stroje |  | ANO
Možnost umístit volant variabilně vpravo i vlevo |  | ANO
Odpojovač baterie |  | ANO
Elektomagnetický ventil | min. | 2 ks
Snímač impulsů včetně držáku |  | ANO
Provozní hmotnost stroje | max. | 1900 kg
Maximální přípustná hmotnost stroje | max. | 3300 kg
Rozměry značkovacího stroje:
délka stroje | max. | 5200 mm
šířka stroje | max. | 1250 mm
výška stroje | max. | 2600 mm
Dávkovač retroreflexních perel pro čáry o šířce až 30 cm |  | ANO
Dávkovač retroreflexních perel v rozsahu do 500 g/m2 |  | ANO
Elektronický pohon dávkovače retroreflexních perel |  | ANO
Elektronické řízení dávkovače retroreflexních perel prostřednictvím elektroniky umístěné v kokpitu stroje |  | ANO
Hydraulický vizír s ovládacími prvky umístěnými v kokpitu obsluhy stroje |  | ANO
Odfukovač prachu umístěný před stříkacími pistolemi |  | ANO
Membránové vysoušení stlačeného vzduchu v systému stroje |  | ANO
Výkon systému membránového vysoušení vzduchu | min. | 250 l/min.
Výstražná šipka v zadní části stroje s 15-ti světelnými moduly |  | ANO
Pneumatické zvedání výstražné šipky, umístění v zadní části stroje |  | ANO
Odkládací prostor na kužely v zadní části stroje |  | ANO
Zadní pochůzná platforma pro obsluhu stroje |  | ANO
Tažné oko umístěné v přední části stroje |  | ANO
Zrcátka pravé i levé |  | ANO
Bílá barva lakování stroje |  | ANO
Osvědčení o technické způsobilosti k provozu na pozemních komunikacích v ČR |  | ANO
Stroj musí splňovat pravidla pro provoz na pozemních komunikacích ČR |  | ANO
Návody a manuály v českém jazyce |  | ANO
Certifikát CE |  | ANO
Záruční a pozáruční servis stroje |  | ANO
Přepravník:
Brzděný dvounápravový přívěs |  | ANO
Celková hmotnost přívěsu 9000 kg |  | ANO
Provozní hmotnost max. 3600 kg | max. | 3600 kg
Rozměry ložné plochy:
délka ložné plochy |  | 7200 mm
šířka ložné plochy |  | 2330 mm
světlá výška u relingu |  | 2600 mm
Naklápěná ložná plocha hydraulickým elektroagregátem včetně kabelového ovladače naklápění |  | ANO
Dvojčinný zdvihový válec včetně zajištění pojišťovacího čepu proti vysunutí |  | ANO
Pevné oje s našroubovaným okem 50 mm |  | ANO
Oko oje umístěné ve výšce kompatibilní s tahačem Scania P370 |  | ANO
Svařený, žárově pozinkovaný ocelový rám s vyztuženou podlahou |  | ANO
Počet náprav: 2 |  | ANO
Brzdy vzduchové, dvouokruhové s ABS |  | ANO
Vzduchové pérování |  | ANO
Rozměr a typ kol odpovídající nosnosti stroje |  | ANO
Nízká výška ložné plochy pro plynulé najetí značkovacího stroje na ložnou plochu přívěsu |  | ANO
Sklopné posuvné ocelové nájezdy s pomocnými vzpěrami, protiskluzové |  | ANO
Baterie pro elektohydraulický agregát, zapojené do série min. 74 Ah, 12 V, 2x |  | ANO
Protiskluzová úprava povrchu ložné plochy |  | ANO
Kotvící závěsný modul kompatibilní s tažnými oky značkovacích strojů Hofmann H16, H18, H26 se zajišťovacím čepem, umístěné v přední části ložné plochy |  | ANO
Opěrné nohy pro stabilizaci přívěsu při odstavení v zadní části přívěsu |  | ANO
Robustní opěrné kolo odpovídající zatížení přívěsu |  | ANO
Počet kotvících ok v podlaze: 14 |  | ANO
Rozmístění ok: po 500 mm |  | ANO
Plnohodnotné rezervní kolo na držáku umístěné pod ložnou plochou |  | ANO
Nápravy přívěsu uloženy v místě pro správné vyvážení přívěsu |  | ANO
Umístění náprav konfigurováno pro vyvážený převoz plně naloženého značkovacího stroje Hofmann H26 |  | ANO
Vnitřní osvětlení ložné plochy přívěsu u předního čela a v zadní části přívěsu |  | ANO
Pracovní světlo umístěné zvenku u oje |  | ANO
Výstražné oranžové zábleskové světlo LED vedle SPZ |  | ANO
Plachta se zavětrovanou konstrukcí |  | ANO
Barva plachty RAL 2004 |  | ANO
Elektroinstalace 24 V, 15 PIN |  | ANO
Reflexní polepy plachty dle vyhlášky Ministerstva dopravy ČR |  | ANO
Plechový zakládací klín – 2 ks |  | ANO
Klíče na kola a kliky k opěrným nohám |  | ANO
Konstrukční rychlost | min. | 80 km/h