## G-a - Zadání
ZADÁNÍ S VÝKAZEM VÝMĚR
Stavba: Řečkovice Palackého nám. Oprava stávající komunikace a chodníků
Objekt: G-a. Přeložka vedení VO
Objednatel:
Zhotovitel: | [5 empty] | Zpracoval: Ing. Jiří Sklenář
Místo: Brno | [5 empty] | Datum: 23. 4. 2018
Č. | KCN | Kód položky | Popis | MJ | Množství celkem | Jednotková cena zadání | Celková cena zadání
1 | 2 | 3 | 4 | 5 | 6 | 7 | 8
|  | 745 | Elektromontáže - rozvody vodičů hliníkových
1 | 741 | 745904112 | Příplatek k montáži kabelů za zatažení vodiče a kabelu do 2,00 kg | m | 188
|  | PSV | Práce a dodávky PSV
|  | 741 | Elektroinstalace - silnoproud
2 | 921 | 210220022 | Montáž uzemňovacího vedení vodičů FeZn pomocí svorek v zemi drátem do 10 mm ve městské zástavbě | m | 157
|  |  | " trasa"143 |  | 143
|  |  | "do sloupů a skříní " 7*2 |  | 14
|  |  | Součet |  | 157
3 | 354 | 354410730 | drát průměr 10 mm FeZn | kg | 97.34
Hmotnost: 0,62 kg/m
|  |  | 157*.62 |  | 97.34
4 | 741 | 741110312-Rkp40 | Montáž trubka ochranná do krabic plastová tuhá D přes 40 do 90 mm uložená volně | m | 188
|  |  | "kabel v trase" 94+32+34+6 |  | 166
|  |  | "rezerva + zatažení do sloupů" 9*2 |  | 18
|  |  | "zatažení do skříní" 4*1 |  | 4
|  |  | Součet |  | 188
5 | 345 | 345713520-R1 | trubka elektroinstalační ohebná , HDPE+LDPE KF 09063 | m | 188
6 | 741 | 741122223 | Montáž kabel Cu plný kulatý žíla 4x16 až 25 mm2 uložený volně (CYKY) | m | 201
7 | 341 | 341110800 | kabel silový s Cu jádrem CYKY 4x16 mm2 | m | 201
|  |  | "kabel v trase" 94+32+34+6 |  | 166
|  |  | "rezerva + zatažení do sloupů" 9*3 |  | 27
|  |  | "zatažení do skříní" 4*2 |  | 8
|  |  | Součet |  | 201
8 | 741 | 741132133 | Ukončení kabelů 4x16 mm2 smršťovací záklopkou nebo páskem bez letování | kus | 10
9 | 741 | 741420021 | Montáž svorka hromosvodná se 2 šrouby | kus | 16
10 | 354 | 354418850 | svorka spojovací SS pro lano D8-10 mm | kus | 16
|  | M | Práce a dodávky M
|  | 21-M | Elektromontáže (viz situace a schema)
11 | 921 | 210204202 | Montáž elektrovýzbroje stožárů osvětlení 2 okruhy | kus | 5
12 | 316 | 316722-SR722 | stožár.svorkovice IP 43 - 2xE27 pro styk Al a Cu kabelů s krytem | ks | 2
13 | 316 | 316722-EKM 2072 - 2x | stožár.svorkovice IP 43 dle standardů mě.Brna - 2xE27 | ks | 3
14 | 316 | 316GURO kryt | Atyp. kryt na stožárovou svorkovnici TSB | ks | 3
15 | 921 | 210280003 | Zkoušky a prohlídky el rozvodů a zařízení celková prohlídka pro objem mtž prací do 1 000 000 Kč | kus | 1
16 | 921 | 210280211 | Měření zemních odporů zemniče prvního nebo samostatného | kus | 1
17 | 921 | 210280351 | Zkoušky kabelů silových do 1 kV, počtu a průřezu žil do 4x25 mm2 | kus | 1
|  | 46-M | Zemní práce při extr.mont.pracích - (viz situace a řezy)
18 | 946 | 460010024 | Vytyčení trasy vedení kabelového podzemního v zastavěném prostoru | km | 0.146
|  |  | (97+6+3+7+10+1+12)*.001+10*.001 |  | 0.146
19 | 946 | 460010025 | Zaměření trasy skutečného provedení v zastavěném prostoru | km | 146
20 | 946 | 460030151 | Odstranění podkladu nebo krytu komunikace z kameniva drceného tloušťky do 10 cm | m2 | 9.35
|  |  | (7+10)*.55 |  | 9.35
21 | 946 | 460030152 | Odstranění podkladu nebo krytu komunikace z kameniva drceného tloušťky do 20 cm | m2 | 5.95
|  |  | (7+10)*.35 |  | 5.95
22 | 946 | 460030171 | Odstranění podkladu nebo krytu komunikace ze živice tloušťky do 5 cm | m2 | 13.6
|  |  | (7+10)*.8 |  | 13.6
23 | 946 | 460030181 | Řezání podkladu nebo krytu betonového hloubky do 10 cm | m | 34
|  |  | 2*(7+10) |  | 34
24 | 946 | 460200143 | Hloubení kabelových nezapažených rýh ručně š 35 cm, hl 60 cm, v hornině tř 3 | m | 133
|  |  | 97+6+3+7+10+10 |  | 133
25 | 946 | 460200263 | Hloubení kabelových nezapažených rýh ručně š 50 cm, hl 80 cm, v hornině tř 3 | m | 1
26 | 946 | 460200303 | Hloubení kabelových nezapažených rýh ručně š 50 cm, hl 120 cm, v hornině tř 3 | m | 12
27 | 946 | 460230414 | Odkop zeminy ručně s vodorovným přemístěním do 50 m na skládku v hornině tř 3 a 4 | m3 | 3
28 | 946 | 460421082 | Lože kabelů z písku nebo štěrkopísku tl 5 cm nad kabel, kryté plastovou folií, š lože do 50 cm | m | 134
|  |  | 97+6+3+7+10+1+10 |  | 134
29 | 946 | 460421082-1 | krytí plastovou folií, š do 50 cm | m | 12
30 | 946 | 460421101 | Lože kabelů z písku nebo štěrkopísku tl 10 cm nad kabel, bez zakrytí, šířky lože do 65 cm | m | 12
31 | 946 | 460470001 | Provizorní zajištění potrubí ve výkopech při křížení s kabelem | kus | 12
32 | 946 | 460470011 | Provizorní zajištění kabelů ve výkopech při jejich křížení | kus | 14
33 | 946 | 460510064 | Kabelové prostupy z trub plastových do rýhy s obsypem, průměru do 10 cm | m | 27
|  |  | 3*1+2*12 |  | 27
34 | 946 | 460510201 | Kanály do rýhy neasfaltované z prefabrikovaných betonových žlabů typ TK 1 | m | 4
35 | 946 | 460560123 | Zásyp rýh ručně šířky 35 cm, hloubky 40 cm, z horniny třídy 3 | m | 133
36 | 946 | 460560243 | Zásyp rýh ručně šířky 50 cm, hloubky 60 cm, z horniny třídy 3 | m | 1
37 | 946 | 460560273 | Zásyp rýh ručně šířky 50 cm, hloubky 90 cm, z horniny třídy 3 | m | 12
38 | 946 | 460561901 | Zásyp rýh nebo jam strojně bez zhutnění v zástavbě | m3 | 3
39 | 946 | 460600021 | Vodorovné přemístění horniny jakékoliv třídy do 50 m | m3 | 11.21
|  |  | "písek ve výkopech" 123*.35*.2+1*.5*.2+12*.5*.3+10*.35*.2 |  | 11.21
40 | 946 | 460600031 | Příplatek k vodorovnému přemístění horniny za každých dalších 1000 m | m3 | 168.15
|  |  | 11.21*15 |  | 168.15
41 | 946 | 460600061 | Odvoz suti a vybouraných hmot do 1 km | t | 3.794
|  |  | "vrstvy chodníků"(5.95*.15+9.35*.1+13.6*.04)*1.6 |  | 3.794
42 | 946 | 460600071 | Příplatek k odvozu suti a vybouraných hmot za každý další 1 km | t | 56.91
|  |  | 3.794*15 |  | 56.91
43 | 946 | 460600071-11 | Poplatek za skládku zeminy | t | 17.936
|  |  | 11.21*1.6 |  | 17.936
44 | 946 | 460600071-12 | Poplatek za skládku suti | t | 3.794
45 | 946 | 460620013 | Provizorní úprava terénu se zhutněním, v hornině tř 3 | m2 | 53.05
|  |  | 123*.35+1*.5+12*.5+10*.35 |  | 53.05
46 | 946 | 460650053 | Zřízení podkladní vrstvy vozovky a chodníku ze štěrkodrti se zhutněním tloušťky do 15 cm | m2 | 5.95
|  |  | (7+10)*.35 |  | 5.95
47 | 946 | 460650072 | Zřízení podkladní vrstvy vozovky a chodníku z kameniva obalovaného asfaltem se zhutněním tl do 10 cm | m2 | 9.35
|  |  | (7+10)*.55 |  | 9.35
48 | 946 | 460650133 | Zřízení krytu vozovky a chodníku z litého asfaltu tloušťky do 5 cm | m2 | 13.6
|  |  | (7+10)*.8 |  | 13.6
Celkem

## G-b - Zadání
ZADÁNÍ S VÝKAZEM VÝMĚR
Stavba: Řečkovice Palackého nám. Oprava stávající komunikace a chodníků
Objekt: G-b). Osvětelní přechodu pro chodce
Objednatel:
Zhotovitel: | [5 empty] | Zpracoval: Ing. Jiří Sklenář
Místo: Brno | [5 empty] | Datum: 18. 6. 2018
Č. | KCN | Kód položky | Popis | MJ | Množství celkem | Jednotková cena zadání | Celková cena zadání
1 | 2 | 3 | 4 | 5 | 6 | 7 | 8
|  | 745 | Elektromontáže - rozvody vodičů hliníkových
1 | 741 | 745904112 | Příplatek k montáži kabelů za zatažení vodiče a kabelu do 2,00 kg | m | 12
|  | PSV | Práce a dodávky PSV
|  | 741 | Elektroinstalace - silnoproud
2 | 921 | 210220022 | Montáž uzemňovacího vedení vodičů FeZn pomocí svorek v zemi drátem do 10 mm ve městské zástavbě | m | 3
3 | 354 | 354410730 | drát průměr 10 mm FeZn | kg | 1.86
Hmotnost: 0,62 kg/m
|  |  | 3*.62 |  | 1.86
4 | 741 | 741110312-Rkp40 | Montáž trubka ochranná do krabic plastová tuhá D přes 40 do 90 mm uložená volně | m | 12
5 | 345 | 345713520-R1 | trubka elektroinstalační ohebná , HDPE+LDPE KF 09063 | m | 12
6 | 921 | 210810006 | Montáž měděných kabelů CYKY, CYKYD, CYKYDY, NYM, NYY, YSLY 750 V 3x2,5 mm2 uložených volně | m | 13
7 | 341 | 341110360 | kabel silový s Cu jádrem CYKY 3x2,5 mm2 | m | 13
obsah kovu [kg/m], Cu =0,074, Al =0
|  |  | "provizorní přívod" 13 |  | 13
8 | 741 | 741132133 | Ukončení kabelů 4x16 mm2 smršťovací záklopkou nebo páskem bez letování | kus | 4
9 | 741 | 741420021 | Montáž svorka hromosvodná se 2 šrouby | kus | 2
10 | 354 | 354418850 | svorka spojovací SS pro lano D8-10 mm | kus | 2
|  | M | Práce a dodávky M
11 | 921 | 210204103 | Montáž výložníků osvětlení jednoramenných sloupových hmotnosti do 35 kg | kus | 2
12 | 316 | 316722-V1500 | Jednoduchý výložník pro stožár typu JB V1500 viz situace | ks | 2
13 | 921 | 210204103-D | Demontáž výložníků osvětlení jednoramenných sloupových hmotnosti do 35 kg | kus | 2
14 |  | G8-9H-CA3 | Svítidlo na přechod 67W, 5000K | kus | 2
15 |  | DALI-NEMA | Příplatek za DALI a NEMA socket | kus | 2
16 | 921 | 210950101-1 | Očíslování stožárů -správce VO (73,-Kč/světlené místo) | kus | 2
|  | 21-M | Elektromontáže (viz situace a schema)
17 | 921 | 210202016-D | Demontáž svítidel výbojkových průmyslových stropních závěsných parkových na sloupek | kus | 2
18 | 921 | 210204002 | Montáž stožárů osvětlení parkových ocelových | kus | 2
19 | 316 | 316722-SB6-TPU | Sadový stožár bezpaticovy žár.zink s TPÚ SB6 | ks | 2
20 | 921 | 210204002-D | Demontáž stožárů osvětlení parkových ocelových | kus | 2
21 | 921 | 210204202 | Montáž elektrovýzbroje stožárů osvětlení 2 okruhy | kus | 2
22 | 316 | 316722-EKM 2072 - 2x | stožár.svorkovice IP 43 dle standardů mě.Brna - 2xE27 | ks | 5
23 | 341 | 341110300 | kabel silový s Cu jádrem CYKY 3x1,5 mm2 | m | 14
24 | 921 | 210280712 | Měření intenzity osvětlení na pracovišti do 50 svítidel | soubor | 1
|  | 46-M | Zemní práce při extr.mont.pracích - (viz situace a řezy)
25 | 946 | 460050703 | Hloubení nezapažených jam pro stožáry veřejného osvětlení ručně v hornině tř 3 | kus | 2
26 | 946 | 460080012 | Základové konstrukce z monolitického betonu C 8/10 bez bednění | m3 | 0.648
|  |  | 2*.6*.6*.9 |  | 0.648
27 | 946 | 460080112 | Bourání základu betonového se záhozem jámy sypaninou | m3 | 2
28 | 946 | 460600021 | Vodorovné přemístění horniny jakékoliv třídy do 50 m | m3 | 0.864
|  |  | "základ stožárů" 2*.6*.6*1.2 |  | 0.864
29 | 946 | 460600031 | Příplatek k vodorovnému přemístění horniny za každých dalších 1000 m | m3 | 12.96
|  |  | .864*15 |  | 12.96
30 | 946 | 460600061 | Odvoz suti a vybouraných hmot do 1 km | t | 1.382
|  |  | "základ stožárů" 2*.6*.6*1.2*1.6 |  | 1.382
31 | 946 | 460600071 | Příplatek k odvozu suti a vybouraných hmot za každý další 1 km | t | 20.73
|  |  | 1.382*15 |  | 20.73
32 | 946 | 460600071-11 | Poplatek za skládku zeminy | t | 1.382
|  |  | 0.864*1.6 |  | 1.382
33 | 946 | 460600071-12 | Poplatek za skládku suti | t | 1.382
Celkem