## Rekapitulace stavby
Export VZ |  | List obsahuje: |  |  |  |  | 1) Rekapitulace stavby |  |  | 2) Rekapitulace objektů stavby a soupisů prací | [15 empty] | 3.0 | ZAMOK |  |  |  |  | False | False | {499781b4-3e73-45d2-adf7-b778d8ad6029}
[31 empty] | 0,01 | 21
[31 empty] | 0,01 | 15
|  | REKAPITULACE STAVBY | [15 empty] | v --- níže se nacházejí doplnkové a pomocné údaje k sestavám --- v | [11 empty] | Návod na vyplnění | 0,001
|  | Kód: |  |  |  |  | 2018112 | [22 empty] | Měnit lze pouze buňky se žlutým podbarvením! 1) v Rekapitulaci stavby vyplňte údaje o Uchazeči (přenesou se do ostatních sestav i v jiných listech) 2) na vybraných listech vyplňte v sestavě Soupis prací ceny u položek Podrobnosti k vyplnění naleznete na poslední záložce s Pokyny pro vyplnění | 0,01
|  | Stavba: |  |  |  |  | Řečkovice Palackého nám. oprava stávající komunikace a chodníků Komunikace - větev B a C, včetně pochůzích ploch | [23 empty] | 0,01
|  | KSO: | [11 empty] | CC-CZ: | [16 empty] | 0,01
|  | Místo: | [11 empty] | Datum: |  | 27. 11. 2018 | [14 empty] | 0,01
0,01
|  | Zadavatel: | [11 empty] | IČ: | [16 empty] | 0,01
[14 empty] | DIČ: | [16 empty] | 0,01
0,01
|  | Uchazeč: | [11 empty] | IČ: |  | Vyplň údaj | [14 empty] | 0,01
|  |  | Vyplň údaj | [10 empty] | DIČ: |  | Vyplň údaj | [14 empty] | 0,01
False
|  | Projektant: | [11 empty] | IČ: | [16 empty] | False
[14 empty] | DIČ: | [16 empty] | True
0,01
|  | Poznámka: | [28 empty] | 0,01
False
|  | Cena bez DPH | [11 empty] | 0
[8 empty] | Sazba daně |  | Základ daně |  |  |  | Výše daně
|  | DPH |  | základní |  |  |  | 21% |  | 0 |  |  |  | 0
|  |  |  | snížená |  |  |  | 15% |  | 0 |  |  |  | 0
|  |  |  | zákl. přenesená |  |  |  | 21% |  | 0 |  |  |  | 0
|  |  |  | sníž. přenesená |  |  |  | 15% |  | 0 |  |  |  | 0
|  |  |  | nulová |  |  |  | 0% |  | 0 |  |  |  | 0
|  | Cena s DPH | [6 empty] | v |  | CZK |  |  | 0
REKAPITULACE OBJEKTŮ STAVBY A SOUPISŮ PRACÍ
| Kód: | [6 empty] | 2018112
| Stavba: | [6 empty] | Řečkovice Palackého nám. oprava stávající komunikace a chodníků Komunikace - větev B a C, včetně pochůzích ploch
| Místo: | [11 empty] | Datum: |  | 27. 11. 2018
| Zadavatel: | [11 empty] | Projektant: |  |  |  |  | Informatívní údaje z listů zakázek
Uchazeč:
| Kód |  |  |  | Objekt, Soupis prací | [6 empty] | Cena bez DPH [CZK] |  |  |  | Cena s DPH [CZK] | Typ | z toho Ostat. náklady [CZK] | DPH [CZK] | Normohodiny [h] | DPH základní [CZK] | DPH snížená [CZK] | DPH základní přenesená [CZK] | DPH snížená přenesená [CZK] | Základna DPH základní | Základna DPH snížená | Základna DPH zákl. přenesená | Základna DPH sníž. přenesená | Základna DPH nulová
| Náklady stavby celkem | [10 empty] | 0 |  |  |  | 0 |  | 0 | 0 | 0 | 0 | 0 | 0 | 0 | 0 | 0 | 0 | 0 | 0 |  | D | 0 | ###NOIMPORT### | IMPORT | {499781b4-3e73-45d2-adf7-b778d8ad6029} | {00000000-0000-0000-0000-000000000000}
/ |  | SO-00 |  |  |  | VRN | [5 empty] | 0 |  |  |  | 0 | STA | 0 | 0 | 0 | 0 | 0 | 0 | 0 | 0 | 0 | 0 | 0 | 0 |  |  | 1 |  | IMPORT | {97d0e7da-79a7-4b50-bf20-a23bd97b880f} | {499781b4-3e73-45d2-adf7-b778d8ad6029} | 2
/ |  | SO-01 |  |  |  | Oprava komunikace a pochůzích ploch | [5 empty] | 0 |  |  |  | 0 | STA | 0 | 0 | 0 | 0 | 0 | 0 | 0 | 0 | 0 | 0 | 0 | 0 |  |  | 1 |  | IMPORT | {88c0f48c-1f12-4086-9bd7-0c409601827f} | {499781b4-3e73-45d2-adf7-b778d8ad6029} | 2

## SO-00 - VRN
| List obsahuje: |  | 1) Krycí list soupisu | 2) Rekapitulace |  |  | 3) Soupis prací | Zpět na list: | Rekapitulace stavby
{97d0e7da-79a7-4b50-bf20-a23bd97b880f}
2
| KRYCÍ LIST SOUPISU | [8 empty] | v --- níže se nacházejí doplnkové a pomocné údaje k sestavám --- v | [8 empty] | False
Stavba:
Řečkovice Palackého nám. oprava stávající komunikace a chodníků Komunikace - větev B a C, včetně pochůzích ploch
Objekt:
SO-00 - VRN
| KSO: |  |  |  |  | CC-CZ:
| Místo: |  |  |  |  | Datum: | 27. 11. 2018
| Zadavatel: |  |  |  |  | IČ:
DIČ:
| Uchazeč: |  |  |  |  | IČ:
DIČ:
| Projektant: |  |  |  |  | IČ:
DIČ:
Poznámka:
| Cena bez DPH | [5 empty] | 0
|  |  | Základ daně |  |  | Sazba daně | Výše daně
| DPH | základní | 0 |  |  | 21% | 0
|  | snížená | 0 |  |  | 15% | 0
|  | zákl. přenesená | 0 |  |  | 21% | 0
|  | sníž. přenesená | 0 |  |  | 15% | 0
|  | nulová | 0 |  |  | 0% | 0
| Cena s DPH |  |  | v | CZK |  | 0
REKAPITULACE ČLENĚNÍ SOUPISU PRACÍ
Stavba:
Řečkovice Palackého nám. oprava stávající komunikace a chodníků Komunikace - větev B a C, včetně pochůzích ploch
Objekt:
SO-00 - VRN
Místo: | [5 empty] | Datum: | 27. 11. 2018
Zadavatel: | [5 empty] | Projektant:
Uchazeč:
Kód dílu - Popis | [6 empty] | Cena celkem [CZK]
Náklady soupisu celkem | [6 empty] | 0 | [12 empty] | -1
| HSV - Práce a dodávky HSV | [5 empty] | 0
| 9 - Ostatní konstrukce a práce, bourání | [5 empty] | 0
| 998 - Přesun hmot | [5 empty] | 0
| VRN - Vedlejší rozpočtové náklady | [5 empty] | 0
| VRN1 - Průzkumné, geodetické a projektové práce | [5 empty] | 0
| VRN2 - Příprava staveniště | [5 empty] | 0
| VRN3 - Zařízení staveniště | [5 empty] | 0
| VRN6 - Územní vlivy | [5 empty] | 0
| VRN9 - Ostatní náklady | [5 empty] | 0
SOUPIS PRACÍ
Stavba:
Řečkovice Palackého nám. oprava stávající komunikace a chodníků Komunikace - větev B a C, včetně pochůzích ploch
Objekt:
SO-00 - VRN
Místo: | [5 empty] | Datum: | 27. 11. 2018
Zadavatel: | [5 empty] | Projektant:
Uchazeč:
PČ | Typ | Kód | Popis | MJ | Množství | J.cena [CZK] | Cena celkem [CZK] | Cenová soustava |  | Poznámka | DPH | J. Nh [h] | Nh celkem [h] | J. hmotnost [t] | Hmotnost celkem [t] | J. suť [t] | Suť Celkem [t]
Náklady soupisu celkem | [6 empty] | 0 | [5 empty] | 0 |  | 6.0796 |  | 359.178 |  | D | -1 | [10 empty] | 0
| D | HSV | Práce a dodávky HSV |  |  |  | 0 | [5 empty] | 0 |  | 6.032 |  | 359.178 | 1 | D | 0 |  |  |  | ROZPOCET | [6 empty] | 0
| D | 9 | Ostatní konstrukce a práce, bourání |  |  |  | 0 | [5 empty] | 0 |  | 6.032 |  | 359.178 | 1 | D | 1 |  |  |  | ROZPOCET | [6 empty] | 0
1 | K | 913321116 | Montáž a demontáž dočasné soupravy směrových desek s výstražným světlem 5 desek | kus | 1 |  | 0 | CS ÚRS 2018 01 |  |  | základní |  | 0 | 0 | 0 | 0 | 0 | 4 | K | 2 |  |  |  | ROZPOCET | 0 | 0 | 0 | 0 | 0 | 1 | 0 | 4 | 31687785
| PP |  | Montáž a demontáž dočasných dopravních vodících zařízení soupravy směrových desek s výstražným světlem 5 desek | [15 empty] | PP | 2
| VV |  | viz c.3. | [15 empty] | VV | 2 | 1 | True | 0 | ROZPOCET
| VV |  | 2. etapa | [15 empty] | VV | 2 | 1 | True | 0 | ROZPOCET
| VV |  | 1 |  | 1 | [13 empty] | VV | 2 | 2 | True | 0 | ROZPOCET
| VV |  | Součet |  | 1 | [13 empty] | VV | 2 | 4 | True | 1 | ROZPOCET
2 | M | 95271161 | nájem soupravy směrových desek s výstražným světlem s 5 deskami za 1 den/nad 7 dní | kus | 60 |  | 0 | CS ÚRS 2018 01 |  |  | základní |  | 0 | 0 | 0 | 0 | 0 | 8 | M | 2 |  |  |  | ROZPOCET | 0 | 0 | 0 | 0 | 0 | 1 | 0 | 4 | 832323241
| PP |  | nájem soupravy směrových desek s výstražným světlem s 5 deskami za 1 den/nad 7 dní | [15 empty] | PP | 2
| VV |  | 2. etapa | [15 empty] | VV | 2 | 1 | True | 0 | ROZPOCET
| VV |  | 60 |  | 60 | [13 empty] | VV | 2 | 2 | True | 0 | ROZPOCET
| VV |  | Součet |  | 60 | [13 empty] | VV | 2 | 4 | True | 1 | ROZPOCET
3 | K | 913411111.R | Montáž a demontáž mobilní semaforové soupravy se 2 semafory řízená optickými čidly | kus | 1 |  | 0 |  |  |  | základní |  | 0 | 0 | 0 | 0 | 0 | 4 | K | 2 |  |  |  | ROZPOCET | 0 | 0 | 0 | 0 | 0 | 1 | 0 | 4 | -1211282349
| PP |  | Montáž a demontáž mobilní semaforové soupravy se 2 semafory řízená optickými čidly | [15 empty] | PP | 2
| VV |  | viz c.3. | [15 empty] | VV | 2 | 1 | True | 0 | ROZPOCET
| VV |  | 1. etapa a 2. etapa | [15 empty] | VV | 2 | 1 | True | 0 | ROZPOCET
| VV |  | 1 |  | 1 | [13 empty] | VV | 2 | 2 | True | 1 | ROZPOCET
4 | K | 913411211 | Příplatek k dočasné mobilní semaforové soupravě se 2 semafory za první a ZKD den použití | kus | 60 |  | 0 | CS ÚRS 2018 01 |  |  | základní |  | 0 | 0 | 0 | 0 | 0 | 4 | K | 2 |  |  |  | ROZPOCET | 0 | 0 | 0 | 0 | 0 | 1 | 0 | 4 | 994487992
| PP |  | Montáž a demontáž mobilní semaforové soupravy Příplatek za první a každý další den použití mobilní semaforové soupravy k ceně 41-1111 | [15 empty] | PP | 2
| VV |  | 2. etapa | [15 empty] | VV | 2 | 1 | True | 0 | ROZPOCET
| VV |  | 60 |  | 60 | [13 empty] | VV | 2 | 2 | True | 0 | ROZPOCET
| VV |  | Součet |  | 60 | [13 empty] | VV | 2 | 4 | True | 1 | ROZPOCET
5 | M | 95271180 | nájem semaforu pro jednosměrné řízení dopravy bez akumulátorů 2 stojany nájem za 1 den/nad 30 dní | kus | 60 |  | 0 | CS ÚRS 2018 01 |  |  | základní |  | 0 | 0 | 0 | 0 | 0 | 8 | M | 2 |  |  |  | ROZPOCET | 0 | 0 | 0 | 0 | 0 | 1 | 0 | 4 | 1591446265
| PP |  | nájem semaforu pro jednosměrné řízení dopravy bez akumulátorů 2 stojany nájem za 1 den/nad 30 dní | [15 empty] | PP | 2
| VV |  | 2. etapa | [15 empty] | VV | 2 | 1 | True | 0 | ROZPOCET
| VV |  | 60 |  | 60 | [13 empty] | VV | 2 | 2 | True | 0 | ROZPOCET
| VV |  | Součet |  | 60 | [13 empty] | VV | 2 | 4 | True | 1 | ROZPOCET
6 | M | 95271184 | nájem akumulátoru 12V/180Ah nájem za 1 den/nad 30 dní | kus | 60 |  | 0 | CS ÚRS 2018 01 |  |  | základní |  | 0 | 0 | 0 | 0 | 0 | 8 | M | 2 |  |  |  | ROZPOCET | 0 | 0 | 0 | 0 | 0 | 1 | 0 | 4 | 838502445
| PP |  | nájem akumulátoru 12V/180Ah nájem za 1 den/nad 30 dní | [15 empty] | PP | 2
| VV |  | 2. etapa | [15 empty] | VV | 2 | 1 | True | 0 | ROZPOCET
| VV |  | 60 |  | 60 | [13 empty] | VV | 2 | 2 | True | 0 | ROZPOCET
| VV |  | Součet |  | 60 | [13 empty] | VV | 2 | 4 | True | 1 | ROZPOCET
7 | K | 913211111 | Montáž a demontáž dočasné dopravní zábrany reflexní šířky 1,5 m | kus | 5 |  | 0 | CS ÚRS 2018 01 |  |  | základní |  | 0 | 0 | 0 | 0 | 0 | 4 | K | 2 |  |  |  | ROZPOCET | 0 | 0 | 0 | 0 | 0 | 1 | 0 | 4 | -2057877341
| PP |  | Montáž a demontáž dočasných dopravních zábran reflexních, šířky 1,5 m | [15 empty] | PP | 2
| VV |  | viz c.3. | [15 empty] | VV | 2 | 1 | True | 0 | ROZPOCET
| VV |  | 2. etapa | [15 empty] | VV | 2 | 1 | True | 0 | ROZPOCET
| VV |  | 5 |  | 5 | [13 empty] | VV | 2 | 2 | True | 0 | ROZPOCET
| VV |  | Součet |  | 5 | [13 empty] | VV | 2 | 4 | True | 1 | ROZPOCET
8 | M | 95271126 | nájem zábrany reflexní 1,5m za 1 den/nad 7 dní | kus | 300 |  | 0 | CS ÚRS 2018 01 |  |  | základní |  | 0 | 0 | 0 | 0 | 0 | 8 | M | 2 |  |  |  | ROZPOCET | 0 | 0 | 0 | 0 | 0 | 1 | 0 | 4 | 85492001
| PP |  | nájem zábrany reflexní 1,5m za 1 den/nad 7 dní | [15 empty] | PP | 2
| VV |  | viz c.3. | [15 empty] | VV | 2 | 1 | True | 0 | ROZPOCET
| VV |  | 2. etapa | [15 empty] | VV | 2 | 1 | True | 0 | ROZPOCET
| VV |  | 5*60 |  | 300 | [13 empty] | VV | 2 | 2 | True | 0 | ROZPOCET
| VV |  | Součet |  | 300 | [13 empty] | VV | 2 | 4 | True | 1 | ROZPOCET
9 | K | 913111111 | Montáž a demontáž plastového podstavce dočasné dopravní značky | kus | 108 |  | 0 | CS ÚRS 2018 01 |  |  | základní |  | 0 | 0 | 0 | 0 | 0 | 4 | K | 2 |  |  |  | ROZPOCET | 0 | 0 | 0 | 0 | 0 | 1 | 0 | 4 | -1398812730
| PP |  | Montáž a demontáž dočasných dopravních značek zařízení pro upevnění samostatných značek podstavce plastového | [15 empty] | PP | 2
| VV |  | viz c.3. | [15 empty] | VV | 2 | 1 | True | 0 | ROZPOCET
| VV |  | 2. etapa | [15 empty] | VV | 2 | 1 | True | 0 | ROZPOCET
| VV |  | (89+19) |  | 108 | [13 empty] | VV | 2 | 2 | True | 0 | ROZPOCET
| VV |  | Součet |  | 108 | [13 empty] | VV | 2 | 4 | True | 1 | ROZPOCET
10 | M | 95271102 | nájem podstavce pro dopravní značku za 1 den/nad 7 dní | kus | 6480 |  | 0 | CS ÚRS 2018 01 |  |  | základní |  | 0 | 0 | 0 | 0 | 0 | 8 | M | 2 |  |  |  | ROZPOCET | 0 | 0 | 0 | 0 | 0 | 1 | 0 | 4 | -1565053892
| PP |  | nájem podstavce pro dopravní značku za 1 den/nad 7 dní | [15 empty] | PP | 2
| VV |  | viz c.3. | [15 empty] | VV | 2 | 1 | True | 0 | ROZPOCET
| VV |  | 2.etapa | [15 empty] | VV | 2 | 1 | True | 0 | ROZPOCET
| VV |  | (89+19)*60 |  | 6480 | [13 empty] | VV | 2 | 2 | True | 0 | ROZPOCET
| VV |  | Součet |  | 6480 | [13 empty] | VV | 2 | 4 | True | 1 | ROZPOCET
11 | K | 913111112 | Montáž a demontáž sloupku délky do 2 m dočasné dopravní značky | kus | 99 |  | 0 | CS ÚRS 2018 01 |  |  | základní |  | 0 | 0 | 0 | 0 | 0 | 4 | K | 2 |  |  |  | ROZPOCET | 0 | 0 | 0 | 0 | 0 | 1 | 0 | 4 | 208207573
| PP |  | Montáž a demontáž dočasných dopravních značek zařízení pro upevnění samostatných značek sloupku délky do 2 m | [15 empty] | PP | 2
| VV |  | viz c.3. | [15 empty] | VV | 2 | 1 | True | 0 | ROZPOCET
| VV |  | 2. etapa | [15 empty] | VV | 2 | 1 | True | 0 | ROZPOCET
| VV |  | 89+2*5 |  | 99 | [13 empty] | VV | 2 | 2 | True | 0 | ROZPOCET
| VV |  | Součet |  | 99 | [13 empty] | VV | 2 | 4 | True | 1 | ROZPOCET
12 | M | 95271106 | nájem sloupku dopravní značky za 1 den/nad 7 dní | kus | 5940 |  | 0 | CS ÚRS 2018 01 |  |  | základní |  | 0 | 0 | 0 | 0 | 0 | 8 | M | 2 |  |  |  | ROZPOCET | 0 | 0 | 0 | 0 | 0 | 1 | 0 | 4 | -376394186
| PP |  | nájem sloupku dopravní značky za 1 den/nad 7 dní | [15 empty] | PP | 2
| VV |  | viz c.3. | [15 empty] | VV | 2 | 1 | True | 0 | ROZPOCET
| VV |  | 2. etapa | [15 empty] | VV | 2 | 1 | True | 0 | ROZPOCET
| VV |  | (89+2*5)*60 |  | 5940 | [13 empty] | VV | 2 | 2 | True | 0 | ROZPOCET
| VV |  | Součet |  | 5940 | [13 empty] | VV | 2 | 4 | True | 1 | ROZPOCET
13 | K | 913111115 | Montáž a demontáž dočasné dopravní značky samostatné základní | kus | 160 |  | 0 | CS ÚRS 2018 01 |  |  | základní |  | 0 | 0 | 0 | 0 | 0 | 4 | K | 2 |  |  |  | ROZPOCET | 0 | 0 | 0 | 0 | 0 | 1 | 0 | 4 | -1615759126
| PP |  | Montáž a demontáž dočasných dopravních značek samostatných značek základních | [15 empty] | PP | 2
| VV |  | viz c.3. | [15 empty] | VV | 2 | 1 | True | 0 | ROZPOCET
| VV |  | 2. etapa | [15 empty] | VV | 2 | 1 | True | 0 | ROZPOCET
| VV |  | 160 |  | 160 | [13 empty] | VV | 2 | 2 | True | 0 | ROZPOCET
| VV |  | Součet |  | 160 | [13 empty] | VV | 2 | 4 | True | 1 | ROZPOCET
14 | M | 95271110 | nájem dopravní značky základní za 1 den/nad 7 dní | kus | 9600 |  | 0 | CS ÚRS 2018 01 |  |  | základní |  | 0 | 0 | 0 | 0 | 0 | 8 | M | 2 |  |  |  | ROZPOCET | 0 | 0 | 0 | 0 | 0 | 1 | 0 | 4 | -565744380
| PP |  | nájem dopravní značky základní za 1 den/nad 7 dní | [15 empty] | PP | 2
| VV |  | viz c.3. | [15 empty] | VV | 2 | 1 | True | 0 | ROZPOCET
| VV |  | 2. etapa | [15 empty] | VV | 2 | 1 | True | 0 | ROZPOCET
| VV |  | 160*60 |  | 9600 | [13 empty] | VV | 2 | 2 | True | 0 | ROZPOCET
| VV |  | Součet |  | 9600 | [13 empty] | VV | 2 | 4 | True | 1 | ROZPOCET
15 | K | 913111115.R | Montáž a demontáž výstražného světla | kus | 6 |  | 0 |  |  |  | základní |  | 0 | 0 | 0 | 0 | 0 | 4 | K | 2 |  |  |  | ROZPOCET | 0 | 0 | 0 | 0 | 0 | 1 | 0 | 4 | 1933899836
| PP |  | Montáž a demontáž výstražného světla | [15 empty] | PP | 2
| VV |  | viz c.3. | [15 empty] | VV | 2 | 1 | True | 0 | ROZPOCET
| VV |  | 2. etapa | [15 empty] | VV | 2 | 1 | True | 0 | ROZPOCET
| VV |  | 6 |  | 6 | [13 empty] | VV | 2 | 2 | True | 0 | ROZPOCET
| VV |  | Součet |  | 6 | [13 empty] | VV | 2 | 4 | True | 1 | ROZPOCET
16 | M | 95271110.R | nájem výstražného světla samostatného za 1 den/nad 7 dní | kus | 360 |  | 0 |  |  |  | základní |  | 0 | 0 | 0 | 0 | 0 | 8 | M | 2 |  |  |  | ROZPOCET | 0 | 0 | 0 | 0 | 0 | 1 | 0 | 4 | 1904113116
| PP |  | nájem výstražného světla samostatného za 1 den/nad 7 dní | [15 empty] | PP | 2
| VV |  | viz c.3. | [15 empty] | VV | 2 | 1 | True | 0 | ROZPOCET
| VV |  | 2. etapa | [15 empty] | VV | 2 | 1 | True | 0 | ROZPOCET
| VV |  | 6*60 |  | 360 | [13 empty] | VV | 2 | 2 | True | 0 | ROZPOCET
| VV |  | Součet |  | 360 | [13 empty] | VV | 2 | 4 | True | 1 | ROZPOCET
17 | K | R013 | Páska pro dočasné vodorovné dopravní silniční značení, žlutá, včetně montáže a demontáže | m | 98.5 |  | 0 |  |  |  | základní |  | 0 | 0.0003 | 0.02955 | 0 | 0 | 4 | K | 2 |  |  |  | ROZPOCET | 0 | 0 | 0 | 0 | 0 | 1 | 0 | 4 | -796753834
| PP |  | Páska pro vodorovné dopravní silniční značení | [15 empty] | PP | 2
| VV |  | viz c.3. | [15 empty] | VV | 2 | 1 | True | 0 | ROZPOCET
| VV |  | 1. etapa + 2. etapa | [15 empty] | VV | 2 | 1 | True | 0 | ROZPOCET
| VV |  | 22" zrušení stáv. značení |  | 22 | [13 empty] | VV | 2 | 2 | True | 0 | ROZPOCET
| VV |  | 3*3,5+2*33" V5 a V10e |  | 76.5 | [13 empty] | VV | 2 | 2 | True | 0 | ROZPOCET
| VV |  | Součet |  | 98.5 | [13 empty] | VV | 2 | 4 | True | 1 | ROZPOCET
18 | K | R014 | Škrtací Páska pro dočasné rušení svislého dopravního silniční značení, včetně montáže a demontáže | m | 24 |  | 0 |  |  |  | základní |  | 0 | 0.0001 | 0.0024 | 0 | 0 | 4 | K | 2 |  |  |  | ROZPOCET | 0 | 0 | 0 | 0 | 0 | 1 | 0 | 4 | 1972332814
| PP |  | Škrtací Páska pro dočasné rušení svislého dopravního silniční značení, včetně montáže a demontáže | [15 empty] | PP | 2
| VV |  | viz c.3. | [15 empty] | VV | 2 | 1 | True | 0 | ROZPOCET
| VV |  | 1. etapa a 2. etapa | [15 empty] | VV | 2 | 1 | True | 0 | ROZPOCET
| VV |  | 12+12 |  | 24 | [13 empty] | VV | 2 | 2 | True | 1 | ROZPOCET
19 | K | 938908411 | Čištění vozovek splachováním vodou | m2 | 8979.45 |  | 0 | CS ÚRS 2018 01 |  |  | základní |  | 0 | 0 | 0 | 0.02 | 179.589 | 4 | K | 2 |  |  |  | ROZPOCET | 0 | 0 | 0 | 0 | 0 | 1 | 0 | 4 | 695645825
| PP |  | Čištění vozovek splachováním vodou povrchu podkladu nebo krytu živičného, betonového nebo dlážděného | [15 empty] | PP | 2
| VV |  | 80,5*5,5+2,8*18+500*5 |  | 2993.15 | [13 empty] | VV | 2 | 2 | True | 0 | ROZPOCET
| VV |  | (80,5*5,5+2,8*18+500*5)*2"počet dalších oplachů |  | 5986.3 | [13 empty] | VV | 2 | 2 | True | 0 | ROZPOCET
| VV |  | Součet |  | 8979.45 | [13 empty] | VV | 2 | 4 | True | 1 | ROZPOCET
20 | K | 938908411.1 | Čištění vozovek splachováním vodou | m2 | 8979.45 |  | 0 |  |  |  | základní |  | 0 | 0 | 0 | 0.02 | 179.589 | 4 | K | 2 |  |  |  | ROZPOCET | 0 | 0 | 0 | 0 | 0 | 1 | 0 | 4 | 779603750
| PP |  | Čištění vozovek splachováním vodou povrchu podkladu nebo krytu živičného, betonového nebo dlážděného | [15 empty] | PP | 2
| VV |  | položka určena pro kropení vzniklých prašných ploch v době suchého a větrného počasí, i ploch chodníků | [15 empty] | VV | 2 | 1 | True | 0 | ROZPOCET
| VV |  | 80,5*5,5+2,8*18+500*5"A,B,C |  | 2993.15 | [13 empty] | VV | 2 | 2 | True | 0 | ROZPOCET
| VV |  | (80,5*5,5+2,8*18+500*5)*2"počet dalších kropení |  | 5986.3 | [13 empty] | VV | 2 | 2 | True | 0 | ROZPOCET
| VV |  | Součet |  | 8979.45 | [13 empty] | VV | 2 | 4 | True | 1 | ROZPOCET
21 | M | 59381136.1 | panel silniční 200x100x15 cm - včetně pokládky | kus | 8 |  | 0 |  |  |  | základní |  | 0 | 0.75 | 6 | 0 | 0 | 8 | M | 2 |  |  |  | ROZPOCET | 0 | 0 | 0 | 0 | 0 | 1 | 0 | 4 | 1183199244
| PP |  | panel silniční 200x100x15 cm - včetně pokládky | [15 empty] | PP | 2
| VV |  | položka určena pro zajištění případných přejezdů přes výkopy apod. | [15 empty] | VV | 2 | 1 | True | 0 | ROZPOCET
| VV |  | 8 |  | 8 | [13 empty] | VV | 2 | 2 | True | 1 | ROZPOCET
| D | 998 | Přesun hmot |  |  |  | 0 | [5 empty] | 0 |  | 0 |  | 0 | 1 | D | 1 |  |  |  | ROZPOCET | [6 empty] | 0
22 | K | 998225111 | Přesun hmot pro pozemní komunikace s krytem z kamene, monolitickým betonovým nebo živičným | t | 6.08 |  | 0 | CS ÚRS 2018 01 |  |  | základní |  | 0 | 0 | 0 | 0 | 0 | 4 | K | 2 |  |  |  | ROZPOCET | 0 | 0 | 0 | 0 | 0 | 1 | 0 | 4 | 822132922
| PP |  | Přesun hmot pro komunikace s krytem z kameniva, monolitickým betonovým nebo živičným dopravní vzdálenost do 200 m jakékoliv délky objektu | [15 empty] | PP | 2
| D | VRN | Vedlejší rozpočtové náklady |  |  |  | 0 | [5 empty] | 0 |  | 0.0477 |  | 0 | 5 | D | 0 |  |  |  | ROZPOCET | [6 empty] | 0
| D | VRN1 | Průzkumné, geodetické a projektové práce |  |  |  | 0 | [5 empty] | 0 |  | 0 |  | 0 | 5 | D | 1 |  |  |  | ROZPOCET | [6 empty] | 0
23 | K | 011002000 | Průzkumné práce | kpl | 1 |  | 0 | CS ÚRS 2018 01 |  |  | základní |  | 0 | 0 | 0 | 0 | 0 | 1024 | K | 2 |  |  |  | ROZPOCET | 0 | 0 | 0 | 0 | 0 | 1 | 0 | 1024 | 145335040
| PP |  | Průzkumné práce | [15 empty] | PP | 2
| VV |  | položka určena pro kamerový průzkum stoky, položka určena pro zjištění, zda jsou vysazené odbočky na kanalizaci (pro dešťové vpusti) | [15 empty] | VV | 2 | 1 | True | 0 | ROZPOCET
| VV |  | 1 |  | 1 | [13 empty] | VV | 2 | 2 | True | 1 | ROZPOCET
24 | K | 011324000 | Archeologický průzkum | kpl | 1 |  | 0 | CS ÚRS 2018 01 |  |  | základní |  | 0 | 0 | 0 | 0 | 0 | 1024 | K | 2 |  |  |  | ROZPOCET | 0 | 0 | 0 | 0 | 0 | 1 | 0 | 1024 | 1848778626
| PP |  | Archeologický průzkum | [15 empty] | PP | 2
| VV |  | 1 |  | 1 | [13 empty] | VV | 2 | 2 | True | 1 | ROZPOCET
25 | K | 012103000 | Geodetické práce před výstavbou | soubor | 1 |  | 0 | CS ÚRS 2018 01 |  |  | základní |  | 0 | 0 | 0 | 0 | 0 | 1024 | K | 2 |  |  |  | ROZPOCET | 0 | 0 | 0 | 0 | 0 | 1 | 0 | 1024 | 1000920070
| PP |  | Geodetické práce před výstavbou | [15 empty] | PP | 2
| VV |  | Položka určena pro vytyčení stavby (případně pozemků nebo provádění jiných geodetických prací) odborně způsobilou osobou v oboru zeměměřictví. | [15 empty] | VV | 2 | 1 | True | 0 | ROZPOCET
| VV |  | 1 |  | 1 | [13 empty] | VV | 2 | 2 | True | 1 | ROZPOCET
26 | K | 013254000 | Dokumentace skutečného provedení stavby | soubor | 1 |  | 0 | CS ÚRS 2018 01 |  |  | základní |  | 0 | 0 | 0 | 0 | 0 | 1024 | K | 2 |  |  |  | ROZPOCET | 0 | 0 | 0 | 0 | 0 | 1 | 0 | 1024 | 1792905197
| PP |  | Dokumentace skutečného provedení stavby | [15 empty] | PP | 2
| VV |  | Položka určena pro zpracování a předání dokum. skuteč. provedení stavby včetně fotodokumentace ( 3 paré + 1 v el. formě) | [15 empty] | VV | 2 | 1 | True | 0 | ROZPOCET
| VV |  | a zaměření skuteč. provedení stavby dle „směrnic", o které je nutno požádat středisko pasportu BKOM - geodetická část dokum. (3 paré + 1 v el. formě) | [15 empty] | VV | 2 | 1 | True | 0 | ROZPOCET
| VV |  | v rozsahu odpovídajícím příslušným právním předpisům | [15 empty] | VV | 2 | 1 | True | 0 | ROZPOCET
| VV |  | zhotovení geodetického zaměření šachet pro BVK a předání | [15 empty] | VV | 2 | 1 | True | 0 | ROZPOCET
| VV |  | 1 |  | 1 | [13 empty] | VV | 2 | 2 | True | 1 | ROZPOCET
| D | VRN2 | Příprava staveniště |  |  |  | 0 | [5 empty] | 0 |  | 0 |  | 0 | 5 | D | 1 |  |  |  | ROZPOCET | [6 empty] | 0
27 | K | 020001000 | Příprava staveniště | soubor | 1 |  | 0 | CS ÚRS 2018 01 |  |  | základní |  | 0 | 0 | 0 | 0 | 0 | 1024 | K | 2 |  |  |  | ROZPOCET | 0 | 0 | 0 | 0 | 0 | 1 | 0 | 1024 | -581181770
| PP |  | Příprava staveniště | [15 empty] | PP | 2
| VV |  | zahrnuje vyklizení prostoru, ohraničení prostoru (oplocení), ochrana stromů,vyvěšení oznámení o zákazu vstupu do prostoru, zajištění odvodu vod, apod. | [15 empty] | VV | 2 | 1 | True | 0 | ROZPOCET
| VV |  | 1 |  | 1 | [13 empty] | VV | 2 | 2 | True | 1 | ROZPOCET
| D | VRN3 | Zařízení staveniště |  |  |  | 0 | [5 empty] | 0 |  | 0 |  | 0 | 5 | D | 1 |  |  |  | ROZPOCET | [6 empty] | 0
28 | K | 031002000 | Související práce pro zařízení staveniště | kpl | 1 |  | 0 | CS ÚRS 2018 01 |  |  | základní |  | 0 | 0 | 0 | 0 | 0 | 1024 | K | 2 |  |  |  | ROZPOCET | 0 | 0 | 0 | 0 | 0 | 1 | 0 | 1024 | 2008859879
| PP |  | Související práce pro zařízení staveniště | [15 empty] | PP | 2
| VV |  | položka určena pro zřízení zařízení staveniště | [15 empty] | VV | 2 | 1 | True | 0 | ROZPOCET
| VV |  | 1 |  | 1 | [13 empty] | VV | 2 | 2 | True | 1 | ROZPOCET
29 | K | 033203000 | Energie pro zařízení staveniště | kpl | 1 |  | 0 | CS ÚRS 2018 01 |  |  | základní |  | 0 | 0 | 0 | 0 | 0 | 1024 | K | 2 |  |  |  | ROZPOCET | 0 | 0 | 0 | 0 | 0 | 1 | 0 | 1024 | 84583984
| PP |  | Energie pro zařízení staveniště | [15 empty] | PP | 2
| VV |  | dovoz mobilních zdrojů | [15 empty] | VV | 2 | 1 | True | 0 | ROZPOCET
| VV |  | 1 |  | 1 | [13 empty] | VV | 2 | 2 | True | 1 | ROZPOCET
30 | K | 039103000 | Rozebrání, bourání a odvoz zařízení staveniště | kpl | 1 |  | 0 | CS ÚRS 2018 01 |  |  | základní |  | 0 | 0 | 0 | 0 | 0 | 1024 | K | 2 |  |  |  | ROZPOCET | 0 | 0 | 0 | 0 | 0 | 1 | 0 | 1024 | -879738412
| PP |  | Rozebrání, bourání a odvoz zařízení staveniště | [15 empty] | PP | 2
| VV |  | 1 |  | 1 | [13 empty] | VV | 2 | 2 | True | 1 | ROZPOCET
| D | VRN6 | Územní vlivy |  |  |  | 0 | [5 empty] | 0 |  | 0 |  | 0 | 5 | D | 1 |  |  |  | ROZPOCET | [6 empty] | 0
31 | K | 062002000 | Ztížené dopravní podmínky | kpl | 1 |  | 0 | CS ÚRS 2018 01 |  |  | základní |  | 0 | 0 | 0 | 0 | 0 | 1024 | K | 2 |  |  |  | ROZPOCET | 0 | 0 | 0 | 0 | 0 | 1 | 0 | 1024 | 2083647230
| PP |  | Ztížené dopravní podmínky | [15 empty] | PP | 2
| VV |  | položka určena pro ztížené podmínky v místě stavby, požadavek na velice rychlé provední stavby tak, aby byl umožněn co nejdříve neomezený | [15 empty] | VV | 2 | 1 | True | 0 | ROZPOCET
| VV |  | obousměrný provoz na hl. ul. Palackého nám. (větev A) | [15 empty] | VV | 2 | 1 | True | 0 | ROZPOCET
| VV |  | 1 |  | 1 | [13 empty] | VV | 2 | 2 | True | 1 | ROZPOCET
32 | K | R001 | Vytýčení inženýrských sítí a zařízení | kpl | 1 |  | 0 |  |  |  | základní |  | 0 | 0 | 0 | 0 | 0 | 4 | K | 2 |  |  |  | ROZPOCET | 0 | 0 | 0 | 0 | 0 | 1 | 0 | 4 | 229036000
| PP |  | Vytýčení inženýrských sítí a zařízení | [15 empty] | PP | 2
| VV |  | včetně zajištění případné aktualizace vyjádření správců sítí, která pozbudou platnosti v období mezi předáním staveniště a vytyčením sítí | [15 empty] | VV | 2 | 1 | True | 0 | ROZPOCET
| VV |  | včetně ručně kopaných sond pro ověření skutečné hloubky inž sítí | [15 empty] | VV | 2 | 1 | True | 0 | ROZPOCET
| VV |  | 1 |  | 1 | [13 empty] | VV | 2 | 2 | True | 1 | ROZPOCET
| D | VRN9 | Ostatní náklady |  |  |  | 0 | [5 empty] | 0 |  | 0.0477 |  | 0 | 5 | D | 1 |  |  |  | ROZPOCET | [6 empty] | 0
33 | K | R002 | Provedení opatření zajišťující bezpečnost obyvatelstva - především ochranné lávky, přechody, osvětlení výkopů apod. | kpl | 1 |  | 0 |  |  |  | základní |  | 0 | 0 | 0 | 0 | 0 | 4 | K | 2 |  |  |  | ROZPOCET | 0 | 0 | 0 | 0 | 0 | 1 | 0 | 4 | 965593360
| PP |  | Provedení opatření zajišťující bezpečnost obyvatelstva - např. ochranné lávky, přechody, osvětlení výkopů apod. | [15 empty] | PP | 2
34 | K | R003 | Projednání a zajištění zvláštního užívání komunikací a veřejných ploch, včetně zajištění dopravního značení, a to v rozsahu nezbytném pro řádné a bezpečné provádění stavby. | kpl | 1 |  | 0 |  |  |  | základní |  | 0 | 0 | 0 | 0 | 0 | 4 | K | 2 |  |  |  | ROZPOCET | 0 | 0 | 0 | 0 | 0 | 1 | 0 | 4 | -1880770753
| PP |  | Projednání a zajištění zvláštního užívání komunikací a veřejných ploch, včetně zajištění dopravního značení, a to v rozsahu nezbytném pro řádné a bezpečné provádění stavby. | [15 empty] | PP | 2
| VV |  | 1 |  | 1 | [13 empty] | VV | 2 | 2 | True | 1 | ROZPOCET
35 | K | R005 | Činnost technika zajišťujícího bezpečnost práce v ochranném pásmu VN | hod | 160 |  | 0 |  |  |  | základní |  | 0 | 0 | 0 | 0 | 0 | 4 | K | 2 |  |  |  | ROZPOCET | 0 | 0 | 0 | 0 | 0 | 1 | 0 | 4 | 1693594032
| PP |  | Činnost technika zajišťujícího bezpečnost práce v ochranném pásmu VN | [15 empty] | PP | 2
| VV |  | 20*8 |  | 160 | [13 empty] | VV | 2 | 2 | True | 1 | ROZPOCET
36 | K | R012 | Zajištění vypnutí/zapnutí VVN - práce v OP VVN za beznapěťového stavu | hod | 160 |  | 0 |  |  |  | základní |  | 0 | 0 | 0 | 0 | 0 | 4 | K | 2 |  |  |  | ROZPOCET | 0 | 0 | 0 | 0 | 0 | 1 | 0 | 4 | -1238879807
| PP |  | Zajištění vypnutí/zapnutí VVN - práce v OP VVN za beznapěťového stavu | [15 empty] | PP | 2
| VV |  | 20*8 |  | 160 | [13 empty] | VV | 2 | 2 | True | 1 | ROZPOCET
37 | K | R006 | Provedení pasportizace stáv. stavu stávajících objektů a nemovitostí sousedících se stavbou, včetně fotodokumentace | kpl | 1 |  | 0 |  |  |  | základní |  | 0 | 0 | 0 | 0 | 0 | 4 | K | 2 |  |  |  | ROZPOCET | 0 | 0 | 0 | 0 | 0 | 1 | 0 | 4 | 654275746
| PP |  | Provedení pasportizace stáv. stavu stávajících objektů a nemovitostí sousedících se stavbou, včetně fotodokumentace | [15 empty] | PP | 2
| VV |  | 1 |  | 1 | [13 empty] | VV | 2 | 2 | True | 1 | ROZPOCET
38 | K | 119003227 | Mobilní plotová zábrana vyplněná dráty výšky do 2,2 m pro zabezpečení výkopu zřízení | m | 318 |  | 0 | CS ÚRS 2018 01 |  |  | základní |  | 0 | 0.00015 | 0.0477 | 0 | 0 | 4 | K | 2 |  |  |  | ROZPOCET | 0 | 0 | 0 | 0 | 0 | 1 | 0 | 4 | -277953160
| PP |  | Pomocné konstrukce při zabezpečení výkopu svislé ocelové mobilní oplocení, výšky do 2,2 m panely vyplněné dráty zřízení | [15 empty] | PP | 2
| VV |  | etapa 2 | [15 empty] | VV | 2 | 1 | True | 0 | ROZPOCET
| VV |  | 138+90+90 |  | 318 | [13 empty] | VV | 2 | 2 | True | 0 | ROZPOCET
| VV |  | Součet |  | 318 | [13 empty] | VV | 2 | 4 | True | 1 | ROZPOCET
39 | K | 119003228 | Mobilní plotová zábrana vyplněná dráty výšky do 2,2 m pro zabezpečení výkopu odstranění | m | 318 |  | 0 | CS ÚRS 2018 01 |  |  | základní |  | 0 | 0 | 0 | 0 | 0 | 4 | K | 2 |  |  |  | ROZPOCET | 0 | 0 | 0 | 0 | 0 | 1 | 0 | 4 | 445589285
| PP |  | Pomocné konstrukce při zabezpečení výkopu svislé ocelové mobilní oplocení, výšky do 2,2 m panely vyplněné dráty odstranění | [15 empty] | PP | 2
| VV |  | etapa 2 | [15 empty] | VV | 2 | 1 | True | 0 | ROZPOCET
| VV |  | 138+90+90 |  | 318 | [13 empty] | VV | 2 | 2 | True | 0 | ROZPOCET
| VV |  | Součet |  | 318 | [13 empty] | VV | 2 | 4 | True | 1 | ROZPOCET
40 | K | R0005 | Bednění stromů průměru do 500 mm | ks | 9 |  | 0 |  |  |  | základní |  | 0 | 0 | 0 | 0 | 0 | 4 | K | 2 |  |  |  | ROZPOCET | 0 | 0 | 0 | 0 | 0 | 1 | 0 | 4 | -1546267018
| PP |  | Bednění stromů průměru do 500 mm | [15 empty] | PP | 2
| VV |  | viz e.2. | [15 empty] | VV | 2 | 1 | True | 0 | ROZPOCET
| VV |  | 9 |  | 9 | [13 empty] | VV | 2 | 2 | True | 1 | ROZPOCET
41 | K | R009 | Závěrečná kontrola průtočnosti stávajících i nových vpustí | kpl | 1 |  | 0 |  |  |  | základní |  | 0 | 0 | 0 | 0 | 0 | 4 | K | 2 |  |  |  | ROZPOCET | 0 | 0 | 0 | 0 | 0 | 1 | 0 | 4 | 1592595424
| PP |  | Závěrečná kontrola průtočnosti stávajících i nových vpustí | [15 empty] | PP | 2
| VV |  | 1 |  | 1 | [13 empty] | VV | 2 | 2 | True | 1 | ROZPOCET
42 | K | R010 | Demontáž a odpojení reklam či městského mobiliáře na stožárech VO, včetně zpětné montáže | kpl | 1 |  | 0 |  |  |  | základní |  | 0 | 0 | 0 | 0 | 0 | 4 | K | 2 |  |  |  | ROZPOCET | 0 | 0 | 0 | 0 | 0 | 1 | 0 | 4 | -548788237
| PP |  | Demontáž a odpojení reklam či městského mobiliáře na stožárech VO, včetně zpětné montáže | [15 empty] | PP | 2
43 | K | R011 | Zhotovení vytěžovacích protokolů (pro BKOM) | kpl | 1 |  | 0 |  |  |  | základní |  | 0 | 0 | 0 | 0 | 0 | 4 | K | 2 |  |  |  | ROZPOCET | 0 | 0 | 0 | 0 | 0 | 1 | 0 | 4 | 1127986516
| PP |  | Zhotovení vytěžovacích protokolů (pro BKOM) | [15 empty] | PP | 2
| VV |  | 1 |  | 1 | [13 empty] | VV | 2 | 2 | True | 1 | ROZPOCET
44 | K | R008.1 | Provedení statických zkoušek unosnosti na každé projektované konstrukční vrstvě komunikace. | kus | 18 |  | 0 |  |  |  | základní |  | 0 | 0 | 0 | 0 | 0 | 4 | K | 2 |  |  |  | ROZPOCET | 0 | 0 | 0 | 0 | 0 | 1 | 0 | 4 | -2091449312
| PP |  | Provedení statických zkoušek unosnosti na každé projektované konstrukční vrstvě komunikace. | [15 empty] | PP | 2
| VV |  | viz oddíl c.9, vozovky BaC (řádková dl., norm. dl. a stará br. dlažba)+pochuzi plochy | [15 empty] | VV | 2 | 1 | True | 0 | ROZPOCET
| VV |  | 4*3+3*2 |  | 18 | [13 empty] | VV | 2 | 2 | True | 0 | ROZPOCET
| VV |  | Součet |  | 18 | [13 empty] | VV | 2 | 4 | True | 1 | ROZPOCET

## SO-01 - Oprava komunikace...
| List obsahuje: |  | 1) Krycí list soupisu | 2) Rekapitulace |  |  | 3) Soupis prací | Zpět na list: | Rekapitulace stavby
[19 empty] | {88c0f48c-1f12-4086-9bd7-0c409601827f} | [5 empty] | vykop | vykop pro komunikace a poch. plochy | m3 | 107,5 | 3
[19 empty] | 2 | [5 empty] | vykop_vymena | vykopy v pripade vymeny podlozi | m3 | 175,2 | 3
| KRYCÍ LIST SOUPISU | [8 empty] | v --- níže se nacházejí doplnkové a pomocné údaje k sestavám --- v | [8 empty] | False | [5 empty] | vykop_dv | vykopy pro deštové vpusti, přípojky a potrubí pro napojení žlabu | m3 | 40,2 | 3
[25 empty] | dren | delka potrubi pro dren | m | 150,1 | 3
| Stavba: | [23 empty] | bet_dl_6 |  | m2 | 42,5 | 3
|  | Řečkovice Palackého nám. oprava stávající komunikace a chodníků Komunikace - větev B a C, včetně pochůzích ploch | [22 empty] | bet_dl_8 | bet dlažba lt. 8 cm | m2 | 4,5 | 3
| Objekt: | [23 empty] | kam_dl | kamenná dlažba (kostky) | m2 | 487 | 3
|  | SO-01 - Oprava komunikace a pochůzích ploch | [22 empty] | kam_dl_melir | kamenná dl melír | m2 | 102,2 | 3
[25 empty] | bet_dl_starbr | stará brněnská dlažba | m2 | 68,2 | 3
| KSO: |  |  |  |  | CC-CZ:
| Místo: |  |  |  |  | Datum: | 27. 11. 2018
| Zadavatel: |  |  |  |  | IČ:
DIČ:
| Uchazeč: |  |  |  |  | IČ:
DIČ:
| Projektant: |  |  |  |  | IČ:
DIČ:
Poznámka:
| Cena bez DPH | [5 empty] | 0
|  |  | Základ daně |  |  | Sazba daně | Výše daně
| DPH | základní | 0 |  |  | 21% | 0
|  | snížená | 0 |  |  | 15% | 0
|  | zákl. přenesená | 0 |  |  | 21% | 0
|  | sníž. přenesená | 0 |  |  | 15% | 0
|  | nulová | 0 |  |  | 0% | 0
| Cena s DPH |  |  | v | CZK |  | 0
REKAPITULACE ČLENĚNÍ SOUPISU PRACÍ
Stavba:
Řečkovice Palackého nám. oprava stávající komunikace a chodníků Komunikace - větev B a C, včetně pochůzích ploch
Objekt:
SO-01 - Oprava komunikace a pochůzích ploch
Místo: | [5 empty] | Datum: | 27. 11. 2018
Zadavatel: | [5 empty] | Projektant:
Uchazeč:
Kód dílu - Popis | [6 empty] | Cena celkem [CZK]
Náklady soupisu celkem | [6 empty] | 0 | [12 empty] | -1
| HSV - Práce a dodávky HSV | [5 empty] | 0
| 1 - Zemní práce | [5 empty] | 0
| 4 - Vodorovné konstrukce | [5 empty] | 0
| 5 - Komunikace pozemní | [5 empty] | 0
| 8 - Trubní vedení | [5 empty] | 0
| 9 - Ostatní konstrukce a práce, bourání | [5 empty] | 0
| 997 - Přesun sutě | [5 empty] | 0
| 998 - Přesun hmot | [5 empty] | 0
SOUPIS PRACÍ
Stavba:
Řečkovice Palackého nám. oprava stávající komunikace a chodníků Komunikace - větev B a C, včetně pochůzích ploch
Objekt:
SO-01 - Oprava komunikace a pochůzích ploch
Místo: | [5 empty] | Datum: | 27. 11. 2018
Zadavatel: | [5 empty] | Projektant:
Uchazeč:
PČ | Typ | Kód | Popis | MJ | Množství | J.cena [CZK] | Cena celkem [CZK] | Cenová soustava |  | Poznámka | DPH | J. Nh [h] | Nh celkem [h] | J. hmotnost [t] | Hmotnost celkem [t] | J. suť [t] | Suť Celkem [t]
Náklady soupisu celkem | [6 empty] | 0 | [5 empty] | 0 |  | 350.8387 |  | 570.3503 |  | D | -1 | [15 empty] | 0
| D | HSV | Práce a dodávky HSV |  |  |  | 0 | [5 empty] | 0 |  | 350.8387 |  | 570.3503 | 1 | D | 0 |  |  |  | ROZPOCET | [11 empty] | 0
| D | 1 | Zemní práce |  |  |  | 0 | [5 empty] | 0 |  | 21.7955 |  | 567.2879 | 1 | D | 1 |  |  |  | ROZPOCET | [11 empty] | 0
1 | K | 113107322 | Odstranění podkladu z kameniva drceného tl 200 mm strojně pl do 50 m2 | m2 | 23.8 |  | 0 | CS ÚRS 2018 01 |  |  | základní |  | 0 | 0 | 0 | 0.29 | 6.902 | 4 | K | 2 |  |  |  | ROZPOCET | [5 empty] | 0 | 0 | 0 | 0 | 0 | 1 | 0 | 4 | 153866261
| PP |  | Odstranění podkladů nebo krytů strojně plochy jednotlivě do 50 m2 s přemístěním hmot na skládku na vzdálenost do 3 m nebo s naložením na dopravní prostředek z kameniva hrubého drceného, o tl. vrstvy přes 100 do 200 mm | [15 empty] | PP | 2
| VV |  | viz c.3. | [15 empty] | VV | 2 | 1 | True | 0 | ROZPOCET
| VV |  | položka určena pro Odstranění kčních vrstev stáv. chodníků tl. 20 cm (navážky, suť) | [15 empty] | VV | 2 | 1 | True | 0 | ROZPOCET
| VV |  | 23,8 |  | 23.8 | [13 empty] | VV | 2 | 2 | True | 1 | ROZPOCET
2 | K | 113107223 | Odstranění podkladu z kameniva drceného tl 300 mm strojně pl přes 200 m2 | m2 | 427 |  | 0 | CS ÚRS 2018 01 |  |  | základní |  | 0 | 0 | 0 | 0.44 | 187.88 | 4 | K | 2 |  |  |  | ROZPOCET | [5 empty] | 0 | 0 | 0 | 0 | 0 | 1 | 0 | 4 | 682010892
| PP |  | Odstranění podkladů nebo krytů strojně plochy jednotlivě přes 200 m2 s přemístěním hmot na skládku na vzdálenost do 20 m nebo s naložením na dopravní prostředek z kameniva hrubého drceného, o tl. vrstvy přes 200 do 300 mm | [15 empty] | PP | 2
| VV |  | viz c.3., položka určena pro Odstranění kčních vrstev stáv. Komunikací tl. 30 cm (navážky, suť, kamenivo) | [15 empty] | VV | 2 | 1 | True | 0 | ROZPOCET
| VV |  | 427 |  | 427 | [13 empty] | VV | 2 | 2 | True | 1 | ROZPOCET
3 | K | 113107230 | Odstranění podkladu z betonu prostého tl 100 mm strojně pl přes 200 m2 | m2 | 427 |  | 0 | CS ÚRS 2018 01 |  |  | základní |  | 0 | 0 | 0 | 0.24 | 102.48 | 4 | K | 2 |  |  |  | ROZPOCET | [5 empty] | 0 | 0 | 0 | 0 | 0 | 1 | 0 | 4 | 338218144
| PP |  | Odstranění podkladů nebo krytů strojně plochy jednotlivě přes 200 m2 s přemístěním hmot na skládku na vzdálenost do 20 m nebo s naložením na dopravní prostředek z betonu prostého, o tl. vrstvy do 100 mm | [15 empty] | PP | 2
| VV |  | viz c.3. | [15 empty] | VV | 2 | 1 | True | 0 | ROZPOCET
| VV |  | 427 |  | 427 | [13 empty] | VV | 2 | 2 | True | 1 | ROZPOCET
4 | K | 113154123.R | Frézování živičného krytu tl 50 mm pruh š 1 m pl do 500 m2 s překážkami v trase | m2 | 23.8 |  | 0 |  |  |  | základní |  | 0 | 5e-05 | 0.00119 | 0.128 | 3.0464 | 4 | K | 2 |  |  |  | ROZPOCET | [5 empty] | 0 | 0 | 0 | 0 | 0 | 1 | 0 | 4 | 433853103
| PP |  | Frézování živičného podkladu nebo krytu s naložením na dopravní prostředek plochy do 500 m2 bez překážek v trase pruhu šířky přes 0,5 m do 1 m, tloušťky vrstvy 50 mm | [15 empty] | PP | 2
| VV |  | viz c.3., položka určena pro frézování s překážkami v trase | [15 empty] | VV | 2 | 1 | True | 0 | ROZPOCET
| VV |  | 23,8 |  | 23.8 | [13 empty] | VV | 2 | 2 | True | 1 | ROZPOCET
5 | K | 113154255 | Frézování živičného krytu tl 200 mm pruh š 1 m pl do 1000 m2 s překážkami v trase | m2 | 427 |  | 0 | CS ÚRS 2018 01 |  |  | základní |  | 0 | 0.00022 | 0.09394 | 0.512 | 218.624 | 4 | K | 2 |  |  |  | ROZPOCET | [5 empty] | 0 | 0 | 0 | 0 | 0 | 1 | 0 | 4 | -566892841
| PP |  | Frézování živičného podkladu nebo krytu s naložením na dopravní prostředek plochy přes 500 do 1 000 m2 s překážkami v trase pruhu šířky do 1 m, tloušťky vrstvy 200 mm | [15 empty] | PP | 2
| VV |  | viz c.3., komunikace asf. | [15 empty] | VV | 2 | 1 | True | 0 | ROZPOCET
| VV |  | pro tl. 150 mm | [15 empty] | VV | 2 | 1 | True | 0 | ROZPOCET
| VV |  | 427 |  | 427 | [13 empty] | VV | 2 | 2 | True | 1 | ROZPOCET
6 | K | 113106132 | Rozebrání dlažeb z betonových nebo kamenných dlaždic komunikací pro pěší strojně pl do 50 m2 | m2 | 29.5 |  | 0 | CS ÚRS 2018 01 |  |  | základní |  | 0 | 0 | 0 | 0.255 | 7.5225 | 4 | K | 2 |  |  |  | ROZPOCET | [5 empty] | 0 | 0 | 0 | 0 | 0 | 1 | 0 | 4 | 1922232476
| PP |  | Rozebrání dlažeb komunikací pro pěší s přemístěním hmot na skládku na vzdálenost do 3 m nebo s naložením na dopravní prostředek s ložem z kameniva nebo živice a s jakoukoliv výplní spár strojně plochy jednotlivě do 50 m2 z betonových nebo kameninových dlaždic, desek nebo tvarovek | [15 empty] | PP | 2
| VV |  | viz c.3. | [15 empty] | VV | 2 | 1 | True | 0 | ROZPOCET
| VV |  | 29,5 |  | 29.5 | [13 empty] | VV | 2 | 2 | True | 1 | ROZPOCET
7 | K | 113106187 | Rozebrání dlažeb vozovek ze zámkové dlažby s ložem z kameniva strojně pl do 50 m2 | m2 | 31.4 |  | 0 | CS ÚRS 2018 01 |  |  | základní |  | 0 | 0 | 0 | 0.295 | 9.263 | 4 | K | 2 |  |  |  | ROZPOCET | [5 empty] | 0 | 0 | 0 | 0 | 0 | 1 | 0 | 4 | -1169463932
| PP |  | Rozebrání dlažeb a dílců vozovek a ploch s přemístěním hmot na skládku na vzdálenost do 3 m nebo s naložením na dopravní prostředek, s jakoukoliv výplní spár strojně plochy jednotlivě do 50 m2 ze zámkové dlažby s ložem z kameniva | [15 empty] | PP | 2
| VV |  | viz c.3. | [15 empty] | VV | 2 | 1 | True | 0 | ROZPOCET
| VV |  | 31,4 |  | 31.4 | [13 empty] | VV | 2 | 2 | True | 1 | ROZPOCET
8 | K | 113202111 | Vytrhání obrub krajníků obrubníků stojatých | m | 154 |  | 0 | CS ÚRS 2018 01 |  |  | základní |  | 0 | 0 | 0 | 0.205 | 31.57 | 4 | K | 2 |  |  |  | ROZPOCET | [5 empty] | 0 | 0 | 0 | 0 | 0 | 1 | 0 | 4 | 1239139936
| PP |  | Vytrhání obrub s vybouráním lože, s přemístěním hmot na skládku na vzdálenost do 3 m nebo s naložením na dopravní prostředek z krajníků nebo obrubníků stojatých | [15 empty] | PP | 2
| VV |  | viz c.3. | [15 empty] | VV | 2 | 1 | True | 0 | ROZPOCET
| VV |  | betonových | [15 empty] | VV | 2 | 1 | True | 0 | ROZPOCET
| VV |  | 47 |  | 47 | [13 empty] | VV | 2 | 2 | True | 0 | ROZPOCET
| VV |  | kamenných | [15 empty] | VV | 2 | 1 | True | 0 | ROZPOCET
| VV |  | 107 |  | 107 | [13 empty] | VV | 2 | 2 | True | 0 | ROZPOCET
| VV |  | Součet |  | 154 | [13 empty] | VV | 2 | 4 | True | 1 | ROZPOCET
9 | K | 122202202 | Odkopávky a prokopávky nezapažené pro silnice objemu do 1000 m3 v hornině tř. 3 | m3 | 53.75 |  | 0 | CS ÚRS 2018 01 |  |  | základní |  | 0 | 0 | 0 | 0 | 0 | 4 | K | 2 |  |  |  | ROZPOCET | [5 empty] | 0 | 0 | 0 | 0 | 0 | 1 | 0 | 4 | 1329644967
| PP |  | Odkopávky a prokopávky nezapažené pro silnice s přemístěním výkopku v příčných profilech na vzdálenost do 15 m nebo s naložením na dopravní prostředek v hornině tř. 3 přes 100 do 1 000 m3 | [15 empty] | PP | 2
| VV |  | viz c.3. | [15 empty] | VV | 2 | 1 | True | 0 | ROZPOCET
| VV |  | 50 % počítáno v hornině tř. 3 a 50 % v hornině tř. 4 | [15 empty] | VV | 2 | 1 | True | 0 | ROZPOCET
| VV |  | vykop*0,5 |  | 53.75 | [13 empty] | VV | 2 | 2 | True | 1 | ROZPOCET
10 | K | 122202202.1 | Odkopávky a prokopávky nezapažené pro silnice objemu do 1000 m3 v hornině tř. 3 | m3 | 87.6 |  | 0 |  |  |  | základní |  | 0 | 0 | 0 | 0 | 0 | 4 | K | 2 |  |  |  | ROZPOCET | [5 empty] | 0 | 0 | 0 | 0 | 0 | 1 | 0 | 4 | -1396809020
| PP |  | Odkopávky a prokopávky nezapažené pro silnice s přemístěním výkopku v příčných profilech na vzdálenost do 15 m nebo s naložením na dopravní prostředek v hornině tř. 3 přes 100 do 1 000 m3 | [15 empty] | PP | 2
| VV |  | viz c.3., v případě výměny podloží, 50 % počítáno v hornině tř. 3 a 50 % v hornině tř. 4 | [15 empty] | VV | 2 | 1 | True | 0 | ROZPOCET
| VV |  | 0,5*vykop_vymena |  | 87.6 | [13 empty] | VV | 2 | 2 | True | 1 | ROZPOCET
11 | K | 122202209 | Příplatek k odkopávkám a prokopávkám pro silnice v hornině tř. 3 za lepivost | m3 | 53.75 |  | 0 | CS ÚRS 2018 01 |  |  | základní |  | 0 | 0 | 0 | 0 | 0 | 4 | K | 2 |  |  |  | ROZPOCET | [5 empty] | 0 | 0 | 0 | 0 | 0 | 1 | 0 | 4 | 675255952
| PP |  | Odkopávky a prokopávky nezapažené pro silnice s přemístěním výkopku v příčných profilech na vzdálenost do 15 m nebo s naložením na dopravní prostředek v hornině tř. 3 Příplatek k cenám za lepivost horniny tř. 3 | [15 empty] | PP | 2
| VV |  | viz c.3. | [15 empty] | VV | 2 | 1 | True | 0 | ROZPOCET
| VV |  | vykop*0,5 |  | 53.75 | [13 empty] | VV | 2 | 2 | True | 1 | ROZPOCET
12 | K | 122202209.1 | Příplatek k odkopávkám a prokopávkám pro silnice v hornině tř. 3 za lepivost | m3 | 87.6 |  | 0 |  |  |  | základní |  | 0 | 0 | 0 | 0 | 0 | 4 | K | 2 |  |  |  | ROZPOCET | [5 empty] | 0 | 0 | 0 | 0 | 0 | 1 | 0 | 4 | 1719383815
| PP |  | Odkopávky a prokopávky nezapažené pro silnice s přemístěním výkopku v příčných profilech na vzdálenost do 15 m nebo s naložením na dopravní prostředek v hornině tř. 3 Příplatek k cenám za lepivost horniny tř. 3 | [15 empty] | PP | 2
| VV |  | viz c.3., 50 % počítáno v hornině tř. 3 a 50 % v hornině tř. 4 | [15 empty] | VV | 2 | 1 | True | 0 | ROZPOCET
| VV |  | 0,5*vykop_vymena |  | 87.6 | [13 empty] | VV | 2 | 2 | True | 1 | ROZPOCET
13 | K | 122302202 | Odkopávky a prokopávky nezapažené pro silnice objemu do 1000 m3 v hornině tř. 4 | m3 | 53.75 |  | 0 | CS ÚRS 2018 01 |  |  | základní |  | 0 | 0 | 0 | 0 | 0 | 4 | K | 2 |  |  |  | ROZPOCET | [5 empty] | 0 | 0 | 0 | 0 | 0 | 1 | 0 | 4 | -97709038
| PP |  | Odkopávky a prokopávky nezapažené pro silnice s přemístěním výkopku v příčných profilech na vzdálenost do 15 m nebo s naložením na dopravní prostředek v hornině tř. 4 přes 100 do 1 000 m3 | [15 empty] | PP | 2
| VV |  | viz c.3. | [15 empty] | VV | 2 | 1 | True | 0 | ROZPOCET
| VV |  | 50 % počítáno v hornině tř. 3 a 50 % v hornině tř. 4 | [15 empty] | VV | 2 | 1 | True | 0 | ROZPOCET
| VV |  | vykop*0,5 |  | 53.75 | [13 empty] | VV | 2 | 2 | True | 1 | ROZPOCET
14 | K | 122302202.1 | Odkopávky a prokopávky nezapažené pro silnice objemu do 1000 m3 v hornině tř. 4 | m3 | 87.6 |  | 0 |  |  |  | základní |  | 0 | 0 | 0 | 0 | 0 | 4 | K | 2 |  |  |  | ROZPOCET | [5 empty] | 0 | 0 | 0 | 0 | 0 | 1 | 0 | 4 | -1439476165
| PP |  | Odkopávky a prokopávky nezapažené pro silnice s přemístěním výkopku v příčných profilech na vzdálenost do 15 m nebo s naložením na dopravní prostředek v hornině tř. 4 přes 100 do 1 000 m3 | [15 empty] | PP | 2
| VV |  | viz c.3., v případě výměny podloží, 50 % počítáno v hornině tř. 3 a 50 % v hornině tř. 4 | [15 empty] | VV | 2 | 1 | True | 0 | ROZPOCET
| VV |  | 0,5*vykop_vymena |  | 87.6 | [13 empty] | VV | 2 | 2 | True | 1 | ROZPOCET
15 | K | 122302209 | Příplatek k odkopávkám a prokopávkám pro silnice v hornině tř. 4 za lepivost | m3 | 53.75 |  | 0 | CS ÚRS 2018 01 |  |  | základní |  | 0 | 0 | 0 | 0 | 0 | 4 | K | 2 |  |  |  | ROZPOCET | [5 empty] | 0 | 0 | 0 | 0 | 0 | 1 | 0 | 4 | -2124903290
| PP |  | Odkopávky a prokopávky nezapažené pro silnice s přemístěním výkopku v příčných profilech na vzdálenost do 15 m nebo s naložením na dopravní prostředek v hornině tř. 4 Příplatek k cenám za lepivost horniny tř. 4 | [15 empty] | PP | 2
| VV |  | viz c.3. | [15 empty] | VV | 2 | 1 | True | 0 | ROZPOCET
| VV |  | vykop*0,5 |  | 53.75 | [13 empty] | VV | 2 | 2 | True | 1 | ROZPOCET
16 | K | 122302209.1 | Příplatek k odkopávkám a prokopávkám pro silnice v hornině tř. 4 za lepivost | m3 | 87.6 |  | 0 |  |  |  | základní |  | 0 | 0 | 0 | 0 | 0 | 4 | K | 2 |  |  |  | ROZPOCET | [5 empty] | 0 | 0 | 0 | 0 | 0 | 1 | 0 | 4 | 1244266649
| PP |  | Odkopávky a prokopávky nezapažené pro silnice s přemístěním výkopku v příčných profilech na vzdálenost do 15 m nebo s naložením na dopravní prostředek v hornině tř. 4 Příplatek k cenám za lepivost horniny tř. 4 | [15 empty] | PP | 2
| VV |  | viz c.3., 50 % počítáno v hornině tř. 3 a 50 % v hornině tř. 4, určeno pro výkopy v případě výměny podloží | [15 empty] | VV | 2 | 1 | True | 0 | ROZPOCET
| VV |  | 0,5*vykop_vymena |  | 87.6 | [13 empty] | VV | 2 | 2 | True | 1 | ROZPOCET
17 | K | 132301201 | Hloubení rýh š do 2000 mm v hornině tř. 4 objemu do 100 m3 | m3 | 40.2 |  | 0 | CS ÚRS 2018 01 |  |  | základní |  | 0 | 0 | 0 | 0 | 0 | 4 | K | 2 |  |  |  | ROZPOCET | [5 empty] | 0 | 0 | 0 | 0 | 0 | 1 | 0 | 4 | 470242183
| PP |  | Hloubení zapažených i nezapažených rýh šířky přes 600 do 2 000 mm s urovnáním dna do předepsaného profilu a spádu v hornině tř. 4 do 100 m3 | [15 empty] | PP | 2
| VV |  | viz c.3., položka určena pro přípojky dešťových vpustí a dv | [15 empty] | VV | 2 | 1 | True | 0 | ROZPOCET
| VV |  | vykop_dv |  | 40.2 | [13 empty] | VV | 2 | 2 | True | 1 | ROZPOCET
18 | K | 132301209 | Příplatek za lepivost k hloubení rýh š do 2000 mm v hornině tř. 4 | m3 | 40.2 |  | 0 | CS ÚRS 2018 01 |  |  | základní |  | 0 | 0 | 0 | 0 | 0 | 4 | K | 2 |  |  |  | ROZPOCET | [5 empty] | 0 | 0 | 0 | 0 | 0 | 1 | 0 | 4 | -1645125140
| PP |  | Hloubení zapažených i nezapažených rýh šířky přes 600 do 2 000 mm s urovnáním dna do předepsaného profilu a spádu v hornině tř. 4 Příplatek k cenám za lepivost horniny tř. 4 | [15 empty] | PP | 2
| VV |  | viz c.3., položka určena pro přípojky dešťových vpustí a dv | [15 empty] | VV | 2 | 1 | True | 0 | ROZPOCET
| VV |  | vykop_dv |  | 40.2 | [13 empty] | VV | 2 | 2 | True | 1 | ROZPOCET
19 | K | 120001101 | Příplatek za ztížení odkopávky nebo prokkopávky v blízkosti inženýrských sítí | m3 | 70.5 |  | 0 | CS ÚRS 2018 01 |  |  | základní |  | 0 | 0 | 0 | 0 | 0 | 4 | K | 2 |  |  |  | ROZPOCET | [5 empty] | 0 | 0 | 0 | 0 | 0 | 1 | 0 | 4 | 24026935
| PP |  | Příplatek k cenám vykopávek za ztížení vykopávky v blízkosti inženýrských sítí nebo výbušnin v horninách jakékoliv třídy | [15 empty] | PP | 2
| VV |  | viz c.3. | [15 empty] | VV | 2 | 1 | True | 0 | ROZPOCET
| VV |  | 70,5 |  | 70.5 | [13 empty] | VV | 2 | 2 | True | 1 | ROZPOCET
20 | K | 120001101.1 | Příplatek za ztížení odkopávky nebo prokkopávky v blízkosti inženýrských sítí | m3 | 35.3 |  | 0 |  |  |  | základní |  | 0 | 0 | 0 | 0 | 0 | 4 | K | 2 |  |  |  | ROZPOCET | [5 empty] | 0 | 0 | 0 | 0 | 0 | 1 | 0 | 4 | 515125486
| PP |  | Příplatek k cenám vykopávek za ztížení vykopávky v blízkosti inženýrských sítí nebo výbušnin v horninách jakékoliv třídy | [15 empty] | PP | 2
| VV |  | viz c.3., v případě výměny podloží | [15 empty] | VV | 2 | 1 | True | 0 | ROZPOCET
| VV |  | 35,3 |  | 35.3 | [13 empty] | VV | 2 | 2 | True | 1 | ROZPOCET
21 | K | 151101102 | Zřízení příložného pažení a rozepření stěn rýh hl do 4 m | m2 | 111 |  | 0 | CS ÚRS 2018 01 |  |  | základní |  | 0 | 0.00085 | 0.09435 | 0 | 0 | 4 | K | 2 |  |  |  | ROZPOCET | [5 empty] | 0 | 0 | 0 | 0 | 0 | 1 | 0 | 4 | 1852520306
| PP |  | Zřízení pažení a rozepření stěn rýh pro podzemní vedení pro všechny šířky rýhy příložné pro jakoukoliv mezerovitost, hloubky do 4 m | [15 empty] | PP | 2
| VV |  | viz c.3. pro výkopy dv a přípojek | [15 empty] | VV | 2 | 1 | True | 0 | ROZPOCET
| VV |  | 111 |  | 111 | [13 empty] | VV | 2 | 2 | True | 1 | ROZPOCET
22 | K | 151101112 | Odstranění příložného pažení a rozepření stěn rýh hl do 4 m | m2 | 111 |  | 0 | CS ÚRS 2018 01 |  |  | základní |  | 0 | 0 | 0 | 0 | 0 | 4 | K | 2 |  |  |  | ROZPOCET | [5 empty] | 0 | 0 | 0 | 0 | 0 | 1 | 0 | 4 | -1155143506
| PP |  | Odstranění pažení a rozepření stěn rýh pro podzemní vedení s uložením materiálu na vzdálenost do 3 m od kraje výkopu příložné, hloubky přes 2 do 4 m | [15 empty] | PP | 2
| VV |  | viz c.3. pro výkopy dv a přípojek | [15 empty] | VV | 2 | 1 | True | 0 | ROZPOCET
| VV |  | 111 |  | 111 | [13 empty] | VV | 2 | 2 | True | 1 | ROZPOCET
23 | K | 161101101 | Svislé přemístění výkopku z horniny tř. 1 až 4 hl výkopu do 2,5 m | m3 | 40.2 |  | 0 | CS ÚRS 2018 01 |  |  | základní |  | 0 | 0 | 0 | 0 | 0 | 4 | K | 2 |  |  |  | ROZPOCET | [5 empty] | 0 | 0 | 0 | 0 | 0 | 1 | 0 | 4 | -2101459755
| PP |  | Svislé přemístění výkopku bez naložení do dopravní nádoby avšak s vyprázdněním dopravní nádoby na hromadu nebo do dopravního prostředku z horniny tř. 1 až 4, při hloubce výkopu přes 1 do 2,5 m | [15 empty] | PP | 2
| VV |  | viz c.3. | [15 empty] | VV | 2 | 1 | True | 0 | ROZPOCET
| VV |  | vykop_dv |  | 40.2 | [13 empty] | VV | 2 | 2 | True | 1 | ROZPOCET
24 | K | 162301101 | Vodorovné přemístění do 500 m výkopku/sypaniny z horniny tř. 1 až 4 | m3 | 147.7 |  | 0 | CS ÚRS 2018 01 |  |  | základní |  | 0 | 0 | 0 | 0 | 0 | 4 | K | 2 |  |  |  | ROZPOCET | [5 empty] | 0 | 0 | 0 | 0 | 0 | 1 | 0 | 4 | -1797861649
| PP |  | Vodorovné přemístění výkopku nebo sypaniny po suchu na obvyklém dopravním prostředku, bez naložení výkopku, avšak se složením bez rozhrnutí z horniny tř. 1 až 4 na vzdálenost přes 50 do 500 m | [15 empty] | PP | 2
| VV |  | viz c.3., přesun na meziskládku | [15 empty] | VV | 2 | 1 | True | 0 | ROZPOCET
| VV |  | vykop+vykop_dv |  | 147.7 | [13 empty] | VV | 2 | 2 | True | 1 | ROZPOCET
25 | K | 162301101.1 | Vodorovné přemístění do 500 m výkopku/sypaniny z horniny tř. 1 až 4 | m3 | 175.2 |  | 0 |  |  |  | základní |  | 0 | 0 | 0 | 0 | 0 | 4 | K | 2 |  |  |  | ROZPOCET | [5 empty] | 0 | 0 | 0 | 0 | 0 | 1 | 0 | 4 | -2022523910
| PP |  | Vodorovné přemístění výkopku nebo sypaniny po suchu na obvyklém dopravním prostředku, bez naložení výkopku, avšak se složením bez rozhrnutí z horniny tř. 1 až 4 na vzdálenost přes 50 do 500 m | [15 empty] | PP | 2
| VV |  | viz c.3. | [15 empty] | VV | 2 | 1 | True | 0 | ROZPOCET
| VV |  | vykop_vymena |  | 175.2 | [13 empty] | VV | 2 | 2 | True | 1 | ROZPOCET
26 | K | 162701105 | Vodorovné přemístění do 10000 m výkopku/sypaniny z horniny tř. 1 až 4 | m3 | 147.7 |  | 0 | CS ÚRS 2018 01 |  |  | základní |  | 0 | 0 | 0 | 0 | 0 | 4 | K | 2 |  |  |  | ROZPOCET | [5 empty] | 0 | 0 | 0 | 0 | 0 | 1 | 0 | 4 | 196362158
| PP |  | Vodorovné přemístění výkopku nebo sypaniny po suchu na obvyklém dopravním prostředku, bez naložení výkopku, avšak se složením bez rozhrnutí z horniny tř. 1 až 4 na vzdálenost přes 9 000 do 10 000 m | [15 empty] | PP | 2
| VV |  | viz c.3. | [15 empty] | VV | 2 | 1 | True | 0 | ROZPOCET
| VV |  | vykop+vykop_dv |  | 147.7 | [13 empty] | VV | 2 | 2 | True | 1 | ROZPOCET
27 | K | 162701105.1 | Vodorovné přemístění do 10000 m výkopku/sypaniny z horniny tř. 1 až 4 | m3 | 175.2 |  | 0 |  |  |  | základní |  | 0 | 0 | 0 | 0 | 0 | 4 | K | 2 |  |  |  | ROZPOCET | [5 empty] | 0 | 0 | 0 | 0 | 0 | 1 | 0 | 4 | 735022679
| PP |  | Vodorovné přemístění výkopku nebo sypaniny po suchu na obvyklém dopravním prostředku, bez naložení výkopku, avšak se složením bez rozhrnutí z horniny tř. 1 až 4 na vzdálenost přes 9 000 do 10 000 m | [15 empty] | PP | 2
| VV |  | viz c.3., v případě výměny podloží | [15 empty] | VV | 2 | 1 | True | 0 | ROZPOCET
| VV |  | vykop_vymena |  | 175.2 | [13 empty] | VV | 2 | 2 | True | 1 | ROZPOCET
28 | K | 162701109 | Příplatek k vodorovnému přemístění výkopku/sypaniny z horniny tř. 1 až 4 ZKD 1000 m přes 10000 m | m3 | 1181.6 |  | 0 | CS ÚRS 2018 01 |  |  | základní |  | 0 | 0 | 0 | 0 | 0 | 4 | K | 2 |  |  |  | ROZPOCET | [5 empty] | 0 | 0 | 0 | 0 | 0 | 1 | 0 | 4 | 653908621
| PP |  | Vodorovné přemístění výkopku nebo sypaniny po suchu na obvyklém dopravním prostředku, bez naložení výkopku, avšak se složením bez rozhrnutí z horniny tř. 1 až 4 na vzdálenost Příplatek k ceně za každých dalších i započatých 1 000 m | [15 empty] | PP | 2
| VV |  | viz c.3., dalších 8 km | [15 empty] | VV | 2 | 1 | True | 0 | ROZPOCET
| VV |  | (vykop+vykop_dv)*8 |  | 1181.6 | [13 empty] | VV | 2 | 2 | True | 1 | ROZPOCET
29 | K | 162701109.1 | Příplatek k vodorovnému přemístění výkopku/sypaniny z horniny tř. 1 až 4 ZKD 1000 m přes 10000 m | m3 | 1401.6 |  | 0 |  |  |  | základní |  | 0 | 0 | 0 | 0 | 0 | 4 | K | 2 |  |  |  | ROZPOCET | [5 empty] | 0 | 0 | 0 | 0 | 0 | 1 | 0 | 4 | -1554329162
| PP |  | Vodorovné přemístění výkopku nebo sypaniny po suchu na obvyklém dopravním prostředku, bez naložení výkopku, avšak se složením bez rozhrnutí z horniny tř. 1 až 4 na vzdálenost Příplatek k ceně za každých dalších i započatých 1 000 m | [15 empty] | PP | 2
| VV |  | viz c.3., dalších 8 km | [15 empty] | VV | 2 | 1 | True | 0 | ROZPOCET
| VV |  | vykop_vymena*8 |  | 1401.6 | [13 empty] | VV | 2 | 2 | True | 1 | ROZPOCET
30 | K | 167101102 | Nakládání výkopku z hornin tř. 1 až 4 přes 100 m3 | m3 | 147.7 |  | 0 | CS ÚRS 2018 01 |  |  | základní |  | 0 | 0 | 0 | 0 | 0 | 4 | K | 2 |  |  |  | ROZPOCET | [5 empty] | 0 | 0 | 0 | 0 | 0 | 1 | 0 | 4 | -1616242624
| PP |  | Nakládání, skládání a překládání neulehlého výkopku nebo sypaniny nakládání, množství přes 100 m3, z hornin tř. 1 až 4 | [15 empty] | PP | 2
| VV |  | viz c.3., odvoz z meziskladky | [15 empty] | VV | 2 | 1 | True | 0 | ROZPOCET
| VV |  | vykop+vykop_dv |  | 147.7 | [13 empty] | VV | 2 | 2 | True | 1 | ROZPOCET
31 | K | 167101102.1 | Nakládání výkopku z hornin tř. 1 až 4 přes 100 m3 | m3 | 175.2 |  | 0 |  |  |  | základní |  | 0 | 0 | 0 | 0 | 0 | 4 | K | 2 |  |  |  | ROZPOCET | [5 empty] | 0 | 0 | 0 | 0 | 0 | 1 | 0 | 4 | 488693694
| PP |  | Nakládání, skládání a překládání neulehlého výkopku nebo sypaniny nakládání, množství přes 100 m3, z hornin tř. 1 až 4 | [15 empty] | PP | 2
| VV |  | viz c.3., odvoz z meziskladky | [15 empty] | VV | 2 | 1 | True | 0 | ROZPOCET
| VV |  | vykop_vymena |  | 175.2 | [13 empty] | VV | 2 | 2 | True | 1 | ROZPOCET
32 | K | 171101101 | Uložení sypaniny z hornin soudržných do násypů zhutněných na 95 % PS | m3 | 4.6 |  | 0 | CS ÚRS 2018 01 |  |  | základní |  | 0 | 0 | 0 | 0 | 0 | 4 | K | 2 |  |  |  | ROZPOCET | [5 empty] | 0 | 0 | 0 | 0 | 0 | 1 | 0 | 4 | 745322306
| PP |  | Uložení sypaniny do násypů s rozprostřením sypaniny ve vrstvách a s hrubým urovnáním zhutněných s uzavřením povrchu násypu z hornin soudržných s předepsanou mírou zhutnění v procentech výsledků zkoušek Proctor-Standard (dále jen PS) na 95 % PS | [15 empty] | PP | 2
| VV |  | viz c.3. | [15 empty] | VV | 2 | 1 | True | 0 | ROZPOCET
| VV |  | zásypy zeminou | [15 empty] | VV | 2 | 1 | True | 0 | ROZPOCET
| VV |  | 4,6 |  | 4.6 | [13 empty] | VV | 2 | 2 | True | 1 | ROZPOCET
33 | K | 171201201 | Uložení sypaniny na skládky | m3 | 147.7 |  | 0 | CS ÚRS 2018 01 |  |  | základní |  | 0 | 0 | 0 | 0 | 0 | 4 | K | 2 |  |  |  | ROZPOCET | [5 empty] | 0 | 0 | 0 | 0 | 0 | 1 | 0 | 4 | 1857663153
| PP |  | Uložení sypaniny na skládky | [15 empty] | PP | 2
| VV |  | viz c.3. | [15 empty] | VV | 2 | 1 | True | 0 | ROZPOCET
| VV |  | vykop+vykop_dv |  | 147.7 | [13 empty] | VV | 2 | 2 | True | 1 | ROZPOCET
34 | K | 171201201.1 | Uložení sypaniny na skládky | m3 | 175.2 |  | 0 |  |  |  | základní |  | 0 | 0 | 0 | 0 | 0 | 4 | K | 2 |  |  |  | ROZPOCET | [5 empty] | 0 | 0 | 0 | 0 | 0 | 1 | 0 | 4 | -1999790768
| PP |  | Uložení sypaniny na skládky | [15 empty] | PP | 2
| VV |  | viz c.3. | [15 empty] | VV | 2 | 1 | True | 0 | ROZPOCET
| VV |  | vykop_vymena |  | 175.2 | [13 empty] | VV | 2 | 2 | True | 1 | ROZPOCET
35 | K | 175111101 | Obsypání potrubí ručně sypaninou bez prohození sítem, uloženou do 3 m | m3 | 12.105 |  | 0 | CS ÚRS 2018 01 |  |  | základní |  | 0 | 0 | 0 | 0 | 0 | 4 | K | 2 |  |  |  | ROZPOCET | [5 empty] | 0 | 0 | 0 | 0 | 0 | 1 | 0 | 4 | 1421236087
| PP |  | Obsypání potrubí ručně sypaninou z vhodných hornin tř. 1 až 4 nebo materiálem připraveným podél výkopu ve vzdálenosti do 3 m od jeho kraje, pro jakoukoliv hloubku výkopu a míru zhutnění bez prohození sypaniny sítem | [15 empty] | PP | 2
| VV |  | viz c.3. | [15 empty] | VV | 2 | 1 | True | 0 | ROZPOCET
| VV |  | 7,1*0,45*1,1"přípojky dv |  | 3.515 | [13 empty] | VV | 2 | 2 | True | 0 | ROZPOCET
| VV |  | 0,65"štěrkopískový podsyp DV, tl. 0,1 m |  | 0.65 | [13 empty] | VV | 2 | 2 | True | 0 | ROZPOCET
| VV |  | 7,94" štěrkopískový obsyp hutněný |  | 7.94 | [13 empty] | VV | 2 | 2 | True | 0 | ROZPOCET
| VV |  | Součet |  | 12.105 | [13 empty] | VV | 2 | 4 | True | 1 | ROZPOCET
36 | M | 58337303 | štěrkopísek frakce 0-8 | t | 21.606 |  | 0 | CS ÚRS 2018 01 |  |  | základní |  | 0 | 1 | 21.606 | 0 | 0 | 8 | M | 2 |  |  |  | ROZPOCET | [5 empty] | 0 | 0 | 0 | 0 | 0 | 1 | 0 | 4 | 1914445627
| PP |  | štěrkopísek frakce 0-8 | [15 empty] | PP | 2
| VV |  | 7,1*0,45*1,1*1,7*1,05"přípojky dv + ztratné 5 % |  | 6.273 | [13 empty] | VV | 2 | 2 | True | 0 | ROZPOCET
| VV |  | 0,65*1,7*1,05"štěrkopískový podsyp DV, tl. 0,1 m+ ztratné 5 % |  | 1.16 | [13 empty] | VV | 2 | 2 | True | 0 | ROZPOCET
| VV |  | 7,94*1,7*1,05" štěrkopískový obsyp hutněný+ ztratné 5 % |  | 14.173 | [13 empty] | VV | 2 | 2 | True | 0 | ROZPOCET
| VV |  | Součet |  | 21.606 | [13 empty] | VV | 2 | 4 | True | 1 | ROZPOCET
37 | K | 181951102 | Úprava pláně v hornině tř. 1 až 4 se zhutněním | m2 | 598.7 |  | 0 | CS ÚRS 2018 01 |  |  | základní |  | 0 | 0 | 0 | 0 | 0 | 4 | K | 2 |  |  |  | ROZPOCET | [5 empty] | 0 | 0 | 0 | 0 | 0 | 1 | 0 | 4 | 1462057929
| PP |  | Úprava pláně vyrovnáním výškových rozdílů v hornině tř. 1 až 4 se zhutněním | [15 empty] | PP | 2
| VV |  | viz c.3., položka určena pro úpravu zemní pláně komunikace | [15 empty] | VV | 2 | 1 | True | 0 | ROZPOCET
| VV |  | 598,7 |  | 598.7 | [13 empty] | VV | 2 | 2 | True | 1 | ROZPOCET
38 | K | 182201101 | Svahování násypů | m2 | 36.8 |  | 0 | CS ÚRS 2018 01 |  |  | základní |  | 0 | 0 | 0 | 0 | 0 | 4 | K | 2 |  |  |  | ROZPOCET | [5 empty] | 0 | 0 | 0 | 0 | 0 | 1 | 0 | 4 | 2077696874
| PP |  | Svahování trvalých svahů do projektovaných profilů s potřebným přemístěním výkopku při svahování násypů v jakékoliv hornině | [15 empty] | PP | 2
| VV |  | viz c.3. | [15 empty] | VV | 2 | 1 | True | 0 | ROZPOCET
| VV |  | 36,8 |  | 36.8 | [13 empty] | VV | 2 | 2 | True | 1 | ROZPOCET
| D | 4 | Vodorovné konstrukce |  |  |  | 0 | [5 empty] | 0 |  | 0 |  | 0 | 1 | D | 1 |  |  |  | ROZPOCET | [11 empty] | 0
39 | K | 451541111 | Lože pod potrubí otevřený výkop ze štěrkodrtě | m3 | 7.845 |  | 0 | CS ÚRS 2018 01 |  |  | základní |  | 0 | 0 | 0 | 0 | 0 | 4 | K | 2 |  |  |  | ROZPOCET | [5 empty] | 0 | 0 | 0 | 0 | 0 | 1 | 0 | 4 | 1086750221
| PP |  | Lože pod potrubí, stoky a drobné objekty v otevřeném výkopu ze štěrkodrtě 0-63 mm | [15 empty] | PP | 2
| VV |  | viz c.3. | [15 empty] | VV | 2 | 1 | True | 0 | ROZPOCET
| VV |  | štěrkový podsyp pod drén | [15 empty] | VV | 2 | 1 | True | 0 | ROZPOCET
| VV |  | 0,4*0,1*dren |  | 6.004 | [13 empty] | VV | 2 | 2 | True | 0 | ROZPOCET
| VV |  | 0,4*0,1*dren*0,05"ztratné |  | 0.3 | [13 empty] | VV | 2 | 2 | True | 0 | ROZPOCET
| VV |  | 7,1*0,1*1,1*1,05"lože pod přípojky dv a ztratné 5 % |  | 0.82 | [13 empty] | VV | 2 | 2 | True | 0 | ROZPOCET
| VV |  | 1,8*1,8*0,1*2*1,05"lože pod dv a ztratné 5 % |  | 0.68 | [13 empty] | VV | 2 | 2 | True | 0 | ROZPOCET
| VV |  | 35*0,05*0,15*0,15*1,05" drenážní vrstva pod kovové sloupky a ztratné 5 % |  | 0.041 | [13 empty] | VV | 2 | 2 | True | 0 | ROZPOCET
| VV |  | Součet |  | 7.845 | [13 empty] | VV | 2 | 4 | True | 1 | ROZPOCET
40 | K | 451577877 | Podklad nebo lože pod dlažbu vodorovný nebo do sklonu 1:5 ze štěrkopísku tl do 100 mm | m2 | 668.01 |  | 0 | CS ÚRS 2018 01 |  |  | základní |  | 0 | 0 | 0 | 0 | 0 | 4 | K | 2 |  |  |  | ROZPOCET | [5 empty] | 0 | 0 | 0 | 0 | 0 | 1 | 0 | 4 | 1108772602
| PP |  | Podklad nebo lože pod dlažbu (přídlažbu) v ploše vodorovné nebo ve sklonu do 1:5, tloušťky od 30 do 100 mm ze štěrkopísku | [15 empty] | PP | 2
| VV |  | VIZ C.3., POL. určena pro lože ze štěrkodrti ŠD 4/8, tl. 40 mm | [15 empty] | VV | 2 | 1 | True | 0 | ROZPOCET
| VV |  | (kam_dl+kam_dl_melir+bet_dl_6+bet_dl_8) |  | 636.2 | [13 empty] | VV | 2 | 2 | True | 0 | ROZPOCET
| VV |  | (kam_dl+kam_dl_melir+bet_dl_6+bet_dl_8)*0,05"ztratné 5 % |  | 31.81 | [13 empty] | VV | 2 | 2 | True | 0 | ROZPOCET
| VV |  | Součet |  | 668.01 | [13 empty] | VV | 2 | 4 | True | 1 | ROZPOCET
| D | 5 | Komunikace pozemní |  |  |  | 0 | [5 empty] | 0 |  | 254.9077 |  | 0 | 1 | D | 1 |  |  |  | ROZPOCET | [11 empty] | 0
41 | K | 564831111 | Podklad ze štěrkodrtě ŠD tl 100 mm | m2 | 44.625 |  | 0 | CS ÚRS 2018 01 |  |  | základní |  | 0 | 0 | 0 | 0 | 0 | 4 | K | 2 |  |  |  | ROZPOCET | [5 empty] | 0 | 0 | 0 | 0 | 0 | 1 | 0 | 4 | -566730500
| PP |  | Podklad ze štěrkodrti ŠD s rozprostřením a zhutněním, po zhutnění tl. 100 mm | [15 empty] | PP | 2
| VV |  | VIZ C.3., POLOŽKA URČENA PRO Šterkodrť třídy A ŠDA 0/32 | [15 empty] | VV | 2 | 1 | True | 0 | ROZPOCET
| VV |  | bet_dl_6 |  | 42.5 | [13 empty] | VV | 2 | 2 | True | 0 | ROZPOCET
| VV |  | bet_dl_6*0,05"ztratné |  | 2.125 | [13 empty] | VV | 2 | 2 | True | 0 | ROZPOCET
| VV |  | Součet |  | 44.625 | [13 empty] | VV | 2 | 4 | True | 1 | ROZPOCET
42 | K | 564851111 | Podklad ze štěrkodrtě ŠD tl 150 mm | m2 | 49.35 |  | 0 | CS ÚRS 2018 01 |  |  | základní |  | 0 | 0 | 0 | 0 | 0 | 4 | K | 2 |  |  |  | ROZPOCET | [5 empty] | 0 | 0 | 0 | 0 | 0 | 1 | 0 | 4 | -2060360589
| PP |  | Podklad ze štěrkodrti ŠD s rozprostřením a zhutněním, po zhutnění tl. 150 mm | [15 empty] | PP | 2
| VV |  | VIZ C.3., POLOŽKA URČENA PRO Šterkodrť třídy B ŠDB 0/63 | [15 empty] | VV | 2 | 1 | True | 0 | ROZPOCET
| VV |  | bet_dl_6+bet_dl_8 |  | 47 | [13 empty] | VV | 2 | 2 | True | 0 | ROZPOCET
| VV |  | (bet_dl_6+bet_dl_8)*0,05 |  | 2.35 | [13 empty] | VV | 2 | 2 | True | 0 | ROZPOCET
| VV |  | Součet |  | 49.35 | [13 empty] | VV | 2 | 4 | True | 1 | ROZPOCET
43 | K | 564861111 | Podklad ze štěrkodrtě ŠD tl 200 mm | m2 | 618.66 |  | 0 | CS ÚRS 2018 01 |  |  | základní |  | 0 | 0 | 0 | 0 | 0 | 4 | K | 2 |  |  |  | ROZPOCET | [5 empty] | 0 | 0 | 0 | 0 | 0 | 1 | 0 | 4 | 947752126
| PP |  | Podklad ze štěrkodrti ŠD s rozprostřením a zhutněním, po zhutnění tl. 200 mm | [15 empty] | PP | 2
| VV |  | VIZ C.3., POL. URČENA PRO Šterkodrť třídy B ŠDB 0/63 | [15 empty] | VV | 2 | 1 | True | 0 | ROZPOCET
| VV |  | (kam_dl+kam_dl_melir) |  | 589.2 | [13 empty] | VV | 2 | 2 | True | 0 | ROZPOCET
| VV |  | (kam_dl+kam_dl_melir)*0,05"ztratne |  | 29.46 | [13 empty] | VV | 2 | 2 | True | 0 | ROZPOCET
| VV |  | Součet |  | 618.66 | [13 empty] | VV | 2 | 4 | True | 1 | ROZPOCET
44 | K | 564871116 | Podklad ze štěrkodrtě ŠD tl. 300 mm | m2 | 668.01 |  | 0 | CS ÚRS 2018 01 |  |  | základní |  | 0 | 0 | 0 | 0 | 0 | 4 | K | 2 |  |  |  | ROZPOCET | [5 empty] | 0 | 0 | 0 | 0 | 0 | 1 | 0 | 4 | -175691956
| PP |  | Podklad ze štěrkodrti ŠD s rozprostřením a zhutněním, po zhutnění tl. 300 mm | [15 empty] | PP | 2
| VV |  | VIZ C.3., POL URČENA PRO Šterkodrť třídy B ŠDB 0/63 | [15 empty] | VV | 2 | 1 | True | 0 | ROZPOCET
| VV |  | (kam_dl+kam_dl_melir+bet_dl_6+bet_dl_8) |  | 636.2 | [13 empty] | VV | 2 | 2 | True | 0 | ROZPOCET
| VV |  | (kam_dl+kam_dl_melir+bet_dl_6+bet_dl_8)*0,05"ztratné 5 % |  | 31.81 | [13 empty] | VV | 2 | 2 | True | 0 | ROZPOCET
| VV |  | Součet |  | 668.01 | [13 empty] | VV | 2 | 4 | True | 1 | ROZPOCET
45 | K | 567122114 | Podklad ze směsi stmelené cementem SC C 8/10 (KSC I) tl 150 mm | m2 | 4.725 |  | 0 | CS ÚRS 2018 01 |  |  | základní |  | 0 | 0 | 0 | 0 | 0 | 4 | K | 2 |  |  |  | ROZPOCET | [5 empty] | 0 | 0 | 0 | 0 | 0 | 1 | 0 | 4 | -703912977
| PP |  | Podklad ze směsi stmelené cementem SC bez dilatačních spár, s rozprostřením a zhutněním SC C 8/10 (KSC I), po zhutnění tl. 150 mm | [15 empty] | PP | 2
| VV |  | VIZ C.3., SC C8/10 0/32 | [15 empty] | VV | 2 | 1 | True | 0 | ROZPOCET
| VV |  | bet_dl_8 |  | 4.5 | [13 empty] | VV | 2 | 2 | True | 0 | ROZPOCET
| VV |  | (bet_dl_8)*0,05"ztratne |  | 0.225 | [13 empty] | VV | 2 | 2 | True | 0 | ROZPOCET
| VV |  | Součet |  | 4.725 | [13 empty] | VV | 2 | 4 | True | 1 | ROZPOCET
46 | K | 567142111 | Podklad ze směsi stmelené cementem SC C 8/10 (KSC I) tl 210 mm | m2 | 618.66 |  | 0 | CS ÚRS 2018 01 |  |  | základní |  | 0 | 0 | 0 | 0 | 0 | 4 | K | 2 |  |  |  | ROZPOCET | [5 empty] | 0 | 0 | 0 | 0 | 0 | 1 | 0 | 4 | -345449364
| PP |  | Podklad ze směsi stmelené cementem SC bez dilatačních spár, s rozprostřením a zhutněním SC C 8/10 (KSC I), po zhutnění tl. 210 mm | [15 empty] | PP | 2
| VV |  | viz c.3., SC C8/10 0/32 | [15 empty] | VV | 2 | 1 | True | 0 | ROZPOCET
| VV |  | (kam_dl+kam_dl_melir) |  | 589.2 | [13 empty] | VV | 2 | 2 | True | 0 | ROZPOCET
| VV |  | (kam_dl+kam_dl_melir)*0,05"ztratne |  | 29.46 | [13 empty] | VV | 2 | 2 | True | 0 | ROZPOCET
| VV |  | Součet |  | 618.66 | [13 empty] | VV | 2 | 4 | True | 1 | ROZPOCET
47 | K | 591111111 | Kladení dlažby z kostek velkých z kamene do lože z kameniva těženého tl 50 mm | m2 | 24.12 |  | 0 | CS ÚRS 2018 01 |  |  | základní |  | 0 | 0.1837 | 4.4308 | 0 | 0 | 4 | K | 2 |  |  |  | ROZPOCET | [5 empty] | 0 | 0 | 0 | 0 | 0 | 1 | 0 | 4 | -741833575
| PP |  | Kladení dlažby z kostek s provedením lože do tl. 50 mm, s vyplněním spár, s dvojím beraněním a se smetením přebytečného materiálu na krajnici velkých z kamene, do lože z kameniva těženého | [15 empty] | PP | 2
| VV |  | viz c.3. | [15 empty] | VV | 2 | 1 | True | 0 | ROZPOCET
| VV |  | 20,1*0,3*4 |  | 24.12 | [13 empty] | VV | 2 | 2 | True | 1 | ROZPOCET
48 | M | 58380160 | kostka dlažební žula velká | t | 4.305 |  | 0 | CS ÚRS 2018 01 |  |  | základní |  | 0 | 1 | 4.305 | 0 | 0 | 8 | M | 2 |  |  |  | ROZPOCET | [5 empty] | 0 | 0 | 0 | 0 | 0 | 1 | 0 | 4 | -213605285
| PP |  | kostka dlažební žula velká | [15 empty] | PP | 2
| VV |  | viz c.3., velké dl. kostky pro pasy v řádkové dl. | [15 empty] | VV | 2 | 1 | True | 0 | ROZPOCET
| VV |  | 20,1*0,3*4*0,1*1,7 |  | 4.1 | [13 empty] | VV | 2 | 2 | True | 0 | ROZPOCET
| VV |  | 20,1*0,3*4*0,1*1,7*0,05"ztratné |  | 0.205 | [13 empty] | VV | 2 | 2 | True | 0 | ROZPOCET
| VV |  | Součet |  | 4.305 | [13 empty] | VV | 2 | 4 | True | 1 | ROZPOCET
49 | K | 591211111 | Kladení dlažby z kostek drobných z kamene do lože z kameniva těženého tl 50 mm | m2 | 589.2 |  | 0 | CS ÚRS 2018 01 |  |  | základní |  | 0 | 0.1837 | 108.236 | 0 | 0 | 4 | K | 2 |  |  |  | ROZPOCET | [5 empty] | 0 | 0 | 0 | 0 | 0 | 1 | 0 | 4 | -398850388
| PP |  | Kladení dlažby z kostek s provedením lože do tl. 50 mm, s vyplněním spár, s dvojím beraněním a se smetením přebytečného materiálu na krajnici drobných z kamene, do lože z kameniva těženého | [15 empty] | PP | 2
| VV |  | viz c.3. | [15 empty] | VV | 2 | 1 | True | 0 | ROZPOCET
| VV |  | kam_dl+kam_dl_melir |  | 589.2 | [13 empty] | VV | 2 | 2 | True | 1 | ROZPOCET
50 | M | 58380124 | kostka dlažební žula drobná | t | 105.172 |  | 0 | CS ÚRS 2018 01 |  |  | základní |  | 0 | 1 | 105.172 | 0 | 0 | 8 | M | 2 |  |  |  | ROZPOCET | [5 empty] | 0 | 0 | 0 | 0 | 0 | 1 | 0 | 4 | -520037146
| PP |  | kostka dlažební žula drobná | [15 empty] | PP | 2
| VV |  | viz c.3., pozor, jedná se o 2 barvy kostek - dl. kostku a dl. kostku melír! | [15 empty] | VV | 2 | 1 | True | 0 | ROZPOCET
| VV |  | (kam_dl+kam_dl_melir)*0,1*1,7 |  | 100.164 | [13 empty] | VV | 2 | 2 | True | 0 | ROZPOCET
| VV |  | (kam_dl+kam_dl_melir)*0,1*1,7*0,05"ztratné 5 % |  | 5.008 | [13 empty] | VV | 2 | 2 | True | 0 | ROZPOCET
| VV |  | Součet |  | 105.172 | [13 empty] | VV | 2 | 4 | True | 1 | ROZPOCET
51 | K | 596211113 | Kladení zámkové dlažby komunikací pro pěší tl 60 mm skupiny A pl přes 300 m2 | m2 | 47.1 |  | 0 | CS ÚRS 2018 01 |  |  | základní |  | 0 | 0.08425 | 3.9682 | 0 | 0 | 4 | K | 2 |  |  |  | ROZPOCET | [5 empty] | 0 | 0 | 0 | 0 | 0 | 1 | 0 | 4 | 188471207
| PP |  | Kladení dlažby z betonových zámkových dlaždic komunikací pro pěší s ložem z kameniva těženého nebo drceného tl. do 40 mm, s vyplněním spár s dvojitým hutněním, vibrováním a se smetením přebytečného materiálu na krajnici tl. 60 mm skupiny A, pro plochy přes 300 m2 | [15 empty] | PP | 2
| VV |  | viz c.3. | [15 empty] | VV | 2 | 1 | True | 0 | ROZPOCET
| VV |  | bet_dl_6+4,6" bet dl+dlažba pro nevidomé |  | 47.1 | [13 empty] | VV | 2 | 2 | True | 1 | ROZPOCET
52 | M | 59245021 | dlažba skladebná betonová 20x20x6 cm přírodní | m2 | 44.625 |  | 0 | CS ÚRS 2018 01 |  |  | základní |  | 0 | 0.131 | 5.8459 | 0 | 0 | 8 | M | 2 |  |  |  | ROZPOCET | [5 empty] | 0 | 0 | 0 | 0 | 0 | 1 | 0 | 4 | 1502843920
| PP |  | dlažba skladebná betonová 20x20x6 cm přírodní | [15 empty] | PP | 2
| VV |  | viz c.3. | [15 empty] | VV | 2 | 1 | True | 0 | ROZPOCET
| VV |  | bet_dl_6 |  | 42.5 | [13 empty] | VV | 2 | 2 | True | 0 | ROZPOCET
| VV |  | bet_dl_6*0,05"ztratné |  | 2.125 | [13 empty] | VV | 2 | 2 | True | 0 | ROZPOCET
| VV |  | Součet |  | 44.625 | [13 empty] | VV | 2 | 4 | True | 1 | ROZPOCET
53 | M | R014 | dlažba pro nevidomé do dl. kostek 200x200 mm (dl. z inženýrského kamene s výstupky nepravidelného tvaru, kontrastní) včetně podkladní nastavované malty | m2 | 4.83 |  | 0 |  |  |  | základní |  | 0 | 0.131 | 0.63273 | 0 | 0 | 8 | M | 2 |  |  |  | ROZPOCET | [5 empty] | 0 | 0 | 0 | 0 | 0 | 1 | 0 | 4 | 257665173
| PP |  | dlažba pro nevidomé do dl. kostek 200x200 mm (dl. z inženýrského kamene s výstupky nepravidelného tvaru, kontrastní) včetně podkladní nastavované malty | [15 empty] | PP | 2
| VV |  | viz c.3., položka určena pro lože pro dlažbu z inženýrského kamene s výstupky nepravidelného tvaru (pro nevidomé), v dl. kostkách tl. 40 mm | [15 empty] | VV | 2 | 1 | True | 0 | ROZPOCET
| VV |  | 4,6 |  | 4.6 | [13 empty] | VV | 2 | 2 | True | 0 | ROZPOCET
| VV |  | 4,6*0,05"ztratné 5 % |  | 0.23 | [13 empty] | VV | 2 | 2 | True | 0 | ROZPOCET
| VV |  | Součet |  | 4.83 | [13 empty] | VV | 2 | 4 | True | 1 | ROZPOCET
54 | K | 596211114.R | Příplatek za kombinaci dvou typů dlažeb u kladení betonových dlažeb komunikací pro pěší tl 60 mm skupiny A | m2 | 4.6 |  | 0 |  |  |  | základní |  | 0 | 0 | 0 | 0 | 0 | 4 | K | 2 |  |  |  | ROZPOCET | [5 empty] | 0 | 0 | 0 | 0 | 0 | 1 | 0 | 4 | -149704381
| PP |  | Kladení dlažby z betonových zámkových dlaždic komunikací pro pěší s ložem z kameniva těženého nebo drceného tl. do 40 mm, s vyplněním spár s dvojitým hutněním, vibrováním a se smetením přebytečného materiálu na krajnici tl. 60 mm skupiny A, pro plochy Příplatek k cenám za dlažbu z prvků dvou typů | [15 empty] | PP | 2
| VV |  | viz c.3. | [15 empty] | VV | 2 | 1 | True | 0 | ROZPOCET
| VV |  | 4,6 |  | 4.6 | [13 empty] | VV | 2 | 2 | True | 1 | ROZPOCET
55 | K | 596211210 | Kladení zámkové dlažby komunikací pro pěší tl 80 mm skupiny A pl do 50 m2 | m2 | 72.7 |  | 0 | CS ÚRS 2018 01 |  |  | základní |  | 0 | 0.08565 | 6.2268 | 0 | 0 | 4 | K | 2 |  |  |  | ROZPOCET | [5 empty] | 0 | 0 | 0 | 0 | 0 | 1 | 0 | 4 | 779166190
| PP |  | Kladení dlažby z betonových zámkových dlaždic komunikací pro pěší s ložem z kameniva těženého nebo drceného tl. do 40 mm, s vyplněním spár s dvojitým hutněním, vibrováním a se smetením přebytečného materiálu na krajnici tl. 80 mm skupiny A, pro plochy do 50 m2 | [15 empty] | PP | 2
| VV |  | viz c.3., položka určena i pro kladení staré brněnské dlažby t. 100 mm | [15 empty] | VV | 2 | 1 | True | 0 | ROZPOCET
| VV |  | bet_dl_8+bet_dl_starbr |  | 72.7 | [13 empty] | VV | 2 | 2 | True | 1 | ROZPOCET
56 | M | 59245020 | dlažba skladebná betonová 20x10x8 cm přírodní | m2 | 4.725 |  | 0 | CS ÚRS 2018 01 |  |  | základní |  | 0 | 0.176 | 0.8316 | 0 | 0 | 8 | M | 2 |  |  |  | ROZPOCET | [5 empty] | 0 | 0 | 0 | 0 | 0 | 1 | 0 | 4 | 1493753099
| PP |  | dlažba skladebná betonová 20x10x8 cm přírodní | [15 empty] | PP | 2
| VV |  | viz c.3. | [15 empty] | VV | 2 | 1 | True | 0 | ROZPOCET
| VV |  | bet_dl_8 |  | 4.5 | [13 empty] | VV | 2 | 2 | True | 0 | ROZPOCET
| VV |  | bet_dl_8*0,05 |  | 0.225 | [13 empty] | VV | 2 | 2 | True | 0 | ROZPOCET
| VV |  | Součet |  | 4.725 | [13 empty] | VV | 2 | 4 | True | 1 | ROZPOCET
57 | M | R009 | dlažba skladebná betonová 32x32x10cm přírodní - "Stará Brněnská" | m2 | 71.61 |  | 0 |  |  |  | základní |  | 0 | 0.115 | 8.2352 | 0 | 0 | 8 | M | 2 |  |  |  | ROZPOCET | [5 empty] | 0 | 0 | 0 | 0 | 0 | 1 | 0 | 4 | -1442457664
| PP |  | dlažba skladebná betonová 32x32x10cm přírodní - "Stará Brněnská" | [15 empty] | PP | 2
| VV |  | viz c.3. | [15 empty] | VV | 2 | 1 | True | 0 | ROZPOCET
| VV |  | bet_dl_starbr |  | 68.2 | [13 empty] | VV | 2 | 2 | True | 0 | ROZPOCET
| VV |  | bet_dl_starbr*0,05 |  | 3.41 | [13 empty] | VV | 2 | 2 | True | 0 | ROZPOCET
| VV |  | Součet |  | 71.61 | [13 empty] | VV | 2 | 4 | True | 1 | ROZPOCET
58 | K | 596211214.R | Příplatek za kombinaci dvou typů u kladení betonových dlažeb komunikací pro pěší tl 80 mm skupiny A | m2 | 68.2 |  | 0 |  |  |  | základní |  | 0 | 0 | 0 | 0 | 0 | 4 | K | 2 |  |  |  | ROZPOCET | [5 empty] | 0 | 0 | 0 | 0 | 0 | 1 | 0 | 4 | 681589394
| PP |  | Kladení dlažby z betonových zámkových dlaždic komunikací pro pěší s ložem z kameniva těženého nebo drceného tl. do 40 mm, s vyplněním spár s dvojitým hutněním, vibrováním a se smetením přebytečného materiálu na krajnici tl. 80 mm skupiny A, pro plochy Příplatek k cenám za dlažbu z prvků dvou typů | [15 empty] | PP | 2
| VV |  | viz c.3. | [15 empty] | VV | 2 | 1 | True | 0 | ROZPOCET
| VV |  | bet_dl_starbr |  | 68.2 | [13 empty] | VV | 2 | 2 | True | 1 | ROZPOCET
59 | K | 597661121 | Rigol dlážděný z dlažebních kostek drobných do lože ze štěrkopísku tl 100 mm | m2 | 1.05 |  | 0 | CS ÚRS 2018 01 |  |  | základní |  | 0 | 0.39858 | 0.41851 | 0 | 0 | 4 | K | 2 |  |  |  | ROZPOCET | [5 empty] | 0 | 0 | 0 | 0 | 0 | 1 | 0 | 4 | 1465020531
| PP |  | Rigol dlážděný do lože ze štěrkopísku tl. 100 mm, s vyplněním a zatřením spár cementovou maltou z dlažebních kostek drobných | [15 empty] | PP | 2
| VV |  | prodloužení žlábku | [15 empty] | VV | 2 | 1 | True | 0 | ROZPOCET
| VV |  | 2*0,5 |  | 1 | [13 empty] | VV | 2 | 2 | True | 0 | ROZPOCET
| VV |  | 2*0,5*0,05"ztratné |  | 0.05 | [13 empty] | VV | 2 | 2 | True | 0 | ROZPOCET
| VV |  | Součet |  | 1.05 | [13 empty] | VV | 2 | 4 | True | 1 | ROZPOCET
60 | K | R010 | Zhotovení drenážních žeber šířky 0,1 m v dlážděných komunikacích | m | 174.7 |  | 0 |  |  |  | základní |  | 0 | 0 | 0 | 0 | 0 | 4 | K | 2 |  |  |  | ROZPOCET | [5 empty] | 0 | 0 | 0 | 0 | 0 | 1 | 0 | 4 | -316505746
| PP |  | Zhotovení drenážních žeber šířky 0,1 m v dlážděných komunikacích | [15 empty] | PP | 2
| VV |  | viz c.3. | [15 empty] | VV | 2 | 1 | True | 0 | ROZPOCET
| VV |  | 2*80,5+13,7 |  | 174.7 | [13 empty] | VV | 2 | 2 | True | 1 | ROZPOCET
61 | M | 58344121.R | štěrkodrť frakce 4/8 | t | 6.605 |  | 0 |  |  |  | základní |  | 0 | 1 | 6.605 | 0 | 0 | 8 | M | 2 |  |  |  | ROZPOCET | [5 empty] | 0 | 0 | 0 | 0 | 0 | 1 | 0 | 4 | -4539298
| PP |  | štěrkodrť frakce 4/8 | [15 empty] | PP | 2
| VV |  | viz c.3., drenážní žebra, pol. určena pro ŠD 4/8 | [15 empty] | VV | 2 | 1 | True | 0 | ROZPOCET
| VV |  | 3,7*1,7 |  | 6.29 | [13 empty] | VV | 2 | 2 | True | 0 | ROZPOCET
| VV |  | 3,7*1,7*0,05 |  | 0.315 | [13 empty] | VV | 2 | 2 | True | 0 | ROZPOCET
| VV |  | Součet |  | 6.605 | [13 empty] | VV | 2 | 4 | True | 1 | ROZPOCET
| D | 8 | Trubní vedení |  |  |  | 0 | [5 empty] | 0 |  | 7.1332 |  | 0.11989 | 1 | D | 1 |  |  |  | ROZPOCET | [11 empty] | 0
62 | K | 831263195 | Příplatek za zřízení kanalizační přípojky DN 100 až 300 | kus | 4 |  | 0 | CS ÚRS 2018 01 |  |  | základní |  | 0 | 0.06864 | 0.27456 | 0 | 0 | 4 | K | 2 |  |  |  | ROZPOCET | [5 empty] | 0 | 0 | 0 | 0 | 0 | 1 | 0 | 4 | -41013682
| PP |  | Montáž potrubí z trub kameninových hrdlových s integrovaným těsněním Příplatek k cenám za zřízení kanalizační přípojky DN od 100 do 300 | [15 empty] | PP | 2
| VV |  | viz c.3., b.3., (2 úplně nové přípojky dv, 2 napojení drénu do přípojek dv) | [15 empty] | VV | 2 | 1 | True | 0 | ROZPOCET
| VV |  | 4 |  | 4 | [13 empty] | VV | 2 | 2 | True | 1 | ROZPOCET
63 | K | 831312121 | Montáž potrubí z trub kameninových hrdlových s integrovaným těsněním výkop sklon do 20 % DN 150 | m | 7.1 |  | 0 | CS ÚRS 2018 01 |  |  | základní |  | 0 | 3e-05 | 0.000213 | 0 | 0 | 4 | K | 2 |  |  |  | ROZPOCET | [5 empty] | 0 | 0 | 0 | 0 | 0 | 1 | 0 | 4 | -1740187976
| PP |  | Montáž potrubí z trub kameninových hrdlových s integrovaným těsněním v otevřeném výkopu ve sklonu do 20 % DN 150 | [15 empty] | PP | 2
| VV |  | viz c.3. | [15 empty] | VV | 2 | 1 | True | 0 | ROZPOCET
| VV |  | 7,1 |  | 7.1 | [13 empty] | VV | 2 | 2 | True | 1 | ROZPOCET
64 | M | 59710632 | trouba kameninová glazovaná DN 150mm L1,00m spojovací systém F | m | 7.455 |  | 0 | CS ÚRS 2018 01 |  |  | základní |  | 0 | 0.024 | 0.17892 | 0 | 0 | 8 | M | 2 |  |  |  | ROZPOCET | [5 empty] | 0 | 0 | 0 | 0 | 0 | 1 | 0 | 4 | 929370494
| PP |  | trouba kameninová glazovaná DN 150mm L1,00m spojovací systém F | [15 empty] | PP | 2
| VV |  | viz c.3. | [15 empty] | VV | 2 | 1 | True | 0 | ROZPOCET
| VV |  | 7,1 |  | 7.1 | [13 empty] | VV | 2 | 2 | True | 0 | ROZPOCET
| VV |  | 7,1*0,05"ztratné |  | 0.355 | [13 empty] | VV | 2 | 2 | True | 0 | ROZPOCET
| VV |  | Součet |  | 7.455 | [13 empty] | VV | 2 | 4 | True | 1 | ROZPOCET
65 | K | 977151124 | Jádrové vrty diamantovými korunkami do D 180 mm do stavebních materiálů | m | 1.187 |  | 0 | CS ÚRS 2018 01 |  |  | základní |  | 0 | 0.00282 | 0.0033473 | 0.101 | 0.11989 | 4 | K | 2 |  |  |  | ROZPOCET | [5 empty] | 0 | 0 | 0 | 0 | 0 | 1 | 0 | 4 | 1663284075
| PP |  | Jádrové vrty diamantovými korunkami do stavebních materiálů (železobetonu, betonu, cihel, obkladů, dlažeb, kamene) průměru přes 150 do 180 mm | [15 empty] | PP | 2
| VV |  | viz c.1., b.3 | [15 empty] | VV | 2 | 1 | True | 0 | ROZPOCET
| VV |  | položka určena pro napojení přípojek nových dv jádrovým vývrtem do horní třetiny kanalizace | [15 empty] | VV | 2 | 1 | True | 0 | ROZPOCET
| VV |  | (2*3,14*0,09)*2 |  | 1.13 | [13 empty] | VV | 2 | 2 | True | 0 | ROZPOCET
| VV |  | (2*3,14*0,09)*2*0,05"ztratné |  | 0.057 | [13 empty] | VV | 2 | 2 | True | 0 | ROZPOCET
| VV |  | Součet |  | 1.187 | [13 empty] | VV | 2 | 4 | True | 1 | ROZPOCET
66 | K | 837311221 | Montáž kameninových tvarovek odbočných s integrovaným těsněním otevřený výkop DN 150 | kus | 14 |  | 0 | CS ÚRS 2018 01 |  |  | základní |  | 0 | 0.00013 | 0.00182 | 0 | 0 | 4 | K | 2 |  |  |  | ROZPOCET | [5 empty] | 0 | 0 | 0 | 0 | 0 | 1 | 0 | 4 | 311299387
| PP |  | Montáž kameninových tvarovek na potrubí z trub kameninových v otevřeném výkopu s integrovaným těsněním odbočných DN 150 | [15 empty] | PP | 2
| VV |  | viz c.3. | [15 empty] | VV | 2 | 1 | True | 0 | ROZPOCET
| VV |  | 4+4+6 |  | 14 | [13 empty] | VV | 2 | 2 | True | 1 | ROZPOCET
67 | M | 59710984 | koleno kameninové glazované DN 150 45° spojovací systém F | kus | 4 |  | 0 | CS ÚRS 2018 01 |  |  | základní |  | 0 | 0.01 | 0.04 | 0 | 0 | 8 | M | 2 |  |  |  | ROZPOCET | [5 empty] | 0 | 0 | 0 | 0 | 0 | 1 | 0 | 4 | -2076397266
| PP |  | koleno kameninové glazované DN 150 45° spojovací systém F | [15 empty] | PP | 2
| VV |  | viz c.3. | [15 empty] | VV | 2 | 1 | True | 0 | ROZPOCET
| VV |  | 4 |  | 4 | [13 empty] | VV | 2 | 2 | True | 1 | ROZPOCET
68 | M | 59711024 | koleno kameninové glazované DN 150 90° spojovací systém F | kus | 4 |  | 0 | CS ÚRS 2018 01 |  |  | základní |  | 0 | 0.01 | 0.04 | 0 | 0 | 8 | M | 2 |  |  |  | ROZPOCET | [5 empty] | 0 | 0 | 0 | 0 | 0 | 1 | 0 | 4 | -883505645
| PP |  | koleno kameninové glazované DN 150 90° spojovací systém F | [15 empty] | PP | 2
| VV |  | viz c.3. | [15 empty] | VV | 2 | 1 | True | 0 | ROZPOCET
| VV |  | 4 |  | 4 | [13 empty] | VV | 2 | 2 | True | 1 | ROZPOCET
69 | M | 59711531.1 | odbočka kameninová glazovaná jednoduchá šikmá DN 150/125 pryžové těsnění (spojovací systém F/F)L 500mm | kus | 6 |  | 0 |  |  |  | základní |  | 0 | 0.015 | 0.09 | 0 | 0 | 8 | M | 2 |  |  |  | ROZPOCET | [5 empty] | 0 | 0 | 0 | 0 | 0 | 1 | 0 | 4 | -1319380712
| PP |  | odbočka kameninová glazovaná jednoduchá šikmá DN 150/125 pryžové těsnění (spojovací systém F/F)L 500mm | [15 empty] | PP | 2
| VV |  | viz c.3. | [15 empty] | VV | 2 | 1 | True | 0 | ROZPOCET
| VV |  | 6 |  | 6 | [13 empty] | VV | 2 | 2 | True | 1 | ROZPOCET
70 | K | 871218113.R | Kladení drenážního potrubí z flexibilního PVC průměru do 125 mm | m | 150.1 |  | 0 |  |  |  | základní |  | 0 | 0 | 0 | 0 | 0 | 4 | K | 2 |  |  |  | ROZPOCET | [5 empty] | 0 | 0 | 0 | 0 | 0 | 1 | 0 | 4 | -310129301
| PP |  | Kladení drenážního potrubí z plastických hmot do připravené rýhy z flexibilního PVC, průměru do 125 mm | [15 empty] | PP | 2
| VV |  | viz c.3. | [15 empty] | VV | 2 | 1 | True | 0 | ROZPOCET
| VV |  | dren |  | 150.1 | [13 empty] | VV | 2 | 2 | True | 1 | ROZPOCET
71 | M | 28611224 | trubka PVC drenážní flexibilní D 125mm | m | 157.605 |  | 0 | CS ÚRS 2018 01 |  |  | základní |  | 0 | 0.00072 | 0.11348 | 0 | 0 | 8 | M | 2 |  |  |  | ROZPOCET | [5 empty] | 0 | 0 | 0 | 0 | 0 | 1 | 0 | 4 | 1826519995
| PP |  | trubka PVC drenážní flexibilní D 125mm | [15 empty] | PP | 2
| VV |  | viz c.3. | [15 empty] | VV | 2 | 1 | True | 0 | ROZPOCET
| VV |  | dren |  | 150.1 | [13 empty] | VV | 2 | 2 | True | 0 | ROZPOCET
| VV |  | dren*0,05 |  | 7.505 | [13 empty] | VV | 2 | 2 | True | 0 | ROZPOCET
| VV |  | Součet |  | 157.605 | [13 empty] | VV | 2 | 4 | True | 1 | ROZPOCET
72 | K | 877275213.R | Montáž T-kusů na kanalizačním potrubí z PE trub d 125 | kus | 1 |  | 0 |  |  |  | základní |  | 0 | 0 | 0 | 0 | 0 | 4 | K | 2 |  |  |  | ROZPOCET | [5 empty] | 0 | 0 | 0 | 0 | 0 | 1 | 0 | 4 | 816604730
| PP |  | Montáž tvarovek na kanalizačním plastovém potrubí z polyetylenu PE 100 SDR 11/PN16 T-kusů d 125 | [15 empty] | PP | 2
| VV |  | viz c.3. | [15 empty] | VV | 2 | 1 | True | 0 | ROZPOCET
| VV |  | 1 |  | 1 | [13 empty] | VV | 2 | 2 | True | 1 | ROZPOCET
73 | M | 28613291 | tvarovka T-kus drenážního systému DN 150 | kus | 1 |  | 0 | CS ÚRS 2018 01 |  |  | základní |  | 0 | 0.00083 | 0.00083 | 0 | 0 | 8 | M | 2 |  |  |  | ROZPOCET | [5 empty] | 0 | 0 | 0 | 0 | 0 | 1 | 0 | 4 | -403035646
| PP |  | tvarovka T-kus drenážního systému DN 150 | [15 empty] | PP | 2
| VV |  | viz c.3. | [15 empty] | VV | 2 | 1 | True | 0 | ROZPOCET
| VV |  | 1 |  | 1 | [13 empty] | VV | 2 | 2 | True | 1 | ROZPOCET
74 | K | 895941111 | Zřízení vpusti kanalizační uliční z betonových dílců typ UV-50 normální | kus | 2 |  | 0 | CS ÚRS 2018 01 |  |  | základní |  | 0 | 0.3409 | 0.6818 | 0 | 0 | 4 | K | 2 |  |  |  | ROZPOCET | [5 empty] | 0 | 0 | 0 | 0 | 0 | 1 | 0 | 4 | 2070020238
| PP |  | Zřízení vpusti kanalizační uliční z betonových dílců typ UV-50 normální | [15 empty] | PP | 2
| VV |  | viz c.3. | [15 empty] | VV | 2 | 1 | True | 0 | ROZPOCET
| VV |  | 2 |  | 2 | [13 empty] | VV | 2 | 2 | True | 1 | ROZPOCET
75 | M | 59223820 | vpusť betonová uliční /skruž/ 29x50x5 cm | kus | 2 |  | 0 | CS ÚRS 2018 01 |  |  | základní |  | 0 | 0.087 | 0.174 | 0 | 0 | 8 | M | 2 |  |  |  | ROZPOCET | [5 empty] | 0 | 0 | 0 | 0 | 0 | 1 | 0 | 4 | -1127594921
| PP |  | vpusť betonová uliční /skruž/ 29x50x5 cm | [15 empty] | PP | 2
| VV |  | viz c.3. | [15 empty] | VV | 2 | 1 | True | 0 | ROZPOCET
| VV |  | 2 |  | 2 | [13 empty] | VV | 2 | 2 | True | 1 | ROZPOCET
76 | M | 59223824 | vpusť betonová uliční /skruž/ 59x50x5 cm | kus | 2 |  | 0 | CS ÚRS 2018 01 |  |  | základní |  | 0 | 0.17 | 0.34 | 0 | 0 | 8 | M | 2 |  |  |  | ROZPOCET | [5 empty] | 0 | 0 | 0 | 0 | 0 | 1 | 0 | 4 | 335167209
| PP |  | vpusť betonová uliční /skruž/ 59x50x5 cm | [15 empty] | PP | 2
| VV |  | viz c.3. | [15 empty] | VV | 2 | 1 | True | 0 | ROZPOCET
| VV |  | 2 |  | 2 | [13 empty] | VV | 2 | 2 | True | 1 | ROZPOCET
77 | M | 55242320R | Vtoková mříž plastová DIM M508D, D400, 500x500mm | kus | 2 |  | 0 |  |  |  | základní |  | 0 | 0.013 | 0.026 | 0 | 0 | 8 | M | 2 |  |  |  | ROZPOCET | [5 empty] | 0 | 0 | 0 | 0 | 0 | 1 | 0 | 4 | -170660752
| PP |  | Vtoková mříž plastová DIM M508D, D400, 500x500mm | [15 empty] | PP | 2
| VV |  | viz c.3. | [15 empty] | VV | 2 | 1 | True | 0 | ROZPOCET
| VV |  | 2 |  | 2 | [13 empty] | VV | 2 | 2 | True | 1 | ROZPOCET
78 | M | R018 | Horní dílec pro čtvercovou vtokovou mříž WN 600, TBV - Q 50/20 CP |  | 2 |  | 0 |  |  |  | základní |  | 0 | 0.07 | 0.14 | 0 | 0 | 8 | M | 2 |  |  |  | ROZPOCET | [5 empty] | 0 | 0 | 0 | 0 | 0 | 1 | 0 | 4 | -90114604
| PP |  | Horní dílec pro čtvercovou vtokovou mříž WN 600, | [15 empty] | PP | 2
| VV |  | viz c.3. | [15 empty] | VV | 2 | 1 | True | 0 | ROZPOCET
| VV |  | 2 |  | 2 | [13 empty] | VV | 2 | 2 | True | 1 | ROZPOCET
79 | M | R019 | Vyrovnávací prstenec - OZ, TBV - Q 45/6 VP | kus | 2 |  | 0 |  |  |  | základní |  | 0 | 0.0215 | 0.043 | 0 | 0 | 8 | M | 2 |  |  |  | ROZPOCET | [5 empty] | 0 | 0 | 0 | 0 | 0 | 1 | 0 | 4 | 575734079
| PP |  | Vyrovnávací prstenec - OZ, TBV - Q 45/6 VP | [15 empty] | PP | 2
| VV |  | viz c.3. | [15 empty] | VV | 2 | 1 | True | 0 | ROZPOCET
| VV |  | 2 |  | 2 | [13 empty] | VV | 2 | 2 | True | 1 | ROZPOCET
80 | M | R020 | Průběžný dílec vysoký s odtokem vzor BRNO TBV - Q 50/59 SO Brno | kus | 4 |  | 0 |  |  |  | základní |  | 0 | 0.15 | 0.6 | 0 | 0 | 8 | M | 2 |  |  |  | ROZPOCET | [5 empty] | 0 | 0 | 0 | 0 | 0 | 1 | 0 | 4 | -1381304652
| PP |  | Průběžný dílec vysoký s odtokem vzor BRNO TBV - Q 50/59 SO Brno | [15 empty] | PP | 2
| VV |  | viz c.3. | [15 empty] | VV | 2 | 1 | True | 0 | ROZPOCET
| VV |  | 4 |  | 4 | [13 empty] | VV | 2 | 2 | True | 1 | ROZPOCET
81 | M | R021 | Spodní dílec s kalištěm vysokým vzor BRNO, TBV - Q 50/79 KV Brno | kus | 2 |  | 0 |  |  |  | základní |  | 0 | 0.28 | 0.56 | 0 | 0 | 8 | M | 2 |  |  |  | ROZPOCET | [5 empty] | 0 | 0 | 0 | 0 | 0 | 1 | 0 | 4 | -131073608
| PP |  | Spodní dílec s kalištěm vysokým vzor BRNO, TBV - Q 50/79 KV Brno | [15 empty] | PP | 2
| VV |  | viz c.3. | [15 empty] | VV | 2 | 1 | True | 0 | ROZPOCET
| VV |  | 2 |  | 2 | [13 empty] | VV | 2 | 2 | True | 1 | ROZPOCET
82 | K | 899431111 | Výšková úprava uličního vstupu nebo vpusti do 200 mm zvýšením krycího hrnce, šoupěte nebo hydrantu | kus | 12 |  | 0 | CS ÚRS 2018 01 |  |  | základní |  | 0 | 0.31108 | 3.733 | 0 | 0 | 4 | K | 2 |  |  |  | ROZPOCET | [5 empty] | 0 | 0 | 0 | 0 | 0 | 1 | 0 | 4 | 1159326307
| PP |  | Výšková úprava uličního vstupu nebo vpusti do 200 mm zvýšením krycího hrnce, šoupěte nebo hydrantu bez úpravy armatur | [15 empty] | PP | 2
| VV |  | viz c.3. | [15 empty] | VV | 2 | 1 | True | 0 | ROZPOCET
| VV |  | 12 |  | 12 | [13 empty] | VV | 2 | 2 | True | 1 | ROZPOCET
83 | K | 899623131 | Obetonování potrubí nebo zdiva stok betonem prostým tř. C 8/10 otevřený výkop | m3 | 0.987 |  | 0 | CS ÚRS 2018 01 |  |  | základní |  | 0 | 0 | 0 | 0 | 0 | 4 | K | 2 |  |  |  | ROZPOCET | [5 empty] | 0 | 0 | 0 | 0 | 0 | 1 | 0 | 4 | 590908157
| PP |  | Obetonování potrubí nebo zdiva stok betonem prostým v otevřeném výkopu, beton tř. C 8/10 | [15 empty] | PP | 2
| VV |  | viz c.3., c.11., dv | [15 empty] | VV | 2 | 1 | True | 0 | ROZPOCET
| VV |  | 0,94 |  | 0.94 | [13 empty] | VV | 2 | 2 | True | 0 | ROZPOCET
| VV |  | 0,94*0,05 |  | 0.047 | [13 empty] | VV | 2 | 2 | True | 0 | ROZPOCET
| VV |  | Součet |  | 0.987 | [13 empty] | VV | 2 | 4 | True | 1 | ROZPOCET
84 | K | 899623141 | Obetonování potrubí nebo zdiva stok betonem prostým tř. C 12/15 otevřený výkop | m3 | 1.334 |  | 0 | CS ÚRS 2018 01 |  |  | základní |  | 0 | 0 | 0 | 0 | 0 | 4 | K | 2 |  |  |  | ROZPOCET | [5 empty] | 0 | 0 | 0 | 0 | 0 | 1 | 0 | 4 | -1324051574
| PP |  | Obetonování potrubí nebo zdiva stok betonem prostým v otevřeném výkopu, beton tř. C 12/15 | [15 empty] | PP | 2
| VV |  | viz c.3. | [15 empty] | VV | 2 | 1 | True | 0 | ROZPOCET
| VV |  | 0,65"podkladní beton pod dv |  | 0.65 | [13 empty] | VV | 2 | 2 | True | 0 | ROZPOCET
| VV |  | 0,62"obetonávka potrubí přípojek dv |  | 0.62 | [13 empty] | VV | 2 | 2 | True | 0 | ROZPOCET
| VV |  | (0,65+0,62)*0,05"ztratné |  | 0.064 | [13 empty] | VV | 2 | 2 | True | 0 | ROZPOCET
| VV |  | Součet |  | 1.334 | [13 empty] | VV | 2 | 4 | True | 1 | ROZPOCET
85 | K | 837351221 | Montáž kameninových tvarovek odbočných s integrovaným těsněním otevřený výkop DN 200 | kus | 1 |  | 0 | CS ÚRS 2018 01 |  |  | základní |  | 0 | 0.00014 | 0.00014 | 0 | 0 | 4 | K | 2 |  |  |  | ROZPOCET | [5 empty] | 0 | 0 | 0 | 0 | 0 | 1 | 0 | 4 | -1205424469
| PP |  | Montáž kameninových tvarovek na potrubí z trub kameninových v otevřeném výkopu s integrovaným těsněním odbočných DN 200 | [15 empty] | PP | 2
| VV |  | položka určena pro zaslepení přípojky rušené dv, nutno přímo na místě stavby ověřit její dn! | [15 empty] | VV | 2 | 1 | True | 0 | ROZPOCET
| VV |  | 1 |  | 1 | [13 empty] | VV | 2 | 2 | True | 1 | ROZPOCET
86 | M | 59711853 | ucpávka kameninová glazovaná DN 200mm spojovací systém F, tř.160 | kus | 1 |  | 0 | CS ÚRS 2018 01 |  |  | základní |  | 0 | 0.004 | 0.004 | 0 | 0 | 8 | M | 2 |  |  |  | ROZPOCET | [5 empty] | 0 | 0 | 0 | 0 | 0 | 1 | 0 | 4 | -1681313004
| PP |  | ucpávka kameninová glazovaná DN 200mm spojovací systém F, tř.160 | [15 empty] | PP | 2
| VV |  | položka určena pro zaslepení přípojky rušené dv, nutno přímo na místě stavby ověřit její dn! | [15 empty] | VV | 2 | 1 | True | 0 | ROZPOCET
| VV |  | 1 |  | 1 | [13 empty] | VV | 2 | 2 | True | 1 | ROZPOCET
87 | K | 871353121 | Montáž kanalizačního potrubí z PVC těsněné gumovým kroužkem otevřený výkop sklon do 20 % DN 200 | m | 5.3 |  | 0 | CS ÚRS 2018 01 |  |  | základní |  | 0 | 1e-05 | 5.3e-05 | 0 | 0 | 4 | K | 2 |  |  |  | ROZPOCET | [5 empty] | 0 | 0 | 0 | 0 | 0 | 1 | 0 | 4 | 1575927234
| PP |  | Montáž kanalizačního potrubí z plastů z tvrdého PVC těsněných gumovým kroužkem v otevřeném výkopu ve sklonu do 20 % DN 200 | [15 empty] | PP | 2
| VV |  | viz c.3., potrubí pro napojení liniového žlabu | [15 empty] | VV | 2 | 1 | True | 0 | ROZPOCET
| VV |  | 5,3 |  | 5.3 | [13 empty] | VV | 2 | 2 | True | 1 | ROZPOCET
88 | M | 28611107 | trubka kanalizační PVC-U 200x6,9x6000 mm SN 12 | m | 5.565 |  | 0 | CS ÚRS 2018 01 |  |  | základní |  | 0 | 0.00673 | 0.037452 | 0 | 0 | 8 | M | 2 |  |  |  | ROZPOCET | [5 empty] | 0 | 0 | 0 | 0 | 0 | 1 | 0 | 4 | -600981345
| PP |  | trubka kanalizační PVC-U 200x6,9x6000 mm SN 12 | [15 empty] | PP | 2
| VV |  | viz c.3., potrubí pro napojení liniového žlabu | [15 empty] | VV | 2 | 1 | True | 0 | ROZPOCET
| VV |  | 5,3 |  | 5.3 | [13 empty] | VV | 2 | 2 | True | 0 | ROZPOCET
| VV |  | 5,3*0,05"ztratné 5% |  | 0.265 | [13 empty] | VV | 2 | 2 | True | 0 | ROZPOCET
| VV |  | Součet |  | 5.565 | [13 empty] | VV | 2 | 4 | True | 1 | ROZPOCET
89 | K | 452111111 | Osazení betonových pražců otevřený výkop pl do 25000 mm2 | kus | 4 |  | 0 | CS ÚRS 2018 01 |  |  | základní |  | 0 | 0.00165 | 0.0066 | 0 | 0 | 4 | K | 2 |  |  |  | ROZPOCET | [5 empty] | 0 | 0 | 0 | 0 | 0 | 1 | 0 | 4 | 1705804404
| PP |  | Osazení betonových dílců pražců pod potrubí v otevřeném výkopu, průřezové plochy do 25000 mm2 | [15 empty] | PP | 2
| VV |  | viz c.3., pražce pod potrubí | [15 empty] | VV | 2 | 1 | True | 0 | ROZPOCET
| VV |  | 4 |  | 4 | [13 empty] | VV | 2 | 2 | True | 1 | ROZPOCET
90 | M | R008 | Betonový pražec 600x120x150 mm | ks | 4 |  | 0 |  |  |  | základní |  | 0 | 0.011 | 0.044 | 0 | 0 | 8 | M | 2 |  |  |  | ROZPOCET | [5 empty] | 0 | 0 | 0 | 0 | 0 | 1 | 0 | 4 | -236903866
| PP |  | Betonový pražec 600x120x150 mm | [15 empty] | PP | 2
| VV |  | viz c.3., pražce pod potrubí | [15 empty] | VV | 2 | 1 | True | 0 | ROZPOCET
| VV |  | 4 |  | 4 | [13 empty] | VV | 2 | 2 | True | 1 | ROZPOCET
| D | 9 | Ostatní konstrukce a práce, bourání |  |  |  | 0 | [5 empty] | 0 |  | 67.0024 |  | 2.9425 | 1 | D | 1 |  |  |  | ROZPOCET | [11 empty] | 0
91 | K | 911381842 | Odstranění městské ochranné betonové zábrany pravoúhlého oblouku o poloměru 1 m výšky 0,5 m | kus | 5 |  | 0 | CS ÚRS 2018 01 |  |  | základní |  | 0 | 0 | 0 | 0.12 | 0.6 | 4 | K | 2 |  |  |  | ROZPOCET | [5 empty] | 0 | 0 | 0 | 0 | 0 | 1 | 0 | 4 | -43164973
| PP |  | Odstranění městské ochranné zábrany oblouku pravoúhlého o poloměru 1m, výšky 0,5 m | [15 empty] | PP | 2
| VV |  | viz c.3., položka určena pro odstranění stáv. betonových dělicích prvků | [15 empty] | VV | 2 | 1 | True | 0 | ROZPOCET
| VV |  | 5 |  | 5 | [13 empty] | VV | 2 | 2 | True | 1 | ROZPOCET
92 | K | 966006251 | Odstranění zábrany parkovací zabetonovaného sloupku v do 800 mm | kus | 6 |  | 0 | CS ÚRS 2018 01 |  |  | základní |  | 0 | 0 | 0 | 0.108 | 0.648 | 4 | K | 2 |  |  |  | ROZPOCET | [5 empty] | 0 | 0 | 0 | 0 | 0 | 1 | 0 | 4 | -304124071
| PP |  | Odstranění parkovací zábrany s odklizením materiálu na vzdálenost do 20 m nebo s naložením na dopravní prostředek sloupku zabetonovaného | [15 empty] | PP | 2
| VV |  | viz c.3., položka určena pro odstranění stáv. kovových sloupků | [15 empty] | VV | 2 | 1 | True | 0 | ROZPOCET
| VV |  | 6 |  | 6 | [13 empty] | VV | 2 | 2 | True | 1 | ROZPOCET
93 | K | 962042320 | Bourání zdiva nadzákladového z betonu prostého do 1 m3 | m3 | 0.6 |  | 0 | CS ÚRS 2017 02 |  |  | základní |  | 0 | 0 | 0 | 2.2 | 1.32 | 4 | K | 2 |  |  |  | ROZPOCET | [5 empty] | 0 | 0 | 0 | 0 | 0 | 1 | 0 | 4 | -510078053
| PP |  | Bourání zdiva z betonu prostého nadzákladového objemu do 1 m3 | [15 empty] | PP | 2
| VV |  | položka je určena pro vybourání stávající uliční vpusti, viz c.3. | [15 empty] | VV | 2 | 1 | True | 0 | ROZPOCET
| VV |  | 0,6 |  | 0.6 | [13 empty] | VV | 2 | 2 | True | 1 | ROZPOCET
94 | K | 912111112.R | Montáž zábrany - sloupku v do 1000 mm se zabetonovanou patkou včetně dodávky sloupku | kus | 35 |  | 0 |  |  |  | základní |  | 0 | 0.11171 | 3.9099 | 0 | 0 | 4 | K | 2 |  |  |  | ROZPOCET | [5 empty] | 0 | 0 | 0 | 0 | 0 | 1 | 0 | 4 | 607677478
| PP |  | Montáž zábrany - sloupku v do 1000 mm se zabetonovanou patkou včetně dodávky sloupku | [15 empty] | PP | 2
| VV |  | viz c.3., jedná se o kov. sloupky - dělící prvky komunikace, výška 1,0 m | [15 empty] | VV | 2 | 1 | True | 0 | ROZPOCET
| VV |  | 35 |  | 35 | [13 empty] | VV | 2 | 2 | True | 1 | ROZPOCET
95 | K | 914111111 | Montáž svislé dopravní značky do velikosti 1 m2 objímkami na sloupek nebo konzolu | kus | 5 |  | 0 | CS ÚRS 2018 01 |  |  | základní |  | 0 | 0.0007 | 0.0035 | 0 | 0 | 4 | K | 2 |  |  |  | ROZPOCET | [5 empty] | 0 | 0 | 0 | 0 | 0 | 1 | 0 | 4 | -1769699690
| PP |  | Montáž svislé dopravní značky základní velikosti do 1 m2 objímkami na sloupky nebo konzoly | [15 empty] | PP | 2
| VV |  | viz c.3. | [15 empty] | VV | 2 | 1 | True | 0 | ROZPOCET
| VV |  | 5 |  | 5 | [13 empty] | VV | 2 | 2 | True | 1 | ROZPOCET
96 | M | 40445402 | značka dopravní svislá nereflexní FeZn prolis D 700mm | kus | 4 |  | 0 | CS ÚRS 2018 01 |  |  | základní |  | 0 | 0.0025 | 0.01 | 0 | 0 | 8 | M | 2 |  |  |  | ROZPOCET | [5 empty] | 0 | 0 | 0 | 0 | 0 | 1 | 0 | 4 | -1004083245
| PP |  | značka dopravní svislá nereflexní FeZn prolis D 700mm | [15 empty] | PP | 2
| VV |  | viz c.3. | [15 empty] | VV | 2 | 1 | True | 0 | ROZPOCET
| VV |  | 4 |  | 4 | [13 empty] | VV | 2 | 2 | True | 1 | ROZPOCET
97 | K | 914511112 | Montáž sloupku dopravních značek délky do 3,5 m s betonovým základem a patkou | kus | 3 |  | 0 | CS ÚRS 2018 01 |  |  | základní |  | 0 | 0.11241 | 0.33723 | 0 | 0 | 4 | K | 2 |  |  |  | ROZPOCET | [5 empty] | 0 | 0 | 0 | 0 | 0 | 1 | 0 | 4 | -406254961
| PP |  | Montáž sloupku dopravních značek délky do 3,5 m do hliníkové patky | [15 empty] | PP | 2
| VV |  | viz c.3. | [15 empty] | VV | 2 | 1 | True | 0 | ROZPOCET
| VV |  | 3 |  | 3 | [13 empty] | VV | 2 | 2 | True | 1 | ROZPOCET
98 | M | 40445230 | sloupek Zn pro dopravní značku D 70mm v 350mm | kus | 2 |  | 0 | CS ÚRS 2018 01 |  |  | základní |  | 0 | 0.0065 | 0.013 | 0 | 0 | 8 | M | 2 |  |  |  | ROZPOCET | [5 empty] | 0 | 0 | 0 | 0 | 0 | 1 | 0 | 4 | -1749783460
| PP |  | sloupek Zn pro dopravní značku D 70mm v 350mm | [15 empty] | PP | 2
| VV |  | viz c.3. | [15 empty] | VV | 2 | 1 | True | 0 | ROZPOCET
| VV |  | 2 |  | 2 | [13 empty] | VV | 2 | 2 | True | 1 | ROZPOCET
99 | K | 966006211 | Odstranění svislých dopravních značek ze sloupů, sloupků nebo konzol | kus | 6 |  | 0 | CS ÚRS 2018 01 |  |  | základní |  | 0 | 0 | 0 | 0.004 | 0.024 | 4 | K | 2 |  |  |  | ROZPOCET | [5 empty] | 0 | 0 | 0 | 0 | 0 | 1 | 0 | 4 | -1577527229
| PP |  | Odstranění (demontáž) svislých dopravních značek s odklizením materiálu na skládku na vzdálenost do 20 m nebo s naložením na dopravní prostředek ze sloupů, sloupků nebo konzol | [15 empty] | PP | 2
| VV |  | viz c.3. | [15 empty] | VV | 2 | 1 | True | 0 | ROZPOCET
| VV |  | 3"demontáž sloupku |  | 3 | [13 empty] | VV | 2 | 2 | True | 0 | ROZPOCET
| VV |  | 3"demontáž značek |  | 3 | [13 empty] | VV | 2 | 2 | True | 0 | ROZPOCET
| VV |  | Součet |  | 6 | [13 empty] | VV | 2 | 4 | True | 1 | ROZPOCET
100 | K | 916241213 | Osazení obrubníku kamenného stojatého s boční opěrou do lože z betonu prostého | m | 208.845 |  | 0 | CS ÚRS 2018 01 |  |  | základní |  | 0 | 0.14067 | 29.3782 | 0 | 0 | 4 | K | 2 |  |  |  | ROZPOCET | [5 empty] | 0 | 0 | 0 | 0 | 0 | 1 | 0 | 4 | -1981220231
| PP |  | Osazení obrubníku kamenného se zřízením lože, s vyplněním a zatřením spár cementovou maltou stojatého s boční opěrou z betonu prostého, do lože z betonu prostého | [15 empty] | PP | 2
| VV |  | viz c.3. | [15 empty] | VV | 2 | 1 | True | 0 | ROZPOCET
| VV |  | 63,8 |  | 63.8 | [13 empty] | VV | 2 | 2 | True | 0 | ROZPOCET
| VV |  | 127,1 |  | 127.1 | [13 empty] | VV | 2 | 2 | True | 0 | ROZPOCET
| VV |  | 8 |  | 8 | [13 empty] | VV | 2 | 2 | True | 0 | ROZPOCET
| VV |  | (63,8+127,1+8)*0,05"ztratne |  | 9.945 | [13 empty] | VV | 2 | 2 | True | 0 | ROZPOCET
| VV |  | Součet |  | 208.845 | [13 empty] | VV | 2 | 4 | True | 1 | ROZPOCET
101 | M | R011 | krajník silniční kamenný, žula 20x25 x 100 | m | 66.99 |  | 0 |  |  |  | základní |  | 0 | 0.1 | 6.699 | 0 | 0 | 8 | M | 2 |  |  |  | ROZPOCET | [5 empty] | 0 | 0 | 0 | 0 | 0 | 1 | 0 | 4 | 1084410615
| PP |  | krajník silniční kamenný, žula 20x25 x 100 | [15 empty] | PP | 2
| VV |  | viz c.3. | [15 empty] | VV | 2 | 1 | True | 0 | ROZPOCET
| VV |  | 63,8 |  | 63.8 | [13 empty] | VV | 2 | 2 | True | 0 | ROZPOCET
| VV |  | 63,8*0,05 |  | 3.19 | [13 empty] | VV | 2 | 2 | True | 0 | ROZPOCET
| VV |  | Součet |  | 66.99 | [13 empty] | VV | 2 | 4 | True | 1 | ROZPOCET
102 | M | R013 | krajník silniční kamenný, přechodový, žula 20x25-15 x 100 | m | 8.4 |  | 0 |  |  |  | základní |  | 0 | 0.1 | 0.84 | 0 | 0 | 8 | M | 2 |  |  |  | ROZPOCET | [5 empty] | 0 | 0 | 0 | 0 | 0 | 1 | 0 | 4 | -1544782170
| PP |  | krajník silniční kamenný, žula 20x25 x 100 | [15 empty] | PP | 2
| VV |  | viz c.3. | [15 empty] | VV | 2 | 1 | True | 0 | ROZPOCET
| VV |  | 8 |  | 8 | [13 empty] | VV | 2 | 2 | True | 0 | ROZPOCET
| VV |  | 8*0,05 |  | 0.4 | [13 empty] | VV | 2 | 2 | True | 0 | ROZPOCET
| VV |  | Součet |  | 8.4 | [13 empty] | VV | 2 | 4 | True | 1 | ROZPOCET
103 | M | R012 | krajník silniční kamenný, žula 20x20 x 100 | m | 133.455 |  | 0 |  |  |  | základní |  | 0 | 0.09 | 12.011 | 0 | 0 | 8 | M | 2 |  |  |  | ROZPOCET | [5 empty] | 0 | 0 | 0 | 0 | 0 | 1 | 0 | 4 | -791209967
| PP |  | krajník silniční kamenný, žula 20x20 x 100 | [15 empty] | PP | 2
| VV |  | viz c.3. | [15 empty] | VV | 2 | 1 | True | 0 | ROZPOCET
| VV |  | 127,1 |  | 127.1 | [13 empty] | VV | 2 | 2 | True | 0 | ROZPOCET
| VV |  | 127,1*0,05 |  | 6.355 | [13 empty] | VV | 2 | 2 | True | 0 | ROZPOCET
| VV |  | Součet |  | 133.455 | [13 empty] | VV | 2 | 4 | True | 1 | ROZPOCET
104 | K | 916991121 | Lože pod obrubníky, krajníky nebo obruby z dlažebních kostek z betonu prostého | m3 | 3.528 |  | 0 |  |  |  | základní |  | 0 | 2.2563 | 7.9604 | 0 | 0 | 4 | K | 2 |  |  |  | ROZPOCET | [5 empty] | 0 | 0 | 0 | 0 | 0 | 1 | 0 | 4 | 822353786
| PP |  | Lože pod obrubníky, krajníky nebo obruby z dlažebních kostek z betonu prostého tř. C 16/20 | [15 empty] | PP | 2
| VV |  | viz c.3. | [15 empty] | VV | 2 | 1 | True | 0 | ROZPOCET
| VV |  | pro pásy velkých kamenných dl. kostek | [15 empty] | VV | 2 | 1 | True | 0 | ROZPOCET
| VV |  | 0,04*21*4*1,05"včetně 5 % ztratného |  | 3.528 | [13 empty] | VV | 2 | 2 | True | 1 | ROZPOCET
105 | K | 916991121.1 | Lože pod obrubníky, krajníky nebo obruby z dlažebních kostek z betonu prostého | m3 | 0.166 |  | 0 |  |  |  | základní |  | 0 | 2.2563 | 0.37455 | 0 | 0 | 4 | K | 2 |  |  |  | ROZPOCET | [5 empty] | 0 | 0 | 0 | 0 | 0 | 1 | 0 | 4 | 2091047168
| PP |  | Lože pod obrubníky, krajníky nebo obruby z dlažebních kostek z betonu prostého tř. C 16/20 | [15 empty] | PP | 2
| VV |  | viz c.3., položka určena pro bet lože C15/20 pod kov. sloupky | [15 empty] | VV | 2 | 1 | True | 0 | ROZPOCET
| VV |  | 35*0,2*0,15*0,15 |  | 0.158 | [13 empty] | VV | 2 | 2 | True | 0 | ROZPOCET
| VV |  | 35*0,2*0,15*0,15*0,05"ztratné |  | 0.008 | [13 empty] | VV | 2 | 2 | True | 0 | ROZPOCET
| VV |  | Součet |  | 0.166 | [13 empty] | VV | 2 | 4 | True | 1 | ROZPOCET
106 | K | 919726123 | Geotextilie pro ochranu, separaci a filtraci netkaná měrná hmotnost do 500 g/m2 | m2 | 842.625 |  | 0 | CS ÚRS 2018 01 |  |  | základní |  | 0 | 0.00069 | 0.58141 | 0 | 0 | 4 | K | 2 |  |  |  | ROZPOCET | [5 empty] | 0 | 0 | 0 | 0 | 0 | 1 | 0 | 4 | -14978363
| PP |  | Geotextilie netkaná pro ochranu, separaci nebo filtraci měrná hmotnost přes 300 do 500 g/m2 | [15 empty] | PP | 2
| VV |  | viz c.3. | [15 empty] | VV | 2 | 1 | True | 0 | ROZPOCET
| VV |  | 694,2 |  | 694.2 | [13 empty] | VV | 2 | 2 | True | 0 | ROZPOCET
| VV |  | 108,3"drenážní žebra |  | 108.3 | [13 empty] | VV | 2 | 2 | True | 0 | ROZPOCET
| VV |  | (694,2+108,3)*0,05"zztratné |  | 40.125 | [13 empty] | VV | 2 | 2 | True | 0 | ROZPOCET
| VV |  | Součet |  | 842.625 | [13 empty] | VV | 2 | 4 | True | 1 | ROZPOCET
107 | K | 919735113 | Řezání stávajícího živičného krytu hl do 150 mm | m | 284.3 |  | 0 | CS ÚRS 2018 01 |  |  | základní |  | 0 | 0 | 0 | 0 | 0 | 4 | K | 2 |  |  |  | ROZPOCET | [5 empty] | 0 | 0 | 0 | 0 | 0 | 1 | 0 | 4 | 1795048613
| PP |  | Řezání stávajícího živičného krytu nebo podkladu hloubky přes 100 do 150 mm | [15 empty] | PP | 2
| VV |  | viz c.3. | [15 empty] | VV | 2 | 1 | True | 0 | ROZPOCET
| VV |  | 284,3 |  | 284.3 | [13 empty] | VV | 2 | 2 | True | 1 | ROZPOCET
108 | K | 931992121.R | Extrudovaný polystyrén tl 20 mm | m2 | 9.87 |  | 0 |  |  |  | základní |  | 0 | 0.00063 | 0.0062181 | 0 | 0 | 4 | K | 2 |  |  |  | ROZPOCET | [5 empty] | 0 | 0 | 0 | 0 | 0 | 1 | 0 | 4 | -350879042
| PP |  | Výplň dilatačních spár z polystyrenu extrudovaného, tloušťky 20 mm | [15 empty] | PP | 2
| VV |  | viz c.3., polystyrenové desky určeny pro obetonování potrubí | [15 empty] | VV | 2 | 1 | True | 0 | ROZPOCET
| VV |  | 9,4 |  | 9.4 | [13 empty] | VV | 2 | 2 | True | 0 | ROZPOCET
| VV |  | 9,4*0,05 |  | 0.47 | [13 empty] | VV | 2 | 2 | True | 0 | ROZPOCET
| VV |  | Součet |  | 9.87 | [13 empty] | VV | 2 | 4 | True | 1 | ROZPOCET
109 | K | 935932425 | Odvodňovací plastový žlab pro zatížení D400 vnitřní š 300 mm s roštem můstkovým z litiny | m | 2.94 |  | 0 | CS ÚRS 2018 01 |  |  | základní |  | 0 | 0.74461 | 2.1892 | 0 | 0 | 4 | K | 2 |  |  |  | ROZPOCET | [5 empty] | 0 | 0 | 0 | 0 | 0 | 1 | 0 | 4 | -1191310552
| PP |  | Odvodňovací plastový žlab pro třídu zatížení D 400 vnitřní šířky 300 mm s krycím roštem můstkovým z litiny | [15 empty] | PP | 2
| VV |  | viz c.3. | [15 empty] | VV | 2 | 1 | True | 0 | ROZPOCET
| VV |  | 2,8 |  | 2.8 | [13 empty] | VV | 2 | 2 | True | 0 | ROZPOCET
| VV |  | 2,8*0,05 |  | 0.14 | [13 empty] | VV | 2 | 2 | True | 0 | ROZPOCET
| VV |  | Součet |  | 2.94 | [13 empty] | VV | 2 | 4 | True | 1 | ROZPOCET
110 | K | R017 | Vpust, 500 mm, pro odvodňovací žlab, DN200 | ks | 1 |  | 0 |  |  |  | základní |  | 0 | 0.067 | 0.067 | 0 | 0 | 4 | K | 2 |  |  |  | ROZPOCET | [5 empty] | 0 | 0 | 0 | 0 | 0 | 1 | 0 | 4 | -1430377475
| PP |  | Vpust, 500 mm, pro odvodňovací žlab, DN200 vpust polymerbeton, d. 0,5 m, se spodním odtokem DN/OD 200,, ACO Multiline V300 | [15 empty] | PP | 2
| VV |  | viz c.3. | [15 empty] | VV | 2 | 1 | True | 0 | ROZPOCET
| VV |  | 1 |  | 1 | [13 empty] | VV | 2 | 2 | True | 1 | ROZPOCET
111 | M | 56241455.1 | Kombinovaná čelní stěna plná začátek/konec žlabu polymerbeton, š žlabu 300 mm, polymerbeton | kus | 2 |  | 0 |  |  |  | základní |  | 0 | 0.0007 | 0.0014 | 0 | 0 | 8 | M | 2 |  |  |  | ROZPOCET | [5 empty] | 0 | 0 | 0 | 0 | 0 | 1 | 0 | 4 | -430210967
| PP |  | Kombinovaná čelní stěna plná začátek/konec žlabu polymerbeton, š žlabu 300 mm, polymerbeton | [15 empty] | PP | 2
| VV |  | viz c.3. | [15 empty] | VV | 2 | 1 | True | 0 | ROZPOCET
| VV |  | 2 |  | 2 | [13 empty] | VV | 2 | 2 | True | 1 | ROZPOCET
112 | K | 969021121 | Vybourání kanalizačního potrubí DN do 200 | m | 3 |  | 0 | CS ÚRS 2018 01 |  |  | základní |  | 0 | 0 | 0 | 0.063 | 0.189 | 4 | K | 2 |  |  |  | ROZPOCET | [5 empty] | 0 | 0 | 0 | 0 | 0 | 1 | 0 | 4 | 1682819361
| PP |  | Vybourání kanalizačního potrubí DN do 200 mm | [15 empty] | PP | 2
| VV |  | viz c.3. | [15 empty] | VV | 2 | 1 | True | 0 | ROZPOCET
| VV |  | 3 |  | 3 | [13 empty] | VV | 2 | 2 | True | 1 | ROZPOCET
113 | M | 58933332 | beton C 30/37 XF3 kamenivo frakce 0/16 | m3 | 1.05 |  | 0 | CS ÚRS 2018 01 |  |  | základní |  | 0 | 2.429 | 2.5505 | 0 | 0 | 8 | M | 2 |  |  |  | ROZPOCET | [5 empty] | 0 | 0 | 0 | 0 | 0 | 1 | 0 | 4 | -449236713
| PP |  | beton C 30/37 XF3 kamenivo frakce 0/16 | [15 empty] | PP | 2
| VV |  | 1"lože pro odv. žlab, viz c.3. |  | 1 | [13 empty] | VV | 2 | 2 | True | 0 | ROZPOCET
| VV |  | 1*0,05 |  | 0.05 | [13 empty] | VV | 2 | 2 | True | 0 | ROZPOCET
| VV |  | Součet |  | 1.05 | [13 empty] | VV | 2 | 4 | True | 1 | ROZPOCET
114 | K | 977151127 | Jádrové vrty diamantovými korunkami do D 250 mm do stavebních materiálů | m | 0.824 |  | 0 | CS ÚRS 2018 01 |  |  | základní |  | 0 | 0.00363 | 0.0029911 | 0.196 | 0.1615 | 4 | K | 2 |  |  |  | ROZPOCET | [5 empty] | 0 | 0 | 0 | 0 | 0 | 1 | 0 | 4 | 1093223180
| PP |  | Jádrové vrty diamantovými korunkami do stavebních materiálů (železobetonu, betonu, cihel, obkladů, dlažeb, kamene) průměru přes 225 do 250 mm | [15 empty] | PP | 2
| VV |  | viz c.3, položka určena pro vyvrtání otvoru do vpusti | [15 empty] | VV | 2 | 1 | True | 0 | ROZPOCET
| VV |  | 2*3,14*0,125 |  | 0.785 | [13 empty] | VV | 2 | 2 | True | 0 | ROZPOCET
| VV |  | 2*3,14*0,125*0,05"ztratné |  | 0.039 | [13 empty] | VV | 2 | 2 | True | 0 | ROZPOCET
| VV |  | Součet |  | 0.824 | [13 empty] | VV | 2 | 4 | True | 1 | ROZPOCET
115 | K | 936311111 | Zabetonování potrubí ve vynechaných otvorech z betonu se zvýšenými nároky C 25/30 pl otvoru 0,25 m2 | m3 | 0.026 |  | 0 | CS ÚRS 2016 01 |  |  | základní |  | 0 | 2.5791 | 0.067056 | 0 | 0 | 4 | K | 2 |  |  |  | ROZPOCET | [5 empty] | 0 | 0 | 0 | 0 | 0 | 1 | 0 | 4 | -1371009250
| PP |  | Zabetonování potrubí uloženého ve vynechaných otvorech ve dně nebo ve stěnách nádrží, z betonu se zvýšenými nároky na prostředí o ploše otvoru do 0,25 m2 | [15 empty] | PP | 2
| VV |  | viz c.3, položka určena napojení liniového žlabu do vpusti | [15 empty] | VV | 2 | 1 | True | 0 | ROZPOCET
| VV |  | 3,14*0,125*0,125*0,5 |  | 0.025 | [13 empty] | VV | 2 | 2 | True | 0 | ROZPOCET
| VV |  | 3,14*0,125*0,125*0,5*0,05"ztratné |  | 0.001 | [13 empty] | VV | 2 | 2 | True | 0 | ROZPOCET
| VV |  | Součet |  | 0.026 | [13 empty] | VV | 2 | 4 | True | 1 | ROZPOCET
116 | K | R021 | Výroba kamenných obrubníku na objednávku | m | 208.845 |  | 0 |  |  |  | základní |  | 0 | 0 | 0 | 0 | 0 | 4 | K | 2 |  |  |  | ROZPOCET | [5 empty] | 0 | 0 | 0 | 0 | 0 | 1 | 0 | 4 | -154894150
| PP |  | Výroba kamenných obrubníku na objednávku | [15 empty] | PP | 2
| VV |  | položka určena pro objednávku kamenných obrubníků, včetně opracování (zaoblení nájezdových a nášlapných hran) | [15 empty] | VV | 2 | 1 | True | 0 | ROZPOCET
| VV |  | viz c.3. | [15 empty] | VV | 2 | 1 | True | 0 | ROZPOCET
| VV |  | 63,8 |  | 63.8 | [13 empty] | VV | 2 | 2 | True | 0 | ROZPOCET
| VV |  | 127,1 |  | 127.1 | [13 empty] | VV | 2 | 2 | True | 0 | ROZPOCET
| VV |  | 8 |  | 8 | [13 empty] | VV | 2 | 2 | True | 0 | ROZPOCET
| VV |  | (63,8+127,1+8)*0,05"ztratne |  | 9.945 | [13 empty] | VV | 2 | 2 | True | 0 | ROZPOCET
| VV |  | Součet |  | 208.845 | [13 empty] | VV | 2 | 4 | True | 1 | ROZPOCET
| D | 997 | Přesun sutě |  |  |  | 0 | [5 empty] | 0 |  | 0 |  | 0 | 1 | D | 1 |  |  |  | ROZPOCET | [11 empty] | 0
117 | K | 171201211.1.R | Poplatek za uložení stavebního odpadu - zeminy a kameniva na skládce | t | 182.75 |  | 0 |  |  |  | základní |  | 0 | 0 | 0 | 0 | 0 | 4 | K | 2 |  |  |  | ROZPOCET | [5 empty] | 0 | 0 | 0 | 0 | 0 | 1 | 0 | 4 | -208538843
| PP |  | Poplatek za uložení stavebního odpadu na skládce (skládkovné) zeminy a kameniva zatříděného do Katalogu odpadů pod kódem 170 504 | [15 empty] | PP | 2
| VV |  | 6,902+187,88 |  | 194.782 | [13 empty] | VV | 2 | 2 | True | 0 | ROZPOCET
| VV |  | vykop*1,7 |  | 182.75 | [13 empty] | VV | 2 | 2 | True | 1 | ROZPOCET
118 | K | 171201211.R | Poplatek za uložení stavebního odpadu - zeminy a kameniva na skládce | t | 297.84 |  | 0 |  |  |  | základní |  | 0 | 0 | 0 | 0 | 0 | 4 | K | 2 |  |  |  | ROZPOCET | [5 empty] | 0 | 0 | 0 | 0 | 0 | 1 | 0 | 4 | -1498019760
| PP |  | Poplatek za uložení stavebního odpadu na skládce (skládkovné) zeminy a kameniva zatříděného do Katalogu odpadů pod kódem 170 504 | [15 empty] | PP | 2
| VV |  | v případě výměny zeminy | [15 empty] | VV | 2 | 1 | True | 0 | ROZPOCET
| VV |  | vykop_vymena*1,7 |  | 297.84 | [13 empty] | VV | 2 | 2 | True | 1 | ROZPOCET
119 | K | 997013801.R | Poplatek za uložení na skládce (skládkovné) stavebního odpadu betonového kód odpadu 170 101 | t | 129.225 |  | 0 |  |  |  | základní |  | 0 | 0 | 0 | 0 | 0 | 4 | K | 2 |  |  |  | ROZPOCET | [5 empty] | 0 | 0 | 0 | 0 | 0 | 1 | 0 | 4 | 1327341776
| PP |  | Poplatek za uložení stavebního odpadu na skládce (skládkovné) z prostého betonu zatříděného do Katalogu odpadů pod kódem 170 101 | [15 empty] | PP | 2
| VV |  | 102,48 |  | 102.48 | [13 empty] | VV | 2 | 2 | True | 0 | ROZPOCET
| VV |  | 7,52*0,5"50 % do skladu bkom |  | 3.76 | [13 empty] | VV | 2 | 2 | True | 0 | ROZPOCET
| VV |  | 9,263*0,5"50 % do skladu bkom |  | 4.632 | [13 empty] | VV | 2 | 2 | True | 0 | ROZPOCET
| VV |  | 31,570*0,5"50 % do skladu bkom |  | 15.785 | [13 empty] | VV | 2 | 2 | True | 0 | ROZPOCET
| VV |  | 0,6+0,648+1,32 |  | 2.568 | [13 empty] | VV | 2 | 2 | True | 0 | ROZPOCET
| VV |  | Součet |  | 129.225 | [13 empty] | VV | 2 | 4 | True | 1 | ROZPOCET
120 | K | 997013831 | Poplatek za uložení na skládce (skládkovné) stavebního odpadu směsného kód odpadu 170 904 | t | 0.495 |  | 0 | CS ÚRS 2018 01 |  |  | základní |  | 0 | 0 | 0 | 0 | 0 | 4 | K | 2 |  |  |  | ROZPOCET | [5 empty] | 0 | 0 | 0 | 0 | 0 | 1 | 0 | 4 | -787474217
| PP |  | Poplatek za uložení stavebního odpadu na skládce (skládkovné) směsného stavebního a demoličního zatříděného do Katalogu odpadů pod kódem 170 904 | [15 empty] | PP | 2
| VV |  | 0,12+0,024+0,189+0,162 |  | 0.495 | [13 empty] | VV | 2 | 2 | True | 1 | ROZPOCET
121 | K | 997221845 | Poplatek za uložení na skládce (skládkovné) odpadu asfaltového bez dehtu kód odpadu 170 302 | t | 221.67 |  | 0 | CS ÚRS 2018 01 |  |  | základní |  | 0 | 0 | 0 | 0 | 0 | 4 | K | 2 |  |  |  | ROZPOCET | [5 empty] | 0 | 0 | 0 | 0 | 0 | 1 | 0 | 4 | 698582523
| PP |  | Poplatek za uložení stavebního odpadu na skládce (skládkovné) asfaltového bez obsahu dehtu zatříděného do Katalogu odpadů pod kódem 170 302 | [15 empty] | PP | 2
| VV |  | 3,046+218,624 |  | 221.67 | [13 empty] | VV | 2 | 2 | True | 1 | ROZPOCET
122 | K | 997221551 | Vodorovná doprava suti ze sypkých materiálů do 1 km | t | 194.782 |  | 0 | CS ÚRS 2018 01 |  |  | základní |  | 0 | 0 | 0 | 0 | 0 | 4 | K | 2 |  |  |  | ROZPOCET | [5 empty] | 0 | 0 | 0 | 0 | 0 | 1 | 0 | 4 | 654512250
| PP |  | Vodorovná doprava suti bez naložení, ale se složením a s hrubým urovnáním ze sypkých materiálů, na vzdálenost do 1 km | [15 empty] | PP | 2
| VV |  | 6,902+187,880"sut kamenivo |  | 194.782 | [13 empty] | VV | 2 | 2 | True | 1 | ROZPOCET
123 | K | 997221559 | Příplatek ZKD 1 km u vodorovné dopravy suti ze sypkých materiálů | t | 3311.294 |  | 0 | CS ÚRS 2018 01 |  |  | základní |  | 0 | 0 | 0 | 0 | 0 | 4 | K | 2 |  |  |  | ROZPOCET | [5 empty] | 0 | 0 | 0 | 0 | 0 | 1 | 0 | 4 | 1704325729
| PP |  | Vodorovná doprava suti bez naložení, ale se složením a s hrubým urovnáním Příplatek k ceně za každý další i započatý 1 km přes 1 km | [15 empty] | PP | 2
| VV |  |  |  | 0 | [13 empty] | VV | 2 | 2 | True | 0 | ROZPOCET
| VV |  | (6,902+187,880)*17"sut kamenivo |  | 3311.294 | [13 empty] | VV | 2 | 2 | True | 1 | ROZPOCET
124 | K | 997221611 | Nakládání suti na dopravní prostředky pro vodorovnou dopravu | t | 297.262 |  | 0 | CS ÚRS 2018 01 |  |  | základní |  | 0 | 0 | 0 | 0 | 0 | 4 | K | 2 |  |  |  | ROZPOCET | [5 empty] | 0 | 0 | 0 | 0 | 0 | 1 | 0 | 4 | -1929518764
| PP |  | Nakládání na dopravní prostředky pro vodorovnou dopravu suti | [15 empty] | PP | 2
| VV |  | 6,902+187,880"sut kamenivo |  | 194.782 | [13 empty] | VV | 2 | 2 | True | 0 | ROZPOCET
| VV |  | 102,48"podklad z betonu |  | 102.48 | [13 empty] | VV | 2 | 2 | True | 0 | ROZPOCET
| VV |  | Součet |  | 297.262 | [13 empty] | VV | 2 | 4 | True | 1 | ROZPOCET
125 | K | 997221571 | Vodorovná doprava vybouraných hmot do 1 km | t | 273.094 |  | 0 | CS ÚRS 2018 01 |  |  | základní |  | 0 | 0 | 0 | 0 | 0 | 4 | K | 2 |  |  |  | ROZPOCET | [5 empty] | 0 | 0 | 0 | 0 | 0 | 1 | 0 | 4 | -554511749
| PP |  | Vodorovná doprava vybouraných hmot bez naložení, ale se složením a s hrubým urovnáním na vzdálenost do 1 km | [15 empty] | PP | 2
| VV |  | 3,046+218,624"asf |  | 221.67 | [13 empty] | VV | 2 | 2 | True | 0 | ROZPOCET
| VV |  | 7,52+9,263+31,578"dl a obrubniky |  | 48.361 | [13 empty] | VV | 2 | 2 | True | 0 | ROZPOCET
| VV |  | 0,6+0,648+1,32 |  | 2.568 | [13 empty] | VV | 2 | 2 | True | 0 | ROZPOCET
| VV |  | 0,12+0,024+0,189+0,162"směs |  | 0.495 | [13 empty] | VV | 2 | 2 | True | 0 | ROZPOCET
| VV |  | Součet |  | 273.094 | [13 empty] | VV | 2 | 4 | True | 1 | ROZPOCET
126 | K | 997221579 | Příplatek ZKD 1 km u vodorovné dopravy vybouraných hmot | t | 4521.696 |  | 0 | CS ÚRS 2018 01 |  |  | základní |  | 0 | 0 | 0 | 0 | 0 | 4 | K | 2 |  |  |  | ROZPOCET | [5 empty] | 0 | 0 | 0 | 0 | 0 | 1 | 0 | 4 | 213846147
| PP |  | Vodorovná doprava vybouraných hmot bez naložení, ale se složením a s hrubým urovnáním na vzdálenost Příplatek k ceně za každý další i započatý 1 km přes 1 km | [15 empty] | PP | 2
| VV |  | (3,046+218,624)*17"asf |  | 3768.39 | [13 empty] | VV | 2 | 2 | True | 0 | ROZPOCET
| VV |  | (7,52+9,263+31,578)*0,5*17+(7,52+9,263+31,578)*0,5*12"dl a obrubniky, 50 % do skladu bkomu |  | 701.235 | [13 empty] | VV | 2 | 2 | True | 0 | ROZPOCET
| VV |  | (0,6+0,648+1,32)*17 |  | 43.656 | [13 empty] | VV | 2 | 2 | True | 0 | ROZPOCET
| VV |  | (0,12+0,024+0,189+0,162)*17"směs |  | 8.415 | [13 empty] | VV | 2 | 2 | True | 0 | ROZPOCET
| VV |  | Součet |  | 4521.696 | [13 empty] | VV | 2 | 4 | True | 1 | ROZPOCET
127 | K | 997221612 | Nakládání vybouraných hmot na dopravní prostředky pro vodorovnou dopravu | t | 51.416 |  | 0 | CS ÚRS 2018 01 |  |  | základní |  | 0 | 0 | 0 | 0 | 0 | 4 | K | 2 |  |  |  | ROZPOCET | [5 empty] | 0 | 0 | 0 | 0 | 0 | 1 | 0 | 4 | 1295249956
| PP |  | Nakládání na dopravní prostředky pro vodorovnou dopravu vybouraných hmot | [15 empty] | PP | 2
| VV |  | 0,12+0,024+0,189+0,162 |  | 0.495 | [13 empty] | VV | 2 | 2 | True | 0 | ROZPOCET
| VV |  | 7,52+9,263+31,57+0,6+0,648+1,32 |  | 50.921 | [13 empty] | VV | 2 | 2 | True | 0 | ROZPOCET
| VV |  | Součet |  | 51.416 | [13 empty] | VV | 2 | 4 | True | 1 | ROZPOCET
| D | 998 | Přesun hmot |  |  |  | 0 | [5 empty] | 0 |  | 0 |  | 0 | 1 | D | 1 |  |  |  | ROZPOCET | [11 empty] | 0
128 | K | 998225111 | Přesun hmot pro pozemní komunikace s krytem z kamene, monolitickým betonovým nebo živičným | t | 350.839 |  | 0 | CS ÚRS 2018 01 |  |  | základní |  | 0 | 0 | 0 | 0 | 0 | 4 | K | 2 |  |  |  | ROZPOCET | [5 empty] | 0 | 0 | 0 | 0 | 0 | 1 | 0 | 4 | 781065256
| PP |  | Přesun hmot pro komunikace s krytem z kameniva, monolitickým betonovým nebo živičným dopravní vzdálenost do 200 m jakékoliv délky objektu | [15 empty] | PP | 2

## Pokyny pro vyplnění
Struktura údajů, formát souboru a metodika pro zpracování
Struktura
Soubor je složen ze záložky Rekapitulace stavby a záložek s názvem soupisu prací pro jednotlivé objekty ve formátu XLSX. Každá ze záložek přitom obsahuje
ještě samostatné sestavy vymezené orámovaním a nadpisem sestavy.
Rekapitulace stavby obsahuje sestavu Rekapitulace stavby a Rekapitulace objektů stavby a soupisů prací.
V sestavě Rekapitulace stavby jsou uvedeny informace identifikující předmět veřejné zakázky na stavební práce, KSO, CC-CZ, CZ-CPV, CZ-CPA a rekapitulaci
celkové nabídkové ceny uchazeče.
V sestavě Rekapitulace objektů stavby a soupisů prací je uvedena rekapitulace stavebních objektů, inženýrských objektů, provozních souborů,
vedlejších a ostatních nákladů a ostatních nákladů s rekapitulací nabídkové ceny za jednotlivé soupisy prací. Na základě údaje Typ je možné
identifikovat, zda se jedná o objekt nebo soupis prací pro daný objekt:
|  | STA | Stavební objekt pozemní
|  | ING | Stavební objekt inženýrský
|  | PRO | Provozní soubor
|  | VON | Vedlejší a ostatní náklady
|  | OST | Ostatní
|  | Soupis | Soupis prací pro daný typ objektu
Soupis prací pro jednotlivé objekty obsahuje sestavy Krycí list soupisu, Rekapitulace členění soupisu prací, Soupis prací. Za soupis prací může být považován
i objekt stavby v případě, že neobsahuje podřízenou zakázku.
Krycí list soupisu obsahuje rekapitulaci informací o předmětu veřejné zakázky ze sestavy Rekapitulace stavby, informaci o zařazení objektu do KSO,
CC-CZ, CZ-CPV, CZ-CPA a rekapitulaci celkové nabídkové ceny uchazeče za aktuální soupis prací.
Rekapitulace členění soupisu prací obsahuje rekapitulaci soupisu prací ve všech úrovních členění soupisu tak, jak byla tato členění použita (např.
stavební díly, funkční díly, případně jiné členění) s rekapitulací nabídkové ceny.
Soupis prací obsahuje položky veškerých stavebních nebo montážních prací, dodávek materiálů a služeb nezbytných pro zhotovení stavebního objektu,
inženýrského objektu, provozního souboru, vedlejších a ostatních nákladů.
Pro položky soupisu prací se zobrazují následující informace:
|  | PČ |  | Pořadové číslo položky v aktuálním soupisu
|  | TYP |  | Typ položky: K - konstrukce, M - materiál, PP - plný popis, PSC - poznámka k souboru cen, P - poznámka k položce, VV - výkaz výměr
|  | Kód |  | Kód položky
|  | Popis |  | Zkrácený popis položky
|  | MJ |  | Měrná jednotka položky
|  | Množství |  | Množství v měrné jednotce
|  | J.cena |  | Jednotková cena položky. Zadaní může obsahovat namísto J.ceny sloupce J.materiál a J.montáž, jejichž součet definuje
J.cenu položky.
|  | Cena celkem |  | Celková cena položky daná jako součin množství a j.ceny
|  | Cenová soustava |  | Příslušnost položky do cenové soustavy
Ke každé položce soupisu prací se na samostatných řádcích může zobrazovat:
Plný popis položky
Poznámka k souboru cen a poznámka zadavatele
Výkaz výměr
Pokud je k řádku výkazu výměr evidovaný údaj ve sloupci Kód, jedná se o definovaný odkaz, na který se může odvolávat výkaz výměr z jiné položky.
Metodika pro zpracování
Jednotlivé sestavy jsou v souboru provázány. Editovatelné pole jsou zvýrazněny žlutým podbarvením, ostatní pole neslouží k editaci a nesmí být jakkoliv
modifikovány.
Uchazeč je pro podání nabídky povinen vyplnit žlutě podbarvená pole:
Pole Uchazeč v sestavě Rekapitulace stavby - zde uchazeč vyplní svůj název (název subjektu)
Pole IČ a DIČ v sestavě Rekapitulace stavby - zde uchazeč vyplní svoje IČ a DIČ
Datum v sestavě Rekapitulace stavby - zde uchazeč vyplní datum vytvoření nabídky
J.cena = jednotková cena v sestavě Soupis prací o maximálním počtu desetinných míst uvedených v poli
- pokud sestavy soupisů prací obsahují pole J.cena, musí být všechna tato pole vyplněna nenulovými kladnými číslicemi
Poznámka - nepovinný údaj pro položku soupisu
V případě, že sestavy soupisů prací neobsahují pole J.cena, potom ve všech soupisech prací obsahují pole:
- J.materiál - jednotková cena materiálu
- J.montáž - jednotková cena montáže
Uchazeč je v tomto případě povinen vyplnit všechna pole J.materiál a pole J.montáž nenulovými kladnými číslicemi. V případech, kdy položka
neobsahuje žádný materiál je přípustné, aby pole J.materiál bylo vyplněno nulou. V případech, kdy položka neobsahuje žádnou montáž je přípustné,
aby pole J.montáž bylo vyplněno nulou. Není však přípustné, aby obě pole - J.materiál, J.Montáž byly u jedné položky vyplněny nulou.
Rekapitulace stavby
Název |  |  | Povinný |  | Popis | Typ | Max. počet
atributu |  |  | (A/N) |  |  |  | znaků
Kód |  |  | A |  | Kód stavby | String | 20
Stavba |  |  | A |  | Název stavby | String | 120
Místo |  |  | N |  | Místo stavby | String | 50
Datum |  |  | A |  | Datum vykonaného exportu | Date
KSO |  |  | N |  | Klasifikace stavebního objektu | String | 15
CC-CZ |  |  | N |  | Klasifikace stavbeních děl | String | 15
CZ-CPV |  |  | N |  | Společný slovník pro veřejné zakázky | String | 20
CZ-CPA |  |  | N |  | Klasifikace produkce podle činností | String | 20
Zadavatel |  |  | N |  | Zadavatel zadaní | String | 50
IČ |  |  | N |  | IČ zadavatele zadaní | String | 20
DIČ |  |  | N |  | DIČ zadavatele zadaní | String | 20
Uchazeč |  |  | N |  | Uchazeč veřejné zakázky | String | 50
Projektant |  |  | N |  | Projektant | String | 50
Poznámka |  |  | N |  | Poznámka k zadání | String | 255
Sazba DPH |  |  | A |  | Rekapitulace sazeb DPH u položek soupisů | eGSazbaDph
Základna DPH |  |  | A |  | Základna DPH určena součtem celkové ceny z položek soupisů | Double
Hodnota DPH |  |  | A |  | Hodnota DPH | Double
Cena bez DPH |  |  | A |  | Celková cena bez DPH za celou stavbu. Sčítává se ze všech listů. | Double
Cena s DPH |  |  | A |  | Celková cena s DPH za celou stavbu | Double
Rekapitulace objektů stavby a soupisů prací
Název |  |  | Povinný |  | Popis | Typ | Max. počet
atributu |  |  | (A/N) |  |  |  | znaků
Kód |  |  | A |  | Přebírá se z Rekapitulace stavby | String | 20
Stavba |  |  | A |  | Přebírá se z Rekapitulace stavby | String | 120
Místo |  |  | N |  | Přebírá se z Rekapitulace stavby | String | 50
Datum |  |  | A |  | Přebírá se z Rekapitulace stavby | Date
Zadavatel |  |  | N |  | Přebírá se z Rekapitulace stavby | String | 50
Projektant |  |  | N |  | Přebírá se z Rekapitulace stavby | String | 50
Uchazeč |  |  | N |  | Přebírá se z Rekapitulace stavby | String | 50
Kód |  |  | A |  | Kód objektu | String | 20
Objektu, Soupis prací |  |  | A |  | Název objektu | String | 120
Cena bez DPH |  |  | A |  | Cena bez DPH za daný objekt | Double
Cena s DPH |  |  | A |  | Cena spolu s DPH za daný objekt | Double
Typ |  |  | A |  | Typ zakázky | eGTypZakazky
Krycí list soupisu
Název |  |  | Povinný |  | Popis | Typ | Max. počet
atributu |  |  | (A/N) |  |  |  | znaků
Stavba |  |  | A |  | Přebírá se z Rekapitulace stavby | String | 120
Objekt |  |  | A |  | Kód a název objektu | String | 20 + 120
Soupis |  |  | A |  | Kód a název soupisu | String | 20 + 120
KSO |  |  | N |  | Klasifikace stavebního objektu | String | 15
CC-CZ |  |  | N |  | Klasifikace stavbeních děl | String | 15
CZ-CPV |  |  | N |  | Společný slovník pro veřejné zakázky | String | 20
CZ-CPA |  |  | N |  | Klasifikace produkce podle činností | String | 20
Místo |  |  | N |  | Přebírá se z Rekapitulace stavby | String | 50
Zadavatel |  |  | N |  | Přebírá se z Rekapitulace stavby | String | 50
Uchazeč |  |  | N |  | Přebírá se z Rekapitulace stavby | String | 50
Projektant |  |  | N |  | Přebírá se z Rekapitulace stavby | String | 50
Poznámka |  |  | N |  | Poznámka k soupisu prací | String | 255
Sazba DPH |  |  | A |  | Rekapitulace sazeb DPH na položkách aktuálního soupisu | eGSazbaDph
Základna DPH |  |  | A |  | Základna DPH určena součtem celkové ceny z položek aktuálního soupisu | Double
Hodnota DPH |  |  | A |  | Hodnota DPH | Double
Cena bez DPH |  |  | A |  | Cena bez DPH za daný soupis | Double
Cena s DPH |  |  | A |  | Cena s DPH za daný soupis | Double
Rekapitulace členění soupisu prací
Název |  |  | Povinný |  | Popis | Typ | Max. počet
atributu |  |  | (A/N) |  |  |  | znaků
Stavba |  |  | A |  | Přebírá se z Rekapitulace stavby | String | 120
Objekt |  |  | A |  | Kód a název objektu, přebírá se z Krycího listu soupisu | String | 20 + 120
Soupis |  |  | A |  | Kód a název objektu, přebírá se z Krycího listu soupisu | String | 20 + 120
Místo |  |  | N |  | Přebírá se z Rekapitulace stavby | String | 50
Datum |  |  | A |  | Přebírá se z Rekapitulace stavby | Date
Zadavatel |  |  | N |  | Přebírá se z Rekapitulace stavby | String | 50
Projektant |  |  | N |  | Přebírá se z Rekapitulace stavby | String | 50
Uchazeč |  |  | N |  | Přebírá se z Rekapitulace stavby | String | 50
Kód dílu - Popis |  |  | A |  | Kód a název dílu ze soupisu | String | 20 + 100
Cena celkem |  |  | A |  | Cena celkem za díl ze soupisu | Double
Soupis prací
Název |  |  | Povinný |  | Popis | Typ | Max. počet
atributu |  |  | (A/N) |  |  |  | znaků
Stavba |  |  | A |  | Přebírá se z Rekapitulace stavby | String | 120
Objekt |  |  | A |  | Kód a název objektu | String | 20 + 120
Soupis |  |  | A |  | Přebírá se z Krycího listu soupisu | String | 20 + 120
Místo |  |  | N |  | Přebírá se z Krycího listu soupisu | String | 50
Datum |  |  | A |  | Přebírá se z Krycího listu soupisu | Date
Zadavatel |  |  | N |  | Přebírá se z Krycího listu soupisu | String | 50
Projektant |  |  | N |  | Přebírá se z Krycího listu soupisu | String | 50
Uchazeč |  |  | N |  | Přebírá se z Krycího listu soupisu | String | 50
PČ |  |  | A |  | Pořadové číslo položky soupisu | Long
Typ |  |  | A |  | Typ položky soupisu | eGTypPolozky | 1
Kód |  |  | A |  | Kód položky ze soupisu | String | 20
Popis |  |  | A |  | Popis položky ze soupisu | String | 255
MJ |  |  | A |  | Měrná jednotka položky | String | 10
Množství |  |  | A |  | Množství položky soupisu | Double
J.Cena |  |  | A |  | Jednotková cena položky | Double
Cena celkem |  |  | A |  | Cena celkem vyčíslena jako J.Cena * Množství | Double
Cenová soustava |  |  | N |  | Zařazení položky do cenové soustavy | String | 50
p |  |  | N |  | Poznámka položky ze soupisu | Memo
psc |  |  | N |  | Poznámka k souboru cen ze soupisu | Memo
pp |  |  | N |  | Plný popis položky ze soupisu | Memo
vv |  |  | N |  | Výkaz výměr (figura, výraz, výměra) ze soupisu | Text,Text,Double | 20, 150
DPH |  |  | A |  | Sazba DPH pro položku | eGSazbaDPH
Hmotnost |  |  | A |  | Hmotnost položky ze soupisu | Double
Suť |  |  | A |  | Suť položky ze soupisu | Double
Nh |  |  | N |  | Normohodiny položky ze soupisu | Double
Datová věta
Typ věty |  |  | Hodnota |  | Význam
eGSazbaDPH |  |  | základní |  | Základní sazba DPH
|  |  | snížená |  | Snížená sazba DPH
|  |  | nulová |  | Nulová sazba DPH
|  |  | zákl. přenesená |  | Základní sazba DPH přenesená
|  |  | sníž. přenesená |  | Snížená sazba DPH přenesená
eGTypZakazky |  |  | STA |  | Stavební objekt
|  |  | PRO |  | Provozní soubor
|  |  | ING |  | Inženýrský objekt
|  |  | VON |  | Vedlejší a ostatní náklady
|  |  | OST |  | Ostatní náklady
eGTypPolozky |  |  | 1 |  | Položka typu HSV
|  |  | 2 |  | Položka typu PSV
|  |  | 3 |  | Položka typu M
|  |  | 4 |  | Položka typu OST