## Rekapitulace stavby
Export Komplet | [28 empty] | 2.0 |  |  |  |  | False | False | {3f044625-9a56-4eab-824c-30a774f145b9}
[20 empty] | >> skryté sloupce << | [12 empty] | 0,01 | 21
[33 empty] | 0,01 | 15
|  | REKAPITULACE STAVBY | [18 empty] | v --- níže se nacházejí doplnkové a pomocné údaje k sestavám --- v | [11 empty] | 0,001
|  | Kód: |  |  |  |  | 17171 | [25 empty] | 0,01
|  | Stavba: |  |  |  |  | Oprava mostu ev. č. BM-569 Bernáčkova přes Svratku - AKTUALIZACE 2019 | [25 empty] | 0,1
|  | KSO: | [13 empty] | CC-CZ: | [16 empty] | 1
|  | Místo: | [13 empty] | Datum: |  | 30. 5. 2018 | [14 empty] | 10
100
|  | Zadavatel: | [13 empty] | IČ: |  | 60733098 | [14 empty] | 0,1
|  |  | Brněnské komunikace, a.s. | [12 empty] | DIČ: | [16 empty] | 0,1
0,1
|  | Zhotovitel: | [13 empty] | IČ: | [16 empty] | 0,1
[16 empty] | DIČ: | [16 empty] | 0,1
False
|  | Projektant: | [13 empty] | IČ: |  | 46974806 | [14 empty] | False
|  |  | Projekční kancelář PRIS spol. s r. o. | [12 empty] | DIČ: | [16 empty] | True
0,01
|  | Zpracovatel: | [13 empty] | IČ: | [16 empty] | 0,01
[16 empty] | DIČ: | [16 empty] | True
Poznámka:
Soupis prací je sestaven s využitím Cenové soustavy ÚRS. Položky, které pochází z této cenové soustavy, jsou ve sloupci 'Cenová soustava' označeny popisem 'CS ÚRS' a úrovní příslušného kalendářního pololetí. Veškeré další informace vymezující popis a podmínky použití těchto položek z Cenové soustavy, které nejsou uvedeny přímo v soupisu prací, jsou neomezeně dálkově k dispozici na www.cs-urs.cz, sekce Cenové a technické podmínky.
|  | Cena bez DPH | [13 empty] | 0
[8 empty] | Sazba daně |  |  | Základ daně |  |  |  |  | Výše daně
|  | DPH |  | základní |  |  |  | 21% |  |  | 0 |  |  |  |  | 0
|  |  |  | snížená |  |  |  | 15% |  |  | 0 |  |  |  |  | 0
|  |  |  | zákl. přenesená |  |  |  | 21% |  |  | 0 |  |  |  |  | 0
|  |  |  | sníž. přenesená |  |  |  | 15% |  |  | 0 |  |  |  |  | 0
|  |  |  | nulová |  |  |  | 0% |  |  | 0 |  |  |  |  | 0
|  | Cena s DPH | [6 empty] | v |  |  | CZK |  |  |  | 0
|  | Projektant | [11 empty] | Zpracovatel
|  | Datum a podpis: | [7 empty] | Razítko |  |  |  | Datum a podpis: |  |  | Razítko
|  | Objednavatel | [11 empty] | Zhotovitel
|  | Datum a podpis: | [7 empty] | Razítko |  |  |  | Datum a podpis: |  |  | Razítko
REKAPITULACE OBJEKTŮ STAVBY A SOUPISŮ PRACÍ
| Kód: | [6 empty] | 17171
| Stavba: | [6 empty] | Oprava mostu ev. č. BM-569 Bernáčkova přes Svratku - AKTUALIZACE 2019
| Místo: | [13 empty] | Datum: |  | 30. 5. 2018
| Zadavatel: | [6 empty] | Brněnské komunikace, a.s. | [6 empty] | Projektant: |  | Projekční kancelář PRIS spol. s r. o. |  |  |  | Informatívní údaje z listů zakázek
| Zhotovitel: | [13 empty] | Zpracovatel:
| Kód |  |  |  | Popis | [7 empty] | Cena bez DPH [CZK] |  |  |  |  | Cena s DPH [CZK] | Typ |  | z toho Ostat. náklady [CZK] | DPH [CZK] | Normohodiny [h] | DPH základní [CZK] | DPH snížená [CZK] | DPH základní přenesená [CZK] | DPH snížená přenesená [CZK] | Základna DPH základní | Základna DPH snížená | Základna DPH zákl. přenesená | Základna DPH sníž. přenesená | Základna DPH nulová
| Náklady z rozpočtů | [11 empty] | 0 |  |  |  |  | 0 |  |  | 0 | 0 | 23769.9575 | 0 | 0 | 0 | 0 | 0 | 0 | 0 | 0 | 0 | D | 0 | ###NOIMPORT### | IMPORT | {3f044625-9a56-4eab-824c-30a774f145b9} | {00000000-0000-0000-0000-000000000000}
/ |  | 000 |  |  |  | Nestavební náklady | [6 empty] | 0 |  |  |  |  | 0 | STA |  | 0 | 0 | 0 | 0 | 0 | 0 | 0 | 0 | 0 | 0 | 0 | 0 |  | 1 |  | IMPORT | {3c67993f-727c-456d-90d2-6156e5c5f8eb} | {3f044625-9a56-4eab-824c-30a774f145b9} | 2
/ |  | SO 001 |  |  |  | Demolice mostu ev.č. BM-569 | [6 empty] | 0 |  |  |  |  | 0 | STA |  | 0 | 0 | 11518.0799 | 0 | 0 | 0 | 0 | 0 | 0 | 0 | 0 | 0 |  | 1 |  | IMPORT | {15efa9ee-390d-42c3-8022-3638d0472ab7} | {3f044625-9a56-4eab-824c-30a774f145b9} | 2
/ |  | SO 182 |  |  |  | Dopravně inženýrská opatření | [6 empty] | 0 |  |  |  |  | 0 | STA |  | 0 | 0 | 8.164 | 0 | 0 | 0 | 0 | 0 | 0 | 0 | 0 | 0 |  | 1 |  | IMPORT | {e7b8b4c5-8aa8-47a6-a7f2-9a77a579f824} | {3f044625-9a56-4eab-824c-30a774f145b9} | 2
/ |  | SO 201 |  |  |  | Most ev.č. BM-569 | [6 empty] | 0 |  |  |  |  | 0 | STA |  | 0 | 0 | 11974.5548 | 0 | 0 | 0 | 0 | 0 | 0 | 0 | 0 | 0 |  | 1 |  | IMPORT | {ff58504a-6e84-4b66-bb5f-913d7f7052db} | {3f044625-9a56-4eab-824c-30a774f145b9} | 2
/ |  | SO 401.1 |  |  |  | Dočasná přeložka kabelů VN | [6 empty] | 0 |  |  |  |  | 0 | STA |  | 0 | 0 | 0 | 0 | 0 | 0 | 0 | 0 | 0 | 0 | 0 | 0 |  | 1 |  | IMPORT | {b1348103-52cd-415c-abf5-24c6fc46eb48} | {3f044625-9a56-4eab-824c-30a774f145b9} | 2
/ |  | SO 401.2 |  |  |  | Definitivní přeložka kabelů VN | [6 empty] | 0 |  |  |  |  | 0 | STA |  | 0 | 0 | 0 | 0 | 0 | 0 | 0 | 0 | 0 | 0 | 0 | 0 |  | 1 |  | IMPORT | {8e90290f-e03d-40fa-9836-998b17c6d5f4} | {3f044625-9a56-4eab-824c-30a774f145b9} | 2
/ |  | SO 402.1 |  |  |  | Dočasná přeložka sdělovacího vedení Faster CZ | [6 empty] | 0 |  |  |  |  | 0 | STA |  | 0 | 0 | 96.9807 | 0 | 0 | 0 | 0 | 0 | 0 | 0 | 0 | 0 |  | 1 |  | IMPORT | {ad84b31d-b9b7-4c8b-9e1e-bf8fc137446f} | {3f044625-9a56-4eab-824c-30a774f145b9} | 2
/ |  | SO 402.2 |  |  |  | Definitivní přeložka sdělovacího vedení Faster CZ | [6 empty] | 0 |  |  |  |  | 0 | STA |  | 0 | 0 | 59.1966 | 0 | 0 | 0 | 0 | 0 | 0 | 0 | 0 | 0 |  | 1 |  | IMPORT | {16fa87a4-7588-46c8-bf17-b3e1517255b0} | {3f044625-9a56-4eab-824c-30a774f145b9} | 2
/ |  | SO 403 |  |  |  | Osvětlení mostu | [6 empty] | 0 |  |  |  |  | 0 | STA |  | 0 | 0 | 51.7774 | 0 | 0 | 0 | 0 | 0 | 0 | 0 | 0 | 0 |  | 1 |  | IMPORT | {1c933928-2c27-43ce-ae40-c2c3c121cdf4} | {3f044625-9a56-4eab-824c-30a774f145b9} | 2
/ |  | SO 404 |  |  |  | Osvětlení provizorní lávky | [6 empty] | 0 |  |  |  |  | 0 | STA |  | 0 | 0 | 61.204 | 0 | 0 | 0 | 0 | 0 | 0 | 0 | 0 | 0 |  | 1 |  | IMPORT | {aad58631-8c3e-4579-ba70-ef86dc408203} | {3f044625-9a56-4eab-824c-30a774f145b9} | 2

## 000 - Nestavební náklady
[9 empty] | >> skryté sloupce << | [9 empty] | {3c67993f-727c-456d-90d2-6156e5c5f8eb}
2
| KRYCÍ LIST SOUPISU PRACÍ | [8 empty] | v --- níže se nacházejí doplnkové a pomocné údaje k sestavám --- v | [8 empty] | False
Stavba:
Oprava mostu ev. č. BM-569 Bernáčkova přes Svratku - AKTUALIZACE 2019
Objekt:
000 - Nestavební náklady
| KSO: |  |  |  |  | CC-CZ:
| Místo: |  |  |  |  | Datum: | 30. 5. 2018
| Zadavatel: |  |  |  |  | IČ: | 60733098
|  | Brněnské komunikace, a.s. |  |  |  | DIČ:
| Zhotovitel: |  |  |  |  | IČ: | 0
[6 empty] | DIČ: | 0
| Projektant: |  |  |  |  | IČ: | 46974806
|  | Projekční kancelář PRIS spol. s r. o. |  |  |  | DIČ:
| Zpracovatel: |  |  |  |  | IČ:
DIČ:
Poznámka:
| Cena bez DPH | [5 empty] | 0
|  |  | Základ daně |  |  | Sazba daně | Výše daně
| DPH | základní | 0 |  |  | 21% | 0
|  | snížená | 0 |  |  | 15% | 0
|  | zákl. přenesená | 0 |  |  | 21% | 0
|  | sníž. přenesená | 0 |  |  | 15% | 0
|  | nulová | 0 |  |  | 0% | 0
| Cena s DPH |  |  | v | CZK |  | 0
| Projektant |  |  | Zpracovatel
| Datum a podpis: |  | Razítko | Datum a podpis: |  |  | Razítko
| Objednavatel |  |  | Zhotovitel
| Datum a podpis: |  | Razítko | Datum a podpis: |  |  | Razítko
REKAPITULACE ČLENĚNÍ SOUPISU PRACÍ
Stavba:
Oprava mostu ev. č. BM-569 Bernáčkova přes Svratku - AKTUALIZACE 2019
Objekt:
000 - Nestavební náklady
Místo: | [5 empty] | Datum: | 30. 5. 2018
Zadavatel: |  |  | Brněnské komunikace, a.s. |  |  | Projektant: | Projekční kancelář PRIS spol. s r. o.
Zhotovitel: | [5 empty] | Zpracovatel:
Kód dílu - Popis | [6 empty] | Cena celkem [CZK]
Náklady ze soupisu prací | [6 empty] | 0 | [12 empty] | -1
| VRN - Vedlejší rozpočtové náklady | [5 empty] | 0
| VRN1 - Průzkumné, geodetické a projektové práce | [5 empty] | 0
| VRN3 - Zařízení staveniště | [5 empty] | 0
| VRN4 - Inženýrská činnost | [5 empty] | 0
| VRN5 - Finanční náklady | [5 empty] | 0
| VRN7 - Provozní vlivy | [5 empty] | 0
SOUPIS PRACÍ
Stavba:
Oprava mostu ev. č. BM-569 Bernáčkova přes Svratku - AKTUALIZACE 2019
Objekt:
000 - Nestavební náklady
Místo: | [5 empty] | Datum: | 30. 5. 2018
Zadavatel: |  |  | Brněnské komunikace, a.s. |  |  | Projektant: | Projekční kancelář PRIS spol. s r. o.
Zhotovitel: | [5 empty] | Zpracovatel:
PČ | Typ | Kód | Popis | MJ | Množství | J.cena [CZK] | Cena celkem [CZK] | Cenová soustava |  |  | DPH | J. Nh [h] | Nh celkem [h] | J. hmotnost [t] | Hmotnost celkem [t] | J. suť [t] | Suť Celkem [t]
Náklady soupisu celkem | [6 empty] | 0 | [5 empty] | 0 |  | 0 |  | 0 |  | D | -1 | [7 empty] | 0
| D | VRN | Vedlejší rozpočtové náklady |  |  |  | 0 | [5 empty] | 0 |  | 0 |  | 0 | 5 | D | 0 | ROZPOCET | [6 empty] | 0
| D | VRN1 | Průzkumné, geodetické a projektové práce |  |  |  | 0 | [5 empty] | 0 |  | 0 |  | 0 | 5 | D | 1 | ROZPOCET | [6 empty] | 0
1 | K | 012002000 | Geodetické práce | Soubor | 1 |  | 0 | CS ÚRS 2014 01 |  |  | základní | 0 | 0 | 0 | 0 | 0 | 0 | 1024 | K | 2 | ROZPOCET | 0 | 0 | 0 | 0 | 0 | 1 | 0 | 1024 | -1364725672
| PP |  | Hlavní tituly průvodních činností a nákladů průzkumné geodetické a projektové práce geodetické práce | [15 empty] | PP | 2
| P |  | Poznámka k položce: zahrnuje i: - provedení vytyčení obvodu staveniště a pevných vytyčovacích bodů, geodetické měření tzv. kritických míst - veškeré geodetické práce během stavby - zaměření skutečného stavu provedení stavby - geometrické plány stavby včetně geometrických plánů pro vložení věcných břemen - zaměření skutečného průběhu inženýrských sítí a předání jejich správcům | [15 empty] | P | 2
2 | K | 012103000 | Geodetické práce před výstavbou | Soubor | 1 |  | 0 |  |  |  | základní | 0 | 0 | 0 | 0 | 0 | 0 | 1024 | K | 2 | ROZPOCET | 0 | 0 | 0 | 0 | 0 | 1 | 0 | 1024 | -1145400252
| PP |  | Průzkumné, geodetické a projektové práce geodetické práce před výstavbou | [15 empty] | PP | 2
| P |  | Poznámka k položce: Zaměření a vytýčení stávajících inženýrských sítí v místě stavby z hlediska jejich ochrany při provádění stavby | [15 empty] | P | 2
3 | K | 013203000 | Dokumentace stavby | Soubor | 1 |  | 0 |  |  |  | základní | 0 | 0 | 0 | 0 | 0 | 0 | 1024 | K | 2 | ROZPOCET | 0 | 0 | 0 | 0 | 0 | 1 | 0 | 1024 | -24706493
| PP |  | Průzkumné, geodetické a projektové práce projektové práce dokumentace stavby (výkresová a textová) bez rozlišení | [15 empty] | PP | 2
| P |  | Poznámka k položce: fotodokumentace stavby - týdenní | [15 empty] | P | 2
4 | K | 013254000 | Dokumentace skutečného provedení stavby | Soubor | 1 |  | 0 | CS ÚRS 2013 01 |  |  | základní | 0 | 0 | 0 | 0 | 0 | 0 | 8192 | K | 2 | ROZPOCET | 0 | 0 | 0 | 0 | 0 | 1 | 0 | 8192 | 596171330
| PP |  | Průzkumné, geodetické a projektové práce projektové práce dokumentace stavby (výkresová a textová) skutečného provedení stavby | [15 empty] | PP | 2
| P |  | Poznámka k položce: Náklady na vyhotovení dokumentace skutečného provedení stavby a její předání objednateli v požadované formě a požadovaném počtu, včetně nákladů na autorský dozor. | [15 empty] | P | 2
| D | VRN3 | Zařízení staveniště |  |  |  | 0 | [5 empty] | 0 |  | 0 |  | 0 | 5 | D | 1 | ROZPOCET | [6 empty] | 0
5 | K | 030001000 | Zařízení staveniště | Soubor | 1 |  | 0 | CS ÚRS 2014 01 |  |  | základní | 0 | 0 | 0 | 0 | 0 | 0 | 1024 | K | 2 | ROZPOCET | 0 | 0 | 0 | 0 | 0 | 1 | 0 | 1024 | -1348754222
| PP |  | Základní rozdělení průvodních činností a nákladů zařízení staveniště | [15 empty] | PP | 2
| P |  | Poznámka k položce: Veškeré náklady spojené s vybudováním, provozem a odstraněním zařízení staveniště včetně nákladů na ochranu staveniště před vstupem nepovolaných osob, včetně příslušného značení, náklady na osvětlení staveniště, náklady na vypracování potřebné dokumentace pro provoz staveniště z hlediska požární ochrany (požární řád a poplachová směrnice) a z hlediska provozu staveniště (provozně dopravní řád). | [15 empty] | P | 2
6 | K | 034503000 | Informační tabule na staveništi | Soubor | 1 |  | 0 | CS ÚRS 2018 01 |  |  | základní | 0 | 0 | 0 | 0 | 0 | 0 | 1024 | K | 2 | ROZPOCET | 0 | 0 | 0 | 0 | 0 | 1 | 0 | 1024 | -764960375
| PP |  | Informační tabule na staveništi | [15 empty] | PP | 2
| P |  | Poznámka k položce: Zahrnuje zejména: - informační tabule plastová umístěná u vstupu na staveniště - velkoplošný reklamní panel - název akce, investor a zhotovitel - pamětní cedule bronzová umístěná na vhodném místě na objektu - stálá vysvětlující tabulka osazená v místě realizace díla. Pamětní deska musí být umístěna v místě přístupném široké veřejnosti. Obsah pamětní desky podléhá schválení ze strany objednatele. | [15 empty] | P | 2
| D | VRN4 | Inženýrská činnost |  |  |  | 0 | [5 empty] | 0 |  | 0 |  | 0 | 5 | D | 1 | ROZPOCET | [6 empty] | 0
7 | K | 043002000 | Zkoušky a ostatní měření | Prl. | 1 |  | 0 | CS ÚRS 2014 01 |  |  | základní | 0 | 0 | 0 | 0 | 0 | 0 | 1024 | K | 2 | ROZPOCET | 0 | 0 | 0 | 0 | 0 | 1 | 0 | 1024 | 686392289
| PP |  | Hlavní tituly průvodních činností a nákladů inženýrská činnost zkoušky a ostatní měření | [15 empty] | PP | 2
| P |  | Poznámka k položce: Náklady zhotovitele, související s prováděním zkoušek a revizí předepsaných objednatelem: Zkoušení materiálů, konstrukcí a prací nezávislou zkušebnou a nad rámec KZP Preliminář: 150 000,- Kč Způsob placení položky: na základě potvrzených faktur TDI stavby a rozpočtovým oddělením střediska 1100, společnosti BKOM, a.s. | [15 empty] | P | 2
8 | K | 049103000 | Náklady vzniklé v souvislosti s realizací stavby | Prl. | 1 |  | 0 |  |  |  | základní | 0 | 0 | 0 | 0 | 0 | 0 | 1024 | K | 2 | ROZPOCET | 0 | 0 | 0 | 0 | 0 | 1 | 0 | 1024 | -1854277145
| PP |  | Náklady vzniklé v souvislosti s realizací stavby | [15 empty] | PP | 2
| P |  | Poznámka k položce: zajištění povolení a poplatků vzniklých na základě HMG zhotovitele v souladu s POV (zvláštní užívání silnice, zajištění nájmů a plateb pozemků dočasných záborů a manipulačních ploch nad rámec smluvních vztahů zajištěných objednatelem, poplatky za využívání veřejného prostranství, škody na plodinách apod.), včetně regulace dopravy Preliminář: 50.000,- Kč Způsob placení položky 049103000 SO 000 Nestavební náklady: na základě potvrzených faktur TDI stavby a rozpočtovým oddělením střediska 1100, společnosti BKOM, a.s. | [15 empty] | P | 2
| D | VRN5 | Finanční náklady |  |  |  | 0 | [5 empty] | 0 |  | 0 |  | 0 | 5 | D | 1 | ROZPOCET | [6 empty] | 0
9 | K | 050001000 | Finanční náklady | Prl. | 1 |  | 0 | CS ÚRS 2014 01 |  |  | základní | 0 | 0 | 0 | 0 | 0 | 0 | 1024 | K | 2 | ROZPOCET | 0 | 0 | 0 | 0 | 0 | 1 | 0 | 1024 | -1733242720
| PP |  | Základní rozdělení průvodních činností a nákladů finanční náklady | [15 empty] | PP | 2
| P |  | Poznámka k položce: Náklady zhotovitele, které vznikají v souvislosti se zajištěním požadavků objednatele na: - mostní list; - plán kontrol a údržby mostu; - první hlavní prohlídka mostu; Preliminář: 30.000,- Kč Způsob placení položky 050001000 SO 000 Nestavební náklady: na základě potvrzených faktur TDI stavby a rozpočtovým oddělením střediska 1100, společnosti BKOM, a.s. | [15 empty] | P | 2
| D | VRN7 | Provozní vlivy |  |  |  | 0 | [5 empty] | 0 |  | 0 |  | 0 | 5 | D | 1 | ROZPOCET | [6 empty] | 0
10 | K | 075002000 | Ochranná pásma | Kč | 1 |  | 0 | CS ÚRS 2013 01 |  |  | základní | 0 | 0 | 0 | 0 | 0 | 0 | 1024 | K | 2 | ROZPOCET | 0 | 0 | 0 | 0 | 0 | 1 | 0 | 1024 | -294157902
| PP |  | Hlavní tituly průvodních činností a nákladů provozní vlivy ochranná pásma | [15 empty] | PP | 2
| P |  | Poznámka k položce: Náklady na přezkoumání podkladů objednatele o stavu inženýrských sítí probíhajících staveništěm nebo dotčenými stavbou i mimo území staveniště včetně nákladů na případné kopané sondy pro ověření průběhu IS, kontrola vytýčení jejich skutečné trasy a provedení ochranných opatření pro zabezpečení stávajících inženýrských sítí. | [15 empty] | P | 2

## SO 001 - Demolice mostu e...
[9 empty] | >> skryté sloupce << | [9 empty] | {15efa9ee-390d-42c3-8022-3638d0472ab7}
2
| KRYCÍ LIST SOUPISU PRACÍ | [8 empty] | v --- níže se nacházejí doplnkové a pomocné údaje k sestavám --- v | [8 empty] | False
Stavba:
Oprava mostu ev. č. BM-569 Bernáčkova přes Svratku - AKTUALIZACE 2019
Objekt:
SO 001 - Demolice mostu ev.č. BM-569
| KSO: |  |  |  |  | CC-CZ:
| Místo: |  |  |  |  | Datum: | 30. 5. 2018
| Zadavatel: |  |  |  |  | IČ: | 60733098
|  | Brněnské komunikace, a.s. |  |  |  | DIČ:
| Zhotovitel: |  |  |  |  | IČ: | 0
[6 empty] | DIČ: | 0
| Projektant: |  |  |  |  | IČ: | 46974806
|  | Projekční kancelář PRIS spol. s r. o. |  |  |  | DIČ:
| Zpracovatel: |  |  |  |  | IČ:
DIČ:
Poznámka:
| Cena bez DPH | [5 empty] | 0
|  |  | Základ daně |  |  | Sazba daně | Výše daně
| DPH | základní | 0 |  |  | 21% | 0
|  | snížená | 0 |  |  | 15% | 0
|  | zákl. přenesená | 0 |  |  | 21% | 0
|  | sníž. přenesená | 0 |  |  | 15% | 0
|  | nulová | 0 |  |  | 0% | 0
| Cena s DPH |  |  | v | CZK |  | 0
| Projektant |  |  | Zpracovatel
| Datum a podpis: |  | Razítko | Datum a podpis: |  |  | Razítko
| Objednavatel |  |  | Zhotovitel
| Datum a podpis: |  | Razítko | Datum a podpis: |  |  | Razítko
REKAPITULACE ČLENĚNÍ SOUPISU PRACÍ
Stavba:
Oprava mostu ev. č. BM-569 Bernáčkova přes Svratku - AKTUALIZACE 2019
Objekt:
SO 001 - Demolice mostu ev.č. BM-569
Místo: | [5 empty] | Datum: | 30. 5. 2018
Zadavatel: |  |  | Brněnské komunikace, a.s. |  |  | Projektant: | Projekční kancelář PRIS spol. s r. o.
Zhotovitel: | [5 empty] | Zpracovatel:
Kód dílu - Popis | [6 empty] | Cena celkem [CZK]
Náklady ze soupisu prací | [6 empty] | 0 | [12 empty] | -1
| PSV - Práce a dodávky PSV | [5 empty] | 0
| HSV - Práce a dodávky HSV | [5 empty] | 0
| 1 - Zemní práce | [5 empty] | 0
| 4 - Vodorovné konstrukce | [5 empty] | 0
| 9 - Ostatní konstrukce a práce-bourání | [5 empty] | 0
| 711 - Izolace proti vodě, vlhkosti a plynům | [5 empty] | 0
| 997 - Přesun sutě | [5 empty] | 0
| 998 - Přesun hmot | [5 empty] | 0
SOUPIS PRACÍ
Stavba:
Oprava mostu ev. č. BM-569 Bernáčkova přes Svratku - AKTUALIZACE 2019
Objekt:
SO 001 - Demolice mostu ev.č. BM-569
Místo: | [5 empty] | Datum: | 30. 5. 2018
Zadavatel: |  |  | Brněnské komunikace, a.s. |  |  | Projektant: | Projekční kancelář PRIS spol. s r. o.
Zhotovitel: | [5 empty] | Zpracovatel:
PČ | Typ | Kód | Popis | MJ | Množství | J.cena [CZK] | Cena celkem [CZK] | Cenová soustava |  |  | DPH | J. Nh [h] | Nh celkem [h] | J. hmotnost [t] | Hmotnost celkem [t] | J. suť [t] | Suť Celkem [t]
Náklady soupisu celkem | [6 empty] | 0 | [5 empty] | 11518.0799 |  | 36.6732 |  | 2039.8489 |  | D | -1 | [10 empty] | 0
| D | PSV | Práce a dodávky PSV |  |  |  | 0 | [5 empty] | 0 |  | 0 |  | 0 | 2 | D | 0 |  |  |  | ROZPOCET | [6 empty] | 0
| D | HSV | Práce a dodávky HSV |  |  |  | 0 | [5 empty] | 11518.0799 |  | 36.6732 |  | 2039.8489 | 1 | D | 0 |  |  |  | ROZPOCET | [6 empty] | 0
| D | 1 | Zemní práce |  |  |  | 0 | [5 empty] | 155.9687 |  | 0.083795 |  | 395.0858 | 1 | D | 1 |  |  |  | ROZPOCET | [6 empty] | 0
1 | K | 112101101 | Odstranění stromů listnatých průměru kmene do 300 mm | kus | 1 |  | 0 | CS ÚRS 2018 01 |  |  | základní | 0.49 | 0.49 | 0 | 0 | 0 | 0 | 4 | K | 2 |  |  |  | ROZPOCET | 0 | 0 | 0 | 0 | 0 | 1 | 0 | 4 | 1132509715
| PP |  | Odstranění stromů s odřezáním kmene a s odvětvením listnatých, průměru kmene přes 100 do 300 mm | [15 empty] | PP | 2
| P |  | Poznámka k položce: ořešák průměru 0.15 m na pravém břehu, včetně odvozu nebo spálení (příloha B2 - Koordinační situace) | [15 empty] | P | 2
2 | K | 112201101 | Odstranění pařezů D do 300 mm | kus | 1 |  | 0 | CS ÚRS 2018 01 |  |  | základní | 0.659 | 0.659 | 5e-05 | 5e-05 | 0 | 0 | 4 | K | 2 |  |  |  | ROZPOCET | 0 | 0 | 0 | 0 | 0 | 1 | 0 | 4 | 290312871
| PP |  | Odstranění pařezů s jejich vykopáním, vytrháním nebo odstřelením, s přesekáním kořenů průměru přes 100 do 300 mm | [15 empty] | PP | 2
| P |  | Poznámka k položce: ořešák průměru 0.15 m na pravém břehu, včetně odvozu nebo spálení (příloha B2 - Koordinační situace) | [15 empty] | P | 2
3 | K | 113106123 | Rozebrání dlažeb ze zámkových dlaždic komunikací pro pěší ručně | m2 | 9.1 |  | 0 | CS ÚRS 2018 01 |  |  | základní | 0.272 | 2.4752 | 0 | 0 | 0.26 | 2.366 | 4 | K | 2 |  |  |  | ROZPOCET | 0 | 0 | 0 | 0 | 0 | 1 | 0 | 4 | -814037867
| PP |  | Rozebrání dlažeb komunikací pro pěší s přemístěním hmot na skládku na vzdálenost do 3 m nebo s naložením na dopravní prostředek s ložem z kameniva nebo živice a s jakoukoliv výplní spár ručně ze zámkové dlažby | [15 empty] | PP | 2
| P |  | Poznámka k položce: chodník před mostem u reklamní tabule (příloha B2 - Koordinační situace) | [15 empty] | P | 2
4 | K | 113107122 | Odstranění podkladu z kameniva drceného tl 200 mm ručně | m2 | 9.1 |  | 0 | CS ÚRS 2018 01 |  |  | základní | 0.695 | 6.3245 | 0 | 0 | 0.29 | 2.639 | 4 | K | 2 |  |  |  | ROZPOCET | 0 | 0 | 0 | 0 | 0 | 1 | 0 | 4 | 1169574241
| PP |  | Odstranění podkladů nebo krytů ručně s přemístěním hmot na skládku na vzdálenost do 3 m nebo s naložením na dopravní prostředek z kameniva hrubého drceného, o tl. vrstvy přes 100 do 200 mm | [15 empty] | PP | 2
| P |  | Poznámka k položce: podkl. vrstva chodníku před mostem u reklamní tabule v tl. cca 150 mm (příloha B2 - Koordinační situace) | [15 empty] | P | 2
5 | K | 113107164 | Odstranění podkladu z kameniva drceného tl 400 mm strojně pl přes 50 do 200 m2 | m2 | 175 |  | 0 | CS ÚRS 2018 01 |  |  | základní | 0.201 | 35.175 | 0 | 0 | 0.58 | 101.5 | 4 | K | 2 |  |  |  | ROZPOCET | 0 | 0 | 0 | 0 | 0 | 1 | 0 | 4 | -1375547627
| PP |  | Odstranění podkladů nebo krytů strojně plochy jednotlivě přes 50 m2 do 200 m2 s přemístěním hmot na skládku na vzdálenost do 20 m nebo s naložením na dopravní prostředek z kameniva hrubého drceného, o tl. vrstvy přes 300 do 400 mm | [15 empty] | PP | 2
| P |  | Poznámka k položce: podkl. vrstvy vozovky v předpolích mostu v tl. cca 0,35 m (příloha B2 - Koordinační situace) | [15 empty] | P | 2
| VV |  | "před mostem" 70,75 |  | 70.75 | [13 empty] | VV | 2 | 2 | True | 0 | ROZPOCET
| VV |  | "za mostem" 76,50 |  | 76.5 | [13 empty] | VV | 2 | 2 | True | 0 | ROZPOCET
| VV |  | "napojení cyklostezky" 27,75 |  | 27.75 | [13 empty] | VV | 2 | 2 | True | 0 | ROZPOCET
| VV |  | Součet |  | 175 | [13 empty] | VV | 2 | 4 | True | 1 | ROZPOCET
6 | K | 113107170 | Odstranění podkladu z betonu prostého tl 100 mm strojně pl přes 50 do 200 m2 | m2 | 226.65 |  | 0 | CS ÚRS 2018 01 |  |  | základní | 0.2 | 45.33 | 0 | 0 | 0.24 | 54.396 | 4 | K | 2 |  |  |  | ROZPOCET | 0 | 0 | 0 | 0 | 0 | 1 | 0 | 4 | -1462200277
| PP |  | Odstranění podkladů nebo krytů strojně plochy jednotlivě přes 50 m2 do 200 m2 s přemístěním hmot na skládku na vzdálenost do 20 m nebo s naložením na dopravní prostředek z betonu prostého, o tl. vrstvy do 100 mm | [15 empty] | PP | 2
| P |  | Poznámka k položce: ochraná malta na mostě v tl. cca 0,015 m (příloha SO 001 - Demolice mostu ev.č. BM-569) | [15 empty] | P | 2
| VV |  | "na mostě" 45,33*5,0 |  | 226.65 | [13 empty] | VV | 2 | 2 | True | 1 | ROZPOCET
7 | K | 113107183 | Odstranění podkladu živičného tl 150 mm strojně pl přes 50 do 200 m2 | m2 | 175 |  | 0 | CS ÚRS 2018 01 |  |  | základní | 0.182 | 31.85 | 0 | 0 | 0.316 | 55.3 | 4 | K | 2 |  |  |  | ROZPOCET | 0 | 0 | 0 | 0 | 0 | 1 | 0 | 4 | -626609063
| PP |  | Odstranění podkladů nebo krytů strojně plochy jednotlivě přes 50 m2 do 200 m2 s přemístěním hmot na skládku na vzdálenost do 20 m nebo s naložením na dopravní prostředek živičných, o tl. vrstvy přes 100 do 150 mm | [15 empty] | PP | 2
| P |  | Poznámka k položce: podkl. vrstvy vozovky v předpolích mostu v tl. cca 0,15 m (příloha B2 - Koordinační situace) | [15 empty] | P | 2
| VV |  | "před mostem" 70,75 |  | 70.75 | [13 empty] | VV | 2 | 2 | True | 0 | ROZPOCET
| VV |  | "za mostem" 76,50 |  | 76.5 | [13 empty] | VV | 2 | 2 | True | 0 | ROZPOCET
| VV |  | "napojení cyklostezky" 27,75 |  | 27.75 | [13 empty] | VV | 2 | 2 | True | 0 | ROZPOCET
| VV |  | Součet |  | 175 | [13 empty] | VV | 2 | 4 | True | 1 | ROZPOCET
8 | K | 113154124 | Frézování živičného krytu tl 100 mm pruh š 1 m pl do 500 m2 bez překážek v trase | m2 | 175 |  | 0 | CS ÚRS 2018 01 |  |  | základní | 0.034 | 5.95 | 9e-05 | 0.01575 | 0.256 | 44.8 | 4 | K | 2 |  |  |  | ROZPOCET | 0 | 0 | 0 | 0 | 0 | 1 | 0 | 4 | -1810679272
| PP |  | Frézování živičného podkladu nebo krytu s naložením na dopravní prostředek plochy do 500 m2 bez překážek v trase pruhu šířky přes 0,5 m do 1 m, tloušťky vrstvy 100 mm | [15 empty] | PP | 2
| P |  | Poznámka k položce: v tl. cca 100 mm (příloha B2 - Koordinační situace) | [15 empty] | P | 2
| VV |  | "před mostem" 70,75 |  | 70.75 | [13 empty] | VV | 2 | 2 | True | 0 | ROZPOCET
| VV |  | "za mostem" 76,50 |  | 76.5 | [13 empty] | VV | 2 | 2 | True | 0 | ROZPOCET
| VV |  | "napojení cyklostezky" 27,75 |  | 27.75 | [13 empty] | VV | 2 | 2 | True | 0 | ROZPOCET
| VV |  | Součet |  | 175 | [13 empty] | VV | 2 | 4 | True | 1 | ROZPOCET
9 | K | 113154265 | Frézování živičného krytu tl 200 mm pruh š 2 m pl do 1000 m2 s překážkami v trase | m2 | 226.65 |  | 0 | CS ÚRS 2018 01 |  |  | základní | 0.026 | 5.8929 | 0.0003 | 0.067995 | 0.512 | 116.0448 | 4 | K | 2 |  |  |  | ROZPOCET | 0 | 0 | 0 | 0 | 0 | 1 | 0 | 4 | -1289137593
| PP |  | Frézování živičného podkladu nebo krytu s naložením na dopravní prostředek plochy přes 500 do 1 000 m2 s překážkami v trase pruhu šířky přes 1 m do 2 m, tloušťky vrstvy 200 mm | [15 empty] | PP | 2
| P |  | Poznámka k položce: v tl. cca 180 mm (příloha SO 001 - Demolice mostu ev.č. BM-569) | [15 empty] | P | 2
| VV |  | "na mostě" 45,33*5,0 |  | 226.65 | [13 empty] | VV | 2 | 2 | True | 1 | ROZPOCET
10 | K | 113202111 | Vytrhání obrub krajníků obrubníků stojatých | m | 88 |  | 0 | CS ÚRS 2018 01 |  |  | základní | 0.133 | 11.704 | 0 | 0 | 0.205 | 18.04 | 4 | K | 2 |  |  |  | ROZPOCET | 0 | 0 | 0 | 0 | 0 | 1 | 0 | 4 | -1640422778
| PP |  | Vytrhání obrub s vybouráním lože, s přemístěním hmot na skládku na vzdálenost do 3 m nebo s naložením na dopravní prostředek z krajníků nebo obrubníků stojatých | [15 empty] | PP | 2
| P |  | Poznámka k položce: stávající obruby (příloha B2 - Koordinační situace) | [15 empty] | P | 2
| VV |  | "vlevo před mostem" 12,5 |  | 12.5 | [13 empty] | VV | 2 | 2 | True | 0 | ROZPOCET
| VV |  | "vpravo před mostem" 5,0 |  | 5 | [13 empty] | VV | 2 | 2 | True | 0 | ROZPOCET
| VV |  | "napojení cyklostezky" 9,0+15,0 |  | 24 | [13 empty] | VV | 2 | 2 | True | 0 | ROZPOCET
| VV |  | "chodník u reklamní tabule" 4,5+4,5 |  | 9 | [13 empty] | VV | 2 | 2 | True | 0 | ROZPOCET
| VV |  | "vlevo za mostem" 12,0 |  | 12 | [13 empty] | VV | 2 | 2 | True | 0 | ROZPOCET
| VV |  | "vpravo za mostem" 13,0 |  | 13 | [13 empty] | VV | 2 | 2 | True | 0 | ROZPOCET
| VV |  | "u odpočinkové plochy" 12,5 |  | 12.5 | [13 empty] | VV | 2 | 2 | True | 0 | ROZPOCET
| VV |  | Součet |  | 88 | [13 empty] | VV | 2 | 4 | True | 1 | ROZPOCET
11 | K | 162701101 | Vodorovné přemístění do 6000 m výkopku/sypaniny z horniny tř. 1 až 4 | m3 | 151.017 |  | 0 | CS ÚRS 2018 01 |  |  | základní | 0.067 | 10.1181 | 0 | 0 | 0 | 0 | 4 | K | 2 |  |  |  | ROZPOCET | 0 | 0 | 0 | 0 | 0 | 1 | 0 | 4 | 800905690
| PP |  | Vodorovné přemístění výkopku nebo sypaniny po suchu na obvyklém dopravním prostředku, bez naložení výkopku, avšak se složením bez rozhrnutí z horniny tř. 1 až 4 na vzdálenost přes 5 000 do 6 000 m | [15 empty] | PP | 2
| P |  | Poznámka k položce: odvoz na skládku | [15 empty] | P | 2
| VV |  | "položka 113106123" 9,1*0,05 |  | 0.455 | [13 empty] | VV | 2 | 2 | True | 0 | ROZPOCET
| VV |  | "položka 113107122" 9,1*0,15 |  | 1.365 | [13 empty] | VV | 2 | 2 | True | 0 | ROZPOCET
| VV |  | "položka 113107164" 175,0*0,35 |  | 61.25 | [13 empty] | VV | 2 | 2 | True | 0 | ROZPOCET
| VV |  | "položka 113107170" 226,65*0,015 |  | 3.4 | [13 empty] | VV | 2 | 2 | True | 0 | ROZPOCET
| VV |  | "položka 113107183" 175,0*0,15 |  | 26.25 | [13 empty] | VV | 2 | 2 | True | 0 | ROZPOCET
| VV |  | "položka 113154124" 175,0*0,10 |  | 17.5 | [13 empty] | VV | 2 | 2 | True | 0 | ROZPOCET
| VV |  | "položka 113154265" 226,65*0,18 |  | 40.797 | [13 empty] | VV | 2 | 2 | True | 0 | ROZPOCET
| VV |  | Součet |  | 151.017 | [13 empty] | VV | 2 | 4 | True | 1 | ROZPOCET
| D | 4 | Vodorovné konstrukce |  |  |  | 0 | [5 empty] | 541.5061 |  | 6.2921 |  | 0 | 1 | D | 1 |  |  |  | ROZPOCET | [6 empty] | 0
12 | K | 421955114 | Pracovní podlaha z fošen na mostní skruži - zřízení | m2 | 299.34 |  | 0 | CS ÚRS 2018 01 |  |  | základní | 1.124 | 336.4582 | 0.02102 | 6.2921 | 0 | 0 | 4 | K | 2 |  |  |  | ROZPOCET | 0 | 0 | 0 | 0 | 0 | 1 | 0 | 4 | 875893263
| PP |  | Bednění na mostní skruži zřízení pracovní podlahy z fošen | [15 empty] | PP | 2
| P |  | Poznámka k položce: podvěšené lešení při demolici k zamezení padání materiálu do řeky (příloha SO 001 - Demolice mostu ev.č. BM-569) | [15 empty] | P | 2
| VV |  | "pole 1" 9,0*8,17 |  | 73.53 | [13 empty] | VV | 2 | 2 | True | 0 | ROZPOCET
| VV |  | "pole 2" 9,0*8,43 |  | 75.87 | [13 empty] | VV | 2 | 2 | True | 0 | ROZPOCET
| VV |  | "pole 3" 9,0*8,43 |  | 75.87 | [13 empty] | VV | 2 | 2 | True | 0 | ROZPOCET
| VV |  | "pole 4" 9,0*8,23 |  | 74.07 | [13 empty] | VV | 2 | 2 | True | 0 | ROZPOCET
| VV |  | Součet |  | 299.34 | [13 empty] | VV | 2 | 4 | True | 1 | ROZPOCET
13 | K | 421955214 | Pracovní podlaha z fošen na mostní skruži - odstranění | m2 | 299.34 |  | 0 | CS ÚRS 2018 01 |  |  | základní | 0.685 | 205.0479 | 0 | 0 | 0 | 0 | 4 | K | 2 |  |  |  | ROZPOCET | 0 | 0 | 0 | 0 | 0 | 1 | 0 | 4 | -995820786
| PP |  | Bednění na mostní skruži odstranění pracovní podlahy z fošen | [15 empty] | PP | 2
| P |  | Poznámka k položce: podvěšené lešení při demolici k zamezení padání materiálu do řeky (příloha SO 001 - Demolice mostu ev.č. BM-569) | [15 empty] | P | 2
| VV |  | "pole 1" 9,0*8,17 |  | 73.53 | [13 empty] | VV | 2 | 2 | True | 0 | ROZPOCET
| VV |  | "pole 2" 9,0*8,43 |  | 75.87 | [13 empty] | VV | 2 | 2 | True | 0 | ROZPOCET
| VV |  | "pole 3" 9,0*8,43 |  | 75.87 | [13 empty] | VV | 2 | 2 | True | 0 | ROZPOCET
| VV |  | "pole 4" 9,0*8,23 |  | 74.07 | [13 empty] | VV | 2 | 2 | True | 0 | ROZPOCET
| VV |  | Součet |  | 299.34 | [13 empty] | VV | 2 | 4 | True | 1 | ROZPOCET
| D | 9 | Ostatní konstrukce a práce-bourání |  |  |  | 0 | [5 empty] | 10739.1608 |  | 30.2973 |  | 1644.7631 | 1 | D | 1 |  |  |  | ROZPOCET | [6 empty] | 0
14 | K | 931942111 | Odstranění dilatačního zařízení š 60 mm | m | 13.8 |  | 0 | CS ÚRS 2018 01 |  |  | základní | 12.497 | 172.4586 | 0 | 0 | 1.098 | 15.1524 | 4 | K | 2 |  |  |  | ROZPOCET | 0 | 0 | 0 | 0 | 0 | 1 | 0 | 4 | -1299402261
| PP |  | Odstranění dilatačního zařízení šířky dilatace do 60 mm | [15 empty] | PP | 2
| P |  | Poznámka k položce: včetně odvozu | [15 empty] | P | 2
| VV |  | 6,9+6,9 |  | 13.8 | [13 empty] | VV | 2 | 2 | True | 1 | ROZPOCET
15 | K | 962051111b | Bourání mostních zdí a pilířů z ŽB | m3 | 9.486 |  | 0 |  |  |  | základní | 16.374 | 155.3238 | 0.12171 | 1.1545 | 2.4 | 22.7664 | 4 | K | 2 |  |  |  | ROZPOCET | 0 | 0 | 0 | 0 | 0 | 1 | 0 | 4 | 1375967096
| PP |  | Bourání mostních konstrukcí zdiva a pilířů ze železového betonu | [15 empty] | PP | 2
| P |  | Poznámka k položce: přechodové desky (pokud byly provedeny) - čerpáno se souhlasem investora (příloha SO 001 - Demolice mostu ev.č. BM-569) | [15 empty] | P | 2
| VV |  | "opěra 1" 5,1*4,65*0,2 |  | 4.743 | [13 empty] | VV | 2 | 2 | True | 0 | ROZPOCET
| VV |  | "opěra 2" 5,1*4,65*0,2 |  | 4.743 | [13 empty] | VV | 2 | 2 | True | 0 | ROZPOCET
| VV |  | Součet |  | 9.486 | [13 empty] | VV | 2 | 4 | True | 1 | ROZPOCET
16 | K | 962051111a | Bourání mostních zdí a pilířů z ŽB | m3 | 177.091 |  | 0 |  |  |  | základní | 16.374 | 2899.688 | 0.12171 | 21.5537 | 2.4 | 425.0184 | 4 | K | 2 |  |  |  | ROZPOCET | 0 | 0 | 0 | 0 | 0 | 1 | 0 | 4 | -588324976
| PP |  | Bourání mostních konstrukcí zdiva a pilířů ze železového betonu | [15 empty] | PP | 2
| P |  | Poznámka k položce: demolice spodní stavby 0.5 m pod upravený terén, tloušťka dříků opěr, závěrných zídek a křídel odhadnuta. Stávající pilíře v korytě řeky Svratky (včetně základů, případně pilot) budou ubourány pod úroveň dna toku! - nutnost těžké mechanizace (demoliční tank apod.) (příloha SO 001 - Demolice mostu ev.č. BM-569) | [15 empty] | P | 2
| VV |  | "opěra 1-dřík" 1,2*6,6*3,5 |  | 27.72 | [13 empty] | VV | 2 | 2 | True | 0 | ROZPOCET
| VV |  | "opěra 1-závěrná zídka" 0,4*6,6*0,7 |  | 1.848 | [13 empty] | VV | 2 | 2 | True | 0 | ROZPOCET
| VV |  | "opěra 1-křídlo 1L" 0,85*4,75*3,5 |  | 14.131 | [13 empty] | VV | 2 | 2 | True | 0 | ROZPOCET
| VV |  | "opěra 1-křídlo 1P" 0,85*4,75*3,5 |  | 14.131 | [13 empty] | VV | 2 | 2 | True | 0 | ROZPOCET
| VV |  | "podpěra 2 (včetně základu)" 0,58*6,6*5,85 |  | 22.394 | [13 empty] | VV | 2 | 2 | True | 0 | ROZPOCET
| VV |  | "podpěra 3 (včetně základu)" 0,58*6,6*6,1 |  | 23.351 | [13 empty] | VV | 2 | 2 | True | 0 | ROZPOCET
| VV |  | "podpěra 4 (včetně základu)" 0,58*6,6*5,7 |  | 21.82 | [13 empty] | VV | 2 | 2 | True | 0 | ROZPOCET
| VV |  | "opěra 5-dřík" 1,2*6,6*3,15 |  | 24.948 | [13 empty] | VV | 2 | 2 | True | 0 | ROZPOCET
| VV |  | "opěra 5-závěrná zídka" 0,4*6,6*0,7 |  | 1.848 | [13 empty] | VV | 2 | 2 | True | 0 | ROZPOCET
| VV |  | "opěra 5-křídlo 5L" 0,85*4,65*3,15 |  | 12.45 | [13 empty] | VV | 2 | 2 | True | 0 | ROZPOCET
| VV |  | "opěra 5-křídlo 5P" 0,85*4,65*3,15 |  | 12.45 | [13 empty] | VV | 2 | 2 | True | 0 | ROZPOCET
| VV |  | Součet |  | 177.091 | [13 empty] | VV | 2 | 4 | True | 1 | ROZPOCET
17 | K | 962071711 | Bourání kovových, litinových nebo nýtovaných sloupů s patkou a hlavicí | t | 996 |  | 0 | CS ÚRS 2018 01 |  |  | základní | 5.162 | 5141.352 | 0 | 0 | 1 | 996 | 4 | K | 2 |  |  |  | ROZPOCET | 0 | 0 | 0 | 0 | 0 | 1 | 0 | 4 | 893340569
| PP |  | Vybourání kovových sloupů s patkou a hlavicí včetně snesení bez podchycení nosné konstrukce a bez odvozu sloupů litinových nebo nýtovaných | [15 empty] | PP | 2
| P |  | Poznámka k položce: demontáž stávajících osvětlovacích stožárů IKEA s přesunem na místo určené vlastníkem lamp | [15 empty] | P | 2
| VV |  | 4*6,0*41,5 |  | 996 | [13 empty] | VV | 2 | 2 | True | 1 | ROZPOCET
18 | K | 963041211 | Bourání mostní nosné konstrukce z betonu prostého | m3 | 7.3 |  | 0 | CS ÚRS 2018 01 |  |  | základní | 5.236 | 38.2228 | 0.12 | 0.876 | 2.2 | 16.06 | 4 | K | 2 |  |  |  | ROZPOCET | 0 | 0 | 0 | 0 | 0 | 1 | 0 | 4 | -1521309085
| PP |  | Bourání mostních konstrukcí nosných konstrukcí z prostého betonu | [15 empty] | PP | 2
| P |  | Poznámka k položce: vyrovnávací beton tl. 40 mm (příloha SO 001 - Demolice mostu ev.č. BM-569) | [15 empty] | P | 2
| VV |  | 5,0*36,5*0,04 |  | 7.3 | [13 empty] | VV | 2 | 2 | True | 1 | ROZPOCET
19 | K | 963051111 | Bourání mostní nosné konstrukce z ŽB | m3 | 55.115 |  | 0 | CS ÚRS 2018 01 |  |  | základní | 16.374 | 902.453 | 0.12171 | 6.708 | 2.4 | 132.276 | 4 | K | 2 |  |  |  | ROZPOCET | 0 | 0 | 0 | 0 | 0 | 1 | 0 | 4 | 1327766520
| PP |  | Bourání mostních konstrukcí nosných konstrukcí ze železového betonu | [15 empty] | PP | 2
| P |  | Poznámka k položce: ŽB mostovka s římsami (příloha SO 001 - Demolice mostu ev.č. BM-569) | [15 empty] | P | 2
| VV |  | 1,51*36,5 |  | 55.115 | [13 empty] | VV | 2 | 2 | True | 1 | ROZPOCET
20 | K | 963071112 | Demontáž ocelových prvků mostů šroubovaných nebo svařovaných přes 100 kg | kg | 26980.8 |  | 0 | CS ÚRS 2018 01 |  |  | základní | 0.045 | 1214.136 | 0 | 0 | 0.001 | 26.9808 | 4 | K | 2 |  |  |  | ROZPOCET | 0 | 0 | 0 | 0 | 0 | 1 | 0 | 4 | -935859422
| PP |  | Demontáž ocelových prvků mostních konstrukcí ztužidel, sedel pro centrické uložení mostnic, stoliček, diagonál, svislic, styčníkových plechů, chodníkových konzol, podlahových nosníků, kabelových žlabů a ostatních drobných prvků šroubovaných nebo svařovaných, hmotnosti přes 100 kg | [15 empty] | PP | 2
| P |  | Poznámka k položce: nosná konstrukce z válcovaných profilů I400 včetně konzol pro sítě a úložných plechů, vč. odvozu ke druhotnému zpracování | [15 empty] | P | 2
| VV |  | 8*36,5*92,4 |  | 26980.8 | [13 empty] | VV | 2 | 2 | True | 1 | ROZPOCET
21 | K | 966005211 | Rozebrání a odstranění silničního zábradlí se sloupky osazenými do říms nebo krycích desek | m | 90.2 |  | 0 | CS ÚRS 2018 01 |  |  | základní | 1.69 | 152.438 | 0 | 0 | 0.025 | 2.255 | 4 | K | 2 |  |  |  | ROZPOCET | 0 | 0 | 0 | 0 | 0 | 1 | 0 | 4 | 552129611
| PP |  | Rozebrání a odstranění silničního zábradlí a ocelových svodidel s přemístěním hmot na skládku na vzdálenost do 10 m nebo s naložením na dopravní prostředek, se zásypem jam po odstraněných sloupcích a s jeho zhutněním silničního zábradlí se sloupky osazenými do říms nebo krycích desek | [15 empty] | PP | 2
| P |  | Poznámka k položce: stávající mostní zábradlí, včetně odvozu na místo určené investorem stavby (příloha SO 001 - Demolice mostu ev.č. BM-569) | [15 empty] | P | 2
| VV |  | 45,1+45,1 |  | 90.2 | [13 empty] | VV | 2 | 2 | True | 1 | ROZPOCET
22 | K | 966006251 | Odstranění zábrany parkovací zabetonovaného sloupku v do 800 mm | kus | 3 |  | 0 | CS ÚRS 2018 01 |  |  | základní | 0.25 | 0.75 | 0 | 0 | 0.108 | 0.324 | 4 | K | 2 |  |  |  | ROZPOCET | 0 | 0 | 0 | 0 | 0 | 1 | 0 | 4 | -1054624479
| PP |  | Odstranění parkovací zábrany s odklizením materiálu na vzdálenost do 20 m nebo s naložením na dopravní prostředek sloupku zabetonovaného | [15 empty] | PP | 2
| P |  | Poznámka k položce: stávající zábrany před mostem, včetně odvozu na místo určené investorem stavby, případně do sběru. (příloha SO 001 - Demolice mostu ev.č. BM-569) | [15 empty] | P | 2
23 | K | 966077111 | Odstranění různých doplňkových ocelových konstrukcí hmotnosti do 20 kg | kus | 1 |  | 0 | CS ÚRS 2018 01 |  |  | základní | 0.222 | 0.222 | 0 | 0 | 0.08 | 0.08 | 4 | K | 2 |  |  |  | ROZPOCET | 0 | 0 | 0 | 0 | 0 | 1 | 0 | 4 | -1494287312
| PP |  | Odstranění různých konstrukcí na mostech doplňkových ocelových konstrukcí hmotnosti jednotlivě do 20 kg | [15 empty] | PP | 2
| P |  | Poznámka k položce: odstranění vodoměrné lati, včetně odvozu | [15 empty] | P | 2
24 | K | 966077141 | Odstranění různých doplňkových ocelových konstrukcí hmotnosti do 500 kg | kus | 4 |  | 0 | CS ÚRS 2018 01 |  |  | základní | 2.374 | 9.496 | 0.00087 | 0.00348 | 0.818 | 3.272 | 4 | K | 2 |  |  |  | ROZPOCET | 0 | 0 | 0 | 0 | 0 | 1 | 0 | 4 | -2096505975
| PP |  | Odstranění různých konstrukcí na mostech doplňkových ocelových konstrukcí hmotnosti jednotlivě přes 100 do 500 kg | [15 empty] | PP | 2
| P |  | Poznámka k položce: demontáž stávajících lamp, vč. odpojení od zdroje a odvozu na místo určené správcem (příloha SO 001 - Demolice mostu ev.č. BM-569) | [15 empty] | P | 2
25 | K | 966077151 | Odstranění různých doplňkových ocelových konstrukcí hmotnosti do 1000 kg | kus | 1 |  | 0 | CS ÚRS 2018 01 |  |  | základní | 5.022 | 5.022 | 0.00145 | 0.00145 | 2 | 2 | 4 | K | 2 |  |  |  | ROZPOCET | 0 | 0 | 0 | 0 | 0 | 1 | 0 | 4 | -1716873946
| PP |  | Odstranění různých konstrukcí na mostech doplňkových ocelových konstrukcí hmotnosti jednotlivě přes 500 do 1000 kg | [15 empty] | PP | 2
| P |  | Poznámka k položce: demontáž ocelové chráničky VN pod pravou římsou, včetně odvozu na místo určené investorem stavby (příloha SO 001 - Demolice mostu ev.č. BM-569) | [15 empty] | P | 2
26 | K | 976092321 | Vybourání odvodňovačů s odpadním potrubím rigolových | kus | 16 |  | 0 | CS ÚRS 2018 01 |  |  | základní | 2.44 | 39.04 | 0 | 0 | 0.1 | 1.6 | 4 | K | 2 |  |  |  | ROZPOCET | 0 | 0 | 0 | 0 | 0 | 1 | 0 | 4 | 5812966
| PP |  | Vybourání drobných zařízení odvodňovačů, na kamenných a betonových mostech, s prozatímním zakrytím otvorů po nich s odpadním potrubím rigolových | [15 empty] | PP | 2
| P |  | Poznámka k položce: včetně odvozu (příloha SO 001 - Demolice mostu ev.č. BM-569) | [15 empty] | P | 2
| VV |  | 8+8 |  | 16 | [13 empty] | VV | 2 | 2 | True | 1 | ROZPOCET
| D | 711 | Izolace proti vodě, vlhkosti a plynům |  |  |  | 0 | [5 empty] | 8.5586 |  | 0 |  | 0.97812 | 2 | D | 2 |  |  |  | ROZPOCET | [6 empty] | 0
27 | K | 711131811 | Odstranění izolace proti zemní vlhkosti vodorovné | m2 | 244.53 |  | 0 | CS ÚRS 2018 01 |  |  | základní | 0.035 | 8.5586 | 0 | 0 | 0.004 | 0.97812 | 16 | K | 3 |  |  |  | ROZPOCET | 0 | 0 | 0 | 0 | 0 | 1 | 0 | 16 | -129419833
| PP |  | Odstranění izolace proti zemní vlhkosti na ploše vodorovné V | [15 empty] | PP | 3
| P |  | Poznámka k položce: původní izolace tl. 10 mm, včetně odvozu | [15 empty] | P | 3
| VV |  | "na NK" 5,4*36,5 |  | 197.1 | [13 empty] | VV | 3 | 2 | True | 0 | ROZPOCET
| VV |  | "na přechodových deskách (pokud byly provedeny)" 5,1*9,3 |  | 47.43 | [13 empty] | VV | 3 | 2 | True | 0 | ROZPOCET
| VV |  | Součet |  | 244.53 | [13 empty] | VV | 3 | 4 | True | 1 | ROZPOCET
| D | 997 | Přesun sutě |  |  |  | 0 | [5 empty] | 64.7948 |  | 0 |  | 0 | 1 | D | 1 |  |  |  | ROZPOCET | [6 empty] | 0
28 | K | 997006512 | Vodorovné doprava suti s naložením a složením na skládku do 1 km | t | 611.272 |  | 0 | CS ÚRS 2018 01 |  |  | základní | 0.091 | 55.6258 | 0 | 0 | 0 | 0 | 4 | K | 2 |  |  |  | ROZPOCET | 0 | 0 | 0 | 0 | 0 | 1 | 0 | 4 | -2083344053
| PP |  | Vodorovná doprava suti na skládku s naložením na dopravní prostředek a složením přes 100 m do 1 km | [15 empty] | PP | 2
| P |  | Poznámka k položce: odvoz na skládku | [15 empty] | P | 2
| VV |  | "dle položky 931942111" 15,152 |  | 15.152 | [13 empty] | VV | 2 | 2 | True | 0 | ROZPOCET
| VV |  | "dle položky 962051111" 22,766+425,018 |  | 447.784 | [13 empty] | VV | 2 | 2 | True | 0 | ROZPOCET
| VV |  | "dle položky 963041211" 16,06 |  | 16.06 | [13 empty] | VV | 2 | 2 | True | 0 | ROZPOCET
| VV |  | "dle položky 963051111" 132,276 |  | 132.276 | [13 empty] | VV | 2 | 2 | True | 0 | ROZPOCET
| VV |  | Součet |  | 611.272 | [13 empty] | VV | 2 | 4 | True | 1 | ROZPOCET
29 | K | 997006519 | Příplatek k vodorovnému přemístění suti na skládku ZKD 1 km přes 1 km | t | 3056.36 |  | 0 | CS ÚRS 2018 01 |  |  | základní | 0.003 | 9.1691 | 0 | 0 | 0 | 0 | 4 | K | 2 |  |  |  | ROZPOCET | 0 | 0 | 0 | 0 | 0 | 1 | 0 | 4 | 557407281
| PP |  | Vodorovná doprava suti na skládku s naložením na dopravní prostředek a složením Příplatek k ceně za každý další i započatý 1 km | [15 empty] | PP | 2
| P |  | Poznámka k položce: odvoz na skládku | [15 empty] | P | 2
| VV |  | "dle položky 931942111" 5*15,152 |  | 75.76 | [13 empty] | VV | 2 | 2 | True | 0 | ROZPOCET
| VV |  | "dle položky 962051111" 5*(22,766+425,018) |  | 2238.92 | [13 empty] | VV | 2 | 2 | True | 0 | ROZPOCET
| VV |  | "dle položky 963041211" 5*16,06 |  | 80.3 | [13 empty] | VV | 2 | 2 | True | 0 | ROZPOCET
| VV |  | "dle položky 963051111" 5*132,276 |  | 661.38 | [13 empty] | VV | 2 | 2 | True | 0 | ROZPOCET
| VV |  | Součet |  | 3056.36 | [13 empty] | VV | 2 | 4 | True | 1 | ROZPOCET
30 | K | 997013801 | Poplatek za uložení na skládce (skládkovné) stavebního odpadu betonového kód odpadu 170 101 | t | 93.548 |  | 0 | CS ÚRS 2018 01 |  |  | základní | 0 | 0 | 0 | 0 | 0 | 0 | 4 | K | 2 |  |  |  | ROZPOCET | 0 | 0 | 0 | 0 | 0 | 1 | 0 | 4 | -1329735250
| PP |  | Poplatek za uložení stavebního odpadu na skládce (skládkovné) z prostého betonu zatříděného do Katalogu odpadů pod kódem 170 101 | [15 empty] | PP | 2
| VV |  | "dle položky 113106123" 2,366 |  | 2.366 | [13 empty] | VV | 2 | 2 | True | 0 | ROZPOCET
| VV |  | "dle položky 113107170" 41,93 |  | 41.93 | [13 empty] | VV | 2 | 2 | True | 0 | ROZPOCET
| VV |  | "dle položky 113202111" 18,04 |  | 18.04 | [13 empty] | VV | 2 | 2 | True | 0 | ROZPOCET
| VV |  | "dle položky 931942111" 15,152 |  | 15.152 | [13 empty] | VV | 2 | 2 | True | 0 | ROZPOCET
| VV |  | "dle položky 963041211" 16,06 |  | 16.06 | [13 empty] | VV | 2 | 2 | True | 0 | ROZPOCET
| VV |  | Součet |  | 93.548 | [13 empty] | VV | 2 | 4 | True | 1 | ROZPOCET
31 | K | 997013802 | Poplatek za uložení na skládce (skládkovné) stavebního odpadu železobetonového kód odpadu 170 101 | t | 580.06 |  | 0 | CS ÚRS 2018 01 |  |  | základní | 0 | 0 | 0 | 0 | 0 | 0 | 4 | K | 2 |  |  |  | ROZPOCET | 0 | 0 | 0 | 0 | 0 | 1 | 0 | 4 | -1127032897
| PP |  | Poplatek za uložení stavebního odpadu na skládce (skládkovné) z armovaného betonu zatříděného do Katalogu odpadů pod kódem 170 101 | [15 empty] | PP | 2
| VV |  | "dle položky 962051111" (22,766+425,018) |  | 447.784 | [13 empty] | VV | 2 | 2 | True | 0 | ROZPOCET
| VV |  | "dle položky 963051111" 132,276 |  | 132.276 | [13 empty] | VV | 2 | 2 | True | 0 | ROZPOCET
| VV |  | Součet |  | 580.06 | [13 empty] | VV | 2 | 4 | True | 1 | ROZPOCET
32 | K | 997013814 | Poplatek za uložení na skládce (skládkovné) stavebního odpadu izolací kód odpadu 170 604 | t | 0.978 |  | 0 | CS ÚRS 2018 01 |  |  | základní | 0 | 0 | 0 | 0 | 0 | 0 | 4 | K | 2 |  |  |  | ROZPOCET | 0 | 0 | 0 | 0 | 0 | 1 | 0 | 4 | -1441558231
| PP |  | Poplatek za uložení stavebního odpadu na skládce (skládkovné) z izolačních materiálů zatříděného do Katalogu odpadů pod kódem 170 604 | [15 empty] | PP | 2
| VV |  | "dle položky 711131811" 0,978 |  | 0.978 | [13 empty] | VV | 2 | 2 | True | 1 | ROZPOCET
33 | K | 997221845 | Poplatek za uložení na skládce (skládkovné) odpadu asfaltového bez dehtu kód odpadu 170 302 | t | 216.145 |  | 0 | CS ÚRS 2018 01 |  |  | základní | 0 | 0 | 0 | 0 | 0 | 0 | 4 | K | 2 |  |  |  | ROZPOCET | 0 | 0 | 0 | 0 | 0 | 1 | 0 | 4 | -2039605959
| PP |  | Poplatek za uložení stavebního odpadu na skládce (skládkovné) asfaltového bez obsahu dehtu zatříděného do Katalogu odpadů pod kódem 170 302 | [15 empty] | PP | 2
| VV |  | "dle položky 113107183" 55,3 |  | 55.3 | [13 empty] | VV | 2 | 2 | True | 0 | ROZPOCET
| VV |  | "dle položky 113154124" 44,8 |  | 44.8 | [13 empty] | VV | 2 | 2 | True | 0 | ROZPOCET
| VV |  | "dle položky 113154265" 116,045 |  | 116.045 | [13 empty] | VV | 2 | 2 | True | 0 | ROZPOCET
| VV |  | Součet |  | 216.145 | [13 empty] | VV | 2 | 4 | True | 1 | ROZPOCET
34 | K | 997221855 | Poplatek za uložení na skládce (skládkovné) zeminy a kameniva kód odpadu 170 504 | t | 100.139 |  | 0 | CS ÚRS 2018 01 |  |  | základní | 0 | 0 | 0 | 0 | 0 | 0 | 4 | K | 2 |  |  |  | ROZPOCET | 0 | 0 | 0 | 0 | 0 | 1 | 0 | 4 | 425277746
| PP |  | Poplatek za uložení stavebního odpadu na skládce (skládkovné) zeminy a kameniva zatříděného do Katalogu odpadů pod kódem 170 504 | [15 empty] | PP | 2
| VV |  | "dle položky 113107122" 2,139 |  | 2.139 | [13 empty] | VV | 2 | 2 | True | 0 | ROZPOCET
| VV |  | "dle položky 113107164" 98,0 |  | 98 | [13 empty] | VV | 2 | 2 | True | 0 | ROZPOCET
| VV |  | Součet |  | 100.139 | [13 empty] | VV | 2 | 4 | True | 1 | ROZPOCET
| D | 998 | Přesun hmot |  |  |  | 0 | [5 empty] | 16.6495 |  | 0 |  | 0 | 1 | D | 1 |  |  |  | ROZPOCET | [6 empty] | 0
35 | K | 998212111 | Přesun hmot pro mosty zděné, monolitické betonové nebo ocelové v do 20 m | t | 36.673 |  | 0 | CS ÚRS 2018 01 |  |  | základní | 0.454 | 16.6495 | 0 | 0 | 0 | 0 | 4 | K | 2 |  |  |  | ROZPOCET | 0 | 0 | 0 | 0 | 0 | 1 | 0 | 4 | -1304976477
| PP |  | Přesun hmot pro mosty zděné, betonové monolitické, spřažené ocelobetonové nebo kovové vodorovná dopravní vzdálenost do 100 m výška mostu do 20 m | [15 empty] | PP | 2

## SO 182 - Dopravně inženýr...
[9 empty] | >> skryté sloupce << | [9 empty] | {e7b8b4c5-8aa8-47a6-a7f2-9a77a579f824}
2
| KRYCÍ LIST SOUPISU PRACÍ | [8 empty] | v --- níže se nacházejí doplnkové a pomocné údaje k sestavám --- v | [8 empty] | False
Stavba:
Oprava mostu ev. č. BM-569 Bernáčkova přes Svratku - AKTUALIZACE 2019
Objekt:
SO 182 - Dopravně inženýrská opatření
| KSO: |  |  |  |  | CC-CZ:
| Místo: |  |  |  |  | Datum: | 30. 5. 2018
| Zadavatel: |  |  |  |  | IČ: | 60733098
|  | Brněnské komunikace, a.s. |  |  |  | DIČ:
| Zhotovitel: |  |  |  |  | IČ: | 0
[6 empty] | DIČ: | 0
| Projektant: |  |  |  |  | IČ: | 46974806
|  | Projekční kancelář PRIS spol. s r. o. |  |  |  | DIČ:
| Zpracovatel: |  |  |  |  | IČ:
DIČ:
Poznámka:
| Cena bez DPH | [5 empty] | 0
|  |  | Základ daně |  |  | Sazba daně | Výše daně
| DPH | základní | 0 |  |  | 21% | 0
|  | snížená | 0 |  |  | 15% | 0
|  | zákl. přenesená | 0 |  |  | 21% | 0
|  | sníž. přenesená | 0 |  |  | 15% | 0
|  | nulová | 0 |  |  | 0% | 0
| Cena s DPH |  |  | v | CZK |  | 0
| Projektant |  |  | Zpracovatel
| Datum a podpis: |  | Razítko | Datum a podpis: |  |  | Razítko
| Objednavatel |  |  | Zhotovitel
| Datum a podpis: |  | Razítko | Datum a podpis: |  |  | Razítko
REKAPITULACE ČLENĚNÍ SOUPISU PRACÍ
Stavba:
Oprava mostu ev. č. BM-569 Bernáčkova přes Svratku - AKTUALIZACE 2019
Objekt:
SO 182 - Dopravně inženýrská opatření
Místo: | [5 empty] | Datum: | 30. 5. 2018
Zadavatel: |  |  | Brněnské komunikace, a.s. |  |  | Projektant: | Projekční kancelář PRIS spol. s r. o.
Zhotovitel: | [5 empty] | Zpracovatel:
Kód dílu - Popis | [6 empty] | Cena celkem [CZK]
Náklady ze soupisu prací | [6 empty] | 0 | [12 empty] | -1
| HSV - Práce a dodávky HSV | [5 empty] | 0
| 9 - Ostatní konstrukce a práce-bourání | [5 empty] | 0
| VRN - Vedlejší rozpočtové náklady | [5 empty] | 0
| VRN3 - Zařízení staveniště | [5 empty] | 0
SOUPIS PRACÍ
Stavba:
Oprava mostu ev. č. BM-569 Bernáčkova přes Svratku - AKTUALIZACE 2019
Objekt:
SO 182 - Dopravně inženýrská opatření
Místo: | [5 empty] | Datum: | 30. 5. 2018
Zadavatel: |  |  | Brněnské komunikace, a.s. |  |  | Projektant: | Projekční kancelář PRIS spol. s r. o.
Zhotovitel: | [5 empty] | Zpracovatel:
PČ | Typ | Kód | Popis | MJ | Množství | J.cena [CZK] | Cena celkem [CZK] | Cenová soustava |  |  | DPH | J. Nh [h] | Nh celkem [h] | J. hmotnost [t] | Hmotnost celkem [t] | J. suť [t] | Suť Celkem [t]
Náklady soupisu celkem | [6 empty] | 0 | [5 empty] | 8.164 |  | 0.32963 |  | 0.328 |  | D | -1 | [10 empty] | 0
| D | HSV | Práce a dodávky HSV |  |  |  | 0 | [5 empty] | 8.164 |  | 0.32963 |  | 0.328 | 1 | D | 0 |  |  |  | ROZPOCET | [6 empty] | 0
| D | 9 | Ostatní konstrukce a práce-bourání |  |  |  | 0 | [5 empty] | 8.164 |  | 0.32963 |  | 0.328 | 1 | D | 1 |  |  |  | ROZPOCET | [6 empty] | 0
1 | K | 913121111 | Montáž a demontáž dočasné dopravní značky kompletní základní | kus | 8 |  | 0 | CS ÚRS 2018 01 |  |  | základní | 0.174 | 1.392 | 0 | 0 | 0 | 0 | 4 | K | 2 |  |  |  | ROZPOCET | 0 | 0 | 0 | 0 | 0 | 1 | 0 | 4 | -101186322
| PP |  | Montáž a demontáž dočasných dopravních značek kompletních značek vč. podstavce a sloupku základních | [15 empty] | PP | 2
| P |  | Poznámka k položce: přechodné dopravní značení | [15 empty] | P | 2
| VV |  | "B30" 3 "(příloha SO 182: Situace-provizorní stav)" |  | 3 | [13 empty] | VV | 2 | 2 | True | 0 | ROZPOCET
| VV |  | "C14a" 2 "(příloha SO 182: Situace-provizorní stav)" |  | 2 | [13 empty] | VV | 2 | 2 | True | 0 | ROZPOCET
| VV |  | "B1" 2 "(příloha SO 182: Situace-provizorní stav+Situace-montáž OK)" |  | 2 | [13 empty] | VV | 2 | 2 | True | 0 | ROZPOCET
| VV |  | "B30" 1 "(příloha SO 182: Situace-provizorní stav+Situace-montáž OK)" |  | 1 | [13 empty] | VV | 2 | 2 | True | 0 | ROZPOCET
| VV |  | Součet |  | 8 | [13 empty] | VV | 2 | 4 | True | 1 | ROZPOCET
2 | K | 913121111 | Montáž a demontáž dočasné dopravní značky kompletní základní | kus | 4 |  | 0 | CS ÚRS 2018 01 |  |  | základní | 0.174 | 0.696 | 0 | 0 | 0 | 0 | 4 | K | 2 |  |  |  | ROZPOCET | 0 | 0 | 0 | 0 | 0 | 1 | 0 | 4 | 1056060072
| PP |  | Montáž a demontáž dočasných dopravních značek kompletních značek vč. podstavce a sloupku základních | [15 empty] | PP | 2
| P |  | Poznámka k položce: přesun stávajícího dopravního značení | [15 empty] | P | 2
| VV |  | "C7a" 2 "(příloha SO 182: Situace-provizorní stav+Situace-montáž OK+Situace-nový stav)" |  | 2 | [13 empty] | VV | 2 | 2 | True | 0 | ROZPOCET
| VV |  | "C7b" 2 "(příloha SO 182: Situace-provizorní stav+Situace-montáž OK+Situace-nový stav)" |  | 2 | [13 empty] | VV | 2 | 2 | True | 0 | ROZPOCET
| VV |  | Součet |  | 4 | [13 empty] | VV | 2 | 4 | True | 1 | ROZPOCET
3 | K | 913121211 | Příplatek k dočasné dopravní značce kompletní základní za první a ZKD den použití | kus | 1029 |  | 0 | CS ÚRS 2018 01 |  |  | základní | 0 | 0 | 0 | 0 | 0 | 0 | 4 | K | 2 |  |  |  | ROZPOCET | 0 | 0 | 0 | 0 | 0 | 1 | 0 | 4 | 552988340
| PP |  | Montáž a demontáž dočasných dopravních značek Příplatek za první a každý další den použití dočasných dopravních značek k ceně 12-1111 | [15 empty] | PP | 2
| VV |  | "B1 - 4 týdny pronájem" 4*7*2 |  | 56 | [13 empty] | VV | 2 | 2 | True | 0 | ROZPOCET
| VV |  | "B30 - 3x27+1x4 týdny pronájem" 27*7*3+4*7*1 |  | 595 | [13 empty] | VV | 2 | 2 | True | 0 | ROZPOCET
| VV |  | "C14a - 27 týdnů pronájem" 27*7*2 |  | 378 | [13 empty] | VV | 2 | 2 | True | 0 | ROZPOCET
| VV |  | Součet |  | 1029 | [13 empty] | VV | 2 | 4 | True | 1 | ROZPOCET
4 | K | 913211112 | Montáž a demontáž dočasné dopravní zábrany reflexní šířky 2,5 m | kus | 8 |  | 0 | CS ÚRS 2018 01 |  |  | základní | 0.275 | 2.2 | 0 | 0 | 0 | 0 | 4 | K | 2 |  |  |  | ROZPOCET | 0 | 0 | 0 | 0 | 0 | 1 | 0 | 4 | 1209533751
| PP |  | Montáž a demontáž dočasných dopravních zábran reflexních, šířky 2,5 m | [15 empty] | PP | 2
| P |  | Poznámka k položce: přechodné dopravní značení | [15 empty] | P | 2
| VV |  | 8 "(příloha SO 182: Situace-provizorní stav)" |  | 8 | [13 empty] | VV | 2 | 2 | True | 1 | ROZPOCET
5 | K | 913211212 | Příplatek k dočasné dopravní zábraně reflexní 2,5 m za první a ZKD den použití | kus | 1512 |  | 0 | CS ÚRS 2018 01 |  |  | základní | 0 | 0 | 0 | 0 | 0 | 0 | 4 | K | 2 |  |  |  | ROZPOCET | 0 | 0 | 0 | 0 | 0 | 1 | 0 | 4 | 1315887284
| PP |  | Montáž a demontáž dočasných dopravních zábran Příplatek za první a každý další den použití dočasných dopravních zábran k ceně 21-1112 | [15 empty] | PP | 2
| VV |  | "27 týdnů pronájem" 27*7*8 |  | 1512 | [13 empty] | VV | 2 | 2 | True | 1 | ROZPOCET
6 | K | 914111111 | Montáž svislé dopravní značky do velikosti 1 m2 objímkami na sloupek nebo konzolu | kus | 2 |  | 0 | CS ÚRS 2018 01 |  |  | základní | 0.2 | 0.4 | 0.0007 | 0.0014 | 0 | 0 | 4 | K | 2 |  |  |  | ROZPOCET | 0 | 0 | 0 | 0 | 0 | 1 | 0 | 4 | -168327878
| PP |  | Montáž svislé dopravní značky základní velikosti do 1 m2 objímkami na sloupky nebo konzoly | [15 empty] | PP | 2
| P |  | Poznámka k položce: zpětné osazení stávajícího dopravního značení | [15 empty] | P | 2
| VV |  | "B11" 1 "(příloha SO 182: Situace-nový stav)" |  | 1 | [13 empty] | VV | 2 | 2 | True | 0 | ROZPOCET
| VV |  | "E13" 1 "(příloha SO 182: Situace-nový stav)" |  | 1 | [13 empty] | VV | 2 | 2 | True | 0 | ROZPOCET
| VV |  | Součet |  | 2 | [13 empty] | VV | 2 | 4 | True | 1 | ROZPOCET
7 | K | 914511111 | Montáž sloupku dopravních značek délky do 3,5 m s betonovým základem | kus | 3 |  | 0 | CS ÚRS 2018 01 |  |  | základní | 0.416 | 1.248 | 0.10941 | 0.32823 | 0 | 0 | 4 | K | 2 |  |  |  | ROZPOCET | 0 | 0 | 0 | 0 | 0 | 1 | 0 | 4 | -1335124971
| PP |  | Montáž sloupku dopravních značek délky do 3,5 m do betonového základu | [15 empty] | PP | 2
| P |  | Poznámka k položce: zpětné osazení stávajícího dopravního značení do betonové patky | [15 empty] | P | 2
| VV |  | "B11+E13" 1 "(příloha SO 182: Situace-nový stav)" |  | 1 | [13 empty] | VV | 2 | 2 | True | 0 | ROZPOCET
| VV |  | "C7a" 1 "(příloha SO 182: Situace-nový stav)" |  | 1 | [13 empty] | VV | 2 | 2 | True | 0 | ROZPOCET
| VV |  | "C7b" 1 "(příloha SO 182: Situace-nový stav)" |  | 1 | [13 empty] | VV | 2 | 2 | True | 0 | ROZPOCET
| VV |  | Součet |  | 3 | [13 empty] | VV | 2 | 4 | True | 1 | ROZPOCET
8 | K | 966006132 | Odstranění značek dopravních nebo orientačních se sloupky s betonovými patkami | kus | 4 |  | 0 | CS ÚRS 2018 01 |  |  | základní | 0.557 | 2.228 | 0 | 0 | 0.082 | 0.328 | 4 | K | 2 |  |  |  | ROZPOCET | 0 | 0 | 0 | 0 | 0 | 1 | 0 | 4 | -697432891
| PP |  | Odstranění dopravních nebo orientačních značek se sloupkem s uložením hmot na vzdálenost do 20 m nebo s naložením na dopravní prostředek, se zásypem jam a jeho zhutněním s betonovou patkou | [15 empty] | PP | 2
| P |  | Poznámka k položce: odstranění stávajícího dopravního značení, včetně přesunu na dočasnou skládku, dopravní značky B13+E5 včetně odvozu na místo určené investorem stavby | [15 empty] | P | 2
| VV |  | "B11" 1 "(příloha SO 182: Situace-provizorní stav)" |  | 1 | [13 empty] | VV | 2 | 2 | True | 0 | ROZPOCET
| VV |  | "B13" 1 "(příloha SO 182: Situace-provizorní stav)" |  | 1 | [13 empty] | VV | 2 | 2 | True | 0 | ROZPOCET
| VV |  | "E5" 1 "(příloha SO 182: Situace-provizorní stav)" |  | 1 | [13 empty] | VV | 2 | 2 | True | 0 | ROZPOCET
| VV |  | "E13" 1 "(příloha SO 182: Situace-provizorní stav)" |  | 1 | [13 empty] | VV | 2 | 2 | True | 0 | ROZPOCET
| VV |  | Součet |  | 4 | [13 empty] | VV | 2 | 4 | True | 1 | ROZPOCET
| D | VRN | Vedlejší rozpočtové náklady |  |  |  | 0 | [5 empty] | 0 |  | 0 |  | 0 | 5 | D | 0 |  |  |  | ROZPOCET | [6 empty] | 0
| D | VRN3 | Zařízení staveniště |  |  |  | 0 | [5 empty] | 0 |  | 0 |  | 0 | 5 | D | 1 |  |  |  | ROZPOCET | [6 empty] | 0
9 | K | 032403000 | Provizorní komunikace | m2 | 104 |  | 0 | CS ÚRS 2014 01 |  |  | základní | 0 | 0 | 0 | 0 | 0 | 0 | 1024 | K | 2 |  |  |  | ROZPOCET | 0 | 0 | 0 | 0 | 0 | 1 | 0 | 1024 | -2085314318
| PP |  | Zařízení staveniště vybavení staveniště provizorní komunikace | [15 empty] | PP | 2
| P |  | Poznámka k položce: Zřízení provizorní lávky pro pěší. Délka lávky cca. 52.0 m, průchozí prostor šířky min. 2,0 m, výška nade dnem Svratky cca 6,6 m, předpokládaná doba instalace 27 týdnů. Včetně případných terénních úprav, založení (betonové silniční panely na polštáři ze štěrkodrti), krajních a vnitřních podpěr (vnitřní v korytě řeky), zábradlí a úprav nutných pro napojení na zpevněné plochy. Cena za komplet - zřízení, údržba, odstranění. (příloha SO 182: Provizorní lávka) | [15 empty] | P | 2
| VV |  | 52,0*2,0 |  | 104 | [13 empty] | VV | 2 | 2 | True | 1 | ROZPOCET

## SO 201 - Most ev.č. BM-569
[9 empty] | >> skryté sloupce << | [9 empty] | {ff58504a-6e84-4b66-bb5f-913d7f7052db}
2
| KRYCÍ LIST SOUPISU PRACÍ | [8 empty] | v --- níže se nacházejí doplnkové a pomocné údaje k sestavám --- v | [8 empty] | False
Stavba:
Oprava mostu ev. č. BM-569 Bernáčkova přes Svratku - AKTUALIZACE 2019
Objekt:
SO 201 - Most ev.č. BM-569
| KSO: |  |  |  |  | CC-CZ:
| Místo: |  |  |  |  | Datum: | 30. 5. 2018
| Zadavatel: |  |  |  |  | IČ: | 60733098
|  | Brněnské komunikace, a.s. |  |  |  | DIČ:
| Zhotovitel: |  |  |  |  | IČ: | 0
[6 empty] | DIČ: | 0
| Projektant: |  |  |  |  | IČ: | 46974806
|  | Projekční kancelář PRIS spol. s r. o. |  |  |  | DIČ:
| Zpracovatel: |  |  |  |  | IČ:
DIČ:
Poznámka:
| Cena bez DPH | [5 empty] | 0
|  |  | Základ daně |  |  | Sazba daně | Výše daně
| DPH | základní | 0 |  |  | 21% | 0
|  | snížená | 0 |  |  | 15% | 0
|  | zákl. přenesená | 0 |  |  | 21% | 0
|  | sníž. přenesená | 0 |  |  | 15% | 0
|  | nulová | 0 |  |  | 0% | 0
| Cena s DPH |  |  | v | CZK |  | 0
| Projektant |  |  | Zpracovatel
| Datum a podpis: |  | Razítko | Datum a podpis: |  |  | Razítko
| Objednavatel |  |  | Zhotovitel
| Datum a podpis: |  | Razítko | Datum a podpis: |  |  | Razítko
REKAPITULACE ČLENĚNÍ SOUPISU PRACÍ
Stavba:
Oprava mostu ev. č. BM-569 Bernáčkova přes Svratku - AKTUALIZACE 2019
Objekt:
SO 201 - Most ev.č. BM-569
Místo: | [5 empty] | Datum: | 30. 5. 2018
Zadavatel: |  |  | Brněnské komunikace, a.s. |  |  | Projektant: | Projekční kancelář PRIS spol. s r. o.
Zhotovitel: | [5 empty] | Zpracovatel:
Kód dílu - Popis | [6 empty] | Cena celkem [CZK]
Náklady ze soupisu prací | [6 empty] | 0 | [12 empty] | -1
| HSV - Práce a dodávky HSV | [5 empty] | 0
| 1 - Zemní práce | [5 empty] | 0
| 2 - Zakládání | [5 empty] | 0
| 3 - Svislé a kompletní konstrukce | [5 empty] | 0
| 4 - Vodorovné konstrukce | [5 empty] | 0
| 43 - Vodorovné konstrukce - schodiště | [5 empty] | 0
| 5 - Komunikace | [5 empty] | 0
| 6 - Úpravy povrchů, podlahy a osazování výplní | [5 empty] | 0
| 9 - Ostatní konstrukce a práce-bourání | [5 empty] | 0
| 711 - Izolace proti vodě, vlhkosti a plynům | [5 empty] | 0
| 998 - Přesun hmot | [5 empty] | 0
| VRN - Vedlejší rozpočtové náklady | [5 empty] | 0
| VRN4 - Inženýrská činnost | [5 empty] | 0
SOUPIS PRACÍ
Stavba:
Oprava mostu ev. č. BM-569 Bernáčkova přes Svratku - AKTUALIZACE 2019
Objekt:
SO 201 - Most ev.č. BM-569
Místo: | [5 empty] | Datum: | 30. 5. 2018
Zadavatel: |  |  | Brněnské komunikace, a.s. |  |  | Projektant: | Projekční kancelář PRIS spol. s r. o.
Zhotovitel: | [5 empty] | Zpracovatel:
PČ | Typ | Kód | Popis | MJ | Množství | J.cena [CZK] | Cena celkem [CZK] | Cenová soustava |  |  | DPH | J. Nh [h] | Nh celkem [h] | J. hmotnost [t] | Hmotnost celkem [t] | J. suť [t] | Suť Celkem [t]
Náklady soupisu celkem | [6 empty] | 0 | [5 empty] | 11974.5548 |  | 792.5216 |  | 12.006 |  | D | -1 | [10 empty] | 0
| D | HSV | Práce a dodávky HSV |  |  |  | 0 | [5 empty] | 11974.5548 |  | 792.5216 |  | 12.006 | 1 | D | 0 |  |  |  | ROZPOCET | [6 empty] | 0
| D | 1 | Zemní práce |  |  |  | 0 | [5 empty] | 750.3916 |  | 58.7426 |  | 7.68 | 1 | D | 1 |  |  |  | ROZPOCET | [6 empty] | 0
1 | K | 113152111 | Odstranění podkladů zpevněných ploch z kameniva těženého | m3 | 4.8 |  | 0 | CS ÚRS 2018 01 |  |  | základní | 0.38 | 1.824 | 0 | 0 | 1.6 | 7.68 | 4 | K | 2 |  |  |  | ROZPOCET | 0 | 0 | 0 | 0 | 0 | 1 | 0 | 4 | 1344724904
| PP |  | Odstranění podkladů zpevněných ploch s přemístěním na skládku na vzdálenost do 20 m nebo s naložením na dopravní prostředek z kameniva těženého | [15 empty] | PP | 2
| P |  | Poznámka k položce: odstranění oblázků tl. 200 mm při zkrácení odpočinkové plochy vpravo za mostem s uložením na meziskládku (příloha SO 201 - Půdorys) | [15 empty] | P | 2
| VV |  | 3,0*8,0*0,2 |  | 4.8 | [13 empty] | VV | 2 | 2 | True | 1 | ROZPOCET
2 | K | 115101201 | Čerpání vody na dopravní výšku do 10 m průměrný přítok do 500 l/min | hod | 120 |  | 0 | CS ÚRS 2018 01 |  |  | základní | 0.2 | 24 | 0 | 0 | 0 | 0 | 4 | K | 2 |  |  |  | ROZPOCET | 0 | 0 | 0 | 0 | 0 | 1 | 0 | 4 | 71930084
| PP |  | Čerpání vody na dopravní výšku do 10 m s uvažovaným průměrným přítokem do 500 l/min | [15 empty] | PP | 2
| P |  | Poznámka k položce: čerpání vody pro provedení betonových prahů a zpevnění na břehu řeky pod lávkou | [15 empty] | P | 2
3 | K | 121101102 | Sejmutí ornice s přemístěním na vzdálenost do 100 m | m3 | 57.3 |  | 0 | CS ÚRS 2018 01 |  |  | základní | 0.021 | 1.2033 | 0 | 0 | 0 | 0 | 4 | K | 2 |  |  |  | ROZPOCET | 0 | 0 | 0 | 0 | 0 | 1 | 0 | 4 | 1547143590
| PP |  | Sejmutí ornice nebo lesní půdy s vodorovným přemístěním na hromady v místě upotřebení nebo na dočasné či trvalé skládky se složením, na vzdálenost přes 50 do 100 m | [15 empty] | PP | 2
| P |  | Poznámka k položce: v tl. 300 mm s uložením na meziskládku (příloha SO 201 - Půdorys) | [15 empty] | P | 2
| VV |  | "u opěry 1 vlevo" 0,3*5,0*15,0 |  | 22.5 | [13 empty] | VV | 2 | 2 | True | 0 | ROZPOCET
| VV |  | "u opěry 1 vpravo" 0,3*5,0*9,6 |  | 14.4 | [13 empty] | VV | 2 | 2 | True | 0 | ROZPOCET
| VV |  | "u opěry 2 vlevo" 0,3*4,0*9,0 |  | 10.8 | [13 empty] | VV | 2 | 2 | True | 0 | ROZPOCET
| VV |  | "u opěry 2 vpravo" 0,3*4,0*8,0 |  | 9.6 | [13 empty] | VV | 2 | 2 | True | 0 | ROZPOCET
| VV |  | Součet |  | 57.3 | [13 empty] | VV | 2 | 4 | True | 1 | ROZPOCET
4 | K | 122101401 | Vykopávky v zemníku na suchu v hornině tř. 1 a 2 objem do 100 m3 | m3 | 112.048 |  | 0 | CS ÚRS 2018 01 |  |  | základní | 0.203 | 22.7457 | 0 | 0 | 0 | 0 | 4 | K | 2 |  |  |  | ROZPOCET | 0 | 0 | 0 | 0 | 0 | 1 | 0 | 4 | -2044533261
| PP |  | Vykopávky v zemnících na suchu s přehozením výkopku na vzdálenost do 3 m nebo s naložením na dopravní prostředek v horninách tř. 1 a 2 do 100 m3 | [15 empty] | PP | 2
| P |  | Poznámka k položce: výkop z meziskládky pro zpětné zásypy a ohumusování | [15 empty] | P | 2
| VV |  | "dle položky 174101101" 54,798 |  | 54.798 | [13 empty] | VV | 2 | 2 | True | 0 | ROZPOCET
| VV |  | "dle položky 181301103" 286,25*0,2 |  | 57.25 | [13 empty] | VV | 2 | 2 | True | 0 | ROZPOCET
| VV |  | Součet |  | 112.048 | [13 empty] | VV | 2 | 4 | True | 1 | ROZPOCET
5 | K | 127101401 | Hloubení rýh pod vodou objem do 1000 m3 v hornině tř. 1 a 2 | m3 | 8.256 |  | 0 | CS ÚRS 2018 01 |  |  | základní | 0.687 | 5.6719 | 0 | 0 | 0 | 0 | 4 | K | 2 |  |  |  | ROZPOCET | 0 | 0 | 0 | 0 | 0 | 1 | 0 | 4 | -405758588
| PP |  | Hloubení rýh pod vodou v hloubce do 5 m pod projektem stanovenou pracovní hladinou vody, pro nábřežní zdi, patky, záhozy, prahy, podélné a příčné zpevnění atd. pod obrysem výkopu množství do 1 000 m3 horniny tř. 1 a 2 | [15 empty] | PP | 2
| P |  | Poznámka k položce: pro ukončující betonové prahy zpevnění v patě svahu (koryta) (přílohy SO 201 - Přehledné výkresy) | [15 empty] | P | 2
| VV |  | "u opěry 1" 0,6*0,8*8,6 |  | 4.128 | [13 empty] | VV | 2 | 2 | True | 0 | ROZPOCET
| VV |  | "u opěry 2" 0,6*0,8*8,6 |  | 4.128 | [13 empty] | VV | 2 | 2 | True | 0 | ROZPOCET
| VV |  | Součet |  | 8.256 | [13 empty] | VV | 2 | 4 | True | 1 | ROZPOCET
6 | K | 129103201 | Čištění otevřených koryt vodotečí š dna přes 5 m hl do 5 m v hornině tř. 1 a 2 | m3 | 236 |  | 0 | CS ÚRS 2018 01 |  |  | základní | 0.403 | 95.108 | 0 | 0 | 0 | 0 | 4 | K | 2 |  |  |  | ROZPOCET | 0 | 0 | 0 | 0 | 0 | 1 | 0 | 4 | -219212901
| PP |  | Čištění otevřených koryt vodotečí s přehozením rozpojeného nánosu do 3 m nebo s naložením na dopravní prostředek při šířce původního dna přes 5 m a hloubce koryta do 5 m v horninách tř. 1 a 2 | [15 empty] | PP | 2
| P |  | Poznámka k položce: odstranění naplavenin v korytě řeky (přílohy SO 201 - Přehledné výkresy) | [15 empty] | P | 2
| VV |  | 29,5*20*0,4 |  | 236 | [13 empty] | VV | 2 | 2 | True | 1 | ROZPOCET
7 | K | 131101101 | Hloubení jam nezapažených v hornině tř. 1 a 2 objemu do 100 m3 | m3 | 54.798 |  | 0 | CS ÚRS 2018 01 |  |  | základní | 0.433 | 23.7275 | 0 | 0 | 0 | 0 | 4 | K | 2 |  |  |  | ROZPOCET | 0 | 0 | 0 | 0 | 0 | 1 | 0 | 4 | -146054850
| PP |  | Hloubení nezapažených jam a zářezů s urovnáním dna do předepsaného profilu a spádu v horninách tř. 1 a 2 do 100 m3 | [15 empty] | PP | 2
| P |  | Poznámka k položce: výkopy pro demolici spodní stavby a provedení nových opěr a opěrných zdí - s uložením na meziskládku | [15 empty] | P | 2
| VV |  | "pro zpětné zásypy-položka 174101101" 54,798 |  | 54.798 | [13 empty] | VV | 2 | 2 | True | 1 | ROZPOCET
8 | K | 131101102 | Hloubení jam nezapažených v hornině tř. 1 a 2 objemu do 1000 m3 | m3 | 514.522 |  | 0 | CS ÚRS 2018 01 |  |  | základní | 0.221 | 113.7094 | 0 | 0 | 0 | 0 | 4 | K | 2 |  |  |  | ROZPOCET | 0 | 0 | 0 | 0 | 0 | 1 | 0 | 4 | 498277742
| PP |  | Hloubení nezapažených jam a zářezů s urovnáním dna do předepsaného profilu a spádu v horninách tř. 1 a 2 přes 100 do 1 000 m3 | [15 empty] | PP | 2
| P |  | Poznámka k položce: výkopy pro demolici spodní stavby a provedení nových opěr a opěrných zdí - pro odvoz na skládku (přílohy SO 201 - Přehledné výkresy) | [15 empty] | P | 2
| VV |  | "celý výkop pro opěru 1" 30,4*12,0 |  | 364.8 | [13 empty] | VV | 2 | 2 | True | 0 | ROZPOCET
| VV |  | "mínus dřík st. opěry 1" -1,2*6,6*0,5 |  | -3.96 | [13 empty] | VV | 2 | 2 | True | 0 | ROZPOCET
| VV |  | "mínus st. křídlo 1L" -0,85*4,75*1,75 |  | -7.066 | [13 empty] | VV | 2 | 2 | True | 0 | ROZPOCET
| VV |  | "mínus st. křídlo 1P" -0,85*4,75*1,75 |  | -7.066 | [13 empty] | VV | 2 | 2 | True | 0 | ROZPOCET
| VV |  | "celý výkop pro opěru 5" 20,1*12,0 |  | 241.2 | [13 empty] | VV | 2 | 2 | True | 0 | ROZPOCET
| VV |  | "mínus dřík st. opěry 5" -1,2*6,6*0,75 |  | -5.94 | [13 empty] | VV | 2 | 2 | True | 0 | ROZPOCET
| VV |  | "mínus st. křídlo 5L" -0,85*4,65*1,6 |  | -6.324 | [13 empty] | VV | 2 | 2 | True | 0 | ROZPOCET
| VV |  | "mínus st. křídlo 5P" -0,85*4,65*1,6 |  | -6.324 | [13 empty] | VV | 2 | 2 | True | 0 | ROZPOCET
| VV |  | "mínus zpětné zásypy-položka 174101101" -54,798 |  | -54.798 | [13 empty] | VV | 2 | 2 | True | 0 | ROZPOCET
| VV |  | Součet |  | 514.522 | [13 empty] | VV | 2 | 4 | True | 1 | ROZPOCET
9 | K | 153112121 | Zaberanění ocelových štětovnic na dl do 4 m ve standardních podmínkách z terénu | m2 | 19.5 |  | 0 | CS ÚRS 2018 01 |  |  | základní | 1.299 | 25.3305 | 0 | 0 | 0 | 0 | 4 | K | 2 |  |  |  | ROZPOCET | 0 | 0 | 0 | 0 | 0 | 1 | 0 | 4 | 850977747
| PP |  | Zřízení beraněných stěn z ocelových štětovnic z terénu zaberanění štětovnic ve standardních podmínkách, délky do 4 m | [15 empty] | PP | 2
| P |  | Poznámka k položce: včetně štětovnic (příloha SO 201 - Výkopový plán) | [15 empty] | P | 2
| VV |  | 6,5*3,0 |  | 19.5 | [13 empty] | VV | 2 | 2 | True | 1 | ROZPOCET
10 | K | 153113111 | Vytažení ocelových štětovnic dl do 12 m zaberaněných do hl 4 m z terénu ve standardnich podmínkách | m2 | 19.5 |  | 0 | CS ÚRS 2018 01 |  |  | základní | 0.936 | 18.252 | 0 | 0 | 0 | 0 | 4 | K | 2 |  |  |  | ROZPOCET | 0 | 0 | 0 | 0 | 0 | 1 | 0 | 4 | -319751442
| PP |  | Vytažení stěn z ocelových štětovnic zaberaněných z terénu délky do 12 m ve standardních podmínkách, zaberaněných na hloubku do 4 m | [15 empty] | PP | 2
| P |  | Poznámka k položce: (příloha SO 201 - Výkopový plán) | [15 empty] | P | 2
| VV |  | 6,5*3,0 |  | 19.5 | [13 empty] | VV | 2 | 2 | True | 1 | ROZPOCET
11 | K | 153191121 | Zřízení těsnění hradicích stěn ze zhutněné sypaniny | m3 | 58.5 |  | 0 | CS ÚRS 2018 01 |  |  | základní | 2.211 | 129.3435 | 0 | 0 | 0 | 0 | 4 | K | 2 |  |  |  | ROZPOCET | 0 | 0 | 0 | 0 | 0 | 1 | 0 | 4 | -354938598
| PP |  | Těsnění hradicích stěn nepropustnou hrázkou ze zhutněné sypaniny při stěně nebo nepropustnou výplní ze zhutněné sypaniny mezi stěnami zřízení | [15 empty] | PP | 2
| P |  | Poznámka k položce: hrázky pro usměrnění vody pro provedení zpevnění břehů koryta | [15 empty] | P | 2
| VV |  | "levý břeh" 1,5*13,0*1,5 |  | 29.25 | [13 empty] | VV | 2 | 2 | True | 0 | ROZPOCET
| VV |  | "pravý břeh" 1,5*13,0*1,5 |  | 29.25 | [13 empty] | VV | 2 | 2 | True | 0 | ROZPOCET
| VV |  | Součet |  | 58.5 | [13 empty] | VV | 2 | 4 | True | 1 | ROZPOCET
12 | M | 583312000 | vhodná zemina - zásypový materiál | t | 58.5 |  | 0 | CS ÚRS 2018 01 |  |  | základní | 0 | 0 | 1 | 58.5 | 0 | 0 | 8 | M | 2 |  |  |  | ROZPOCET | 0 | 0 | 0 | 0 | 0 | 1 | 0 | 4 | -1676760964
| PP |  | kamenivo přírodní těžené pro stavební účely PTK (drobné, hrubé, štěrkopísky) kamenivo mimo normu zásypový materiál | [15 empty] | PP | 2
| P |  | Poznámka k položce: hrázky pro usměrnění vody pro provedení zpevnění břehů koryta | [15 empty] | P | 2
13 | K | 153191131 | Odstranění těsnění hradicích stěn ze zhutněné sypaniny | m3 | 58.5 |  | 0 | CS ÚRS 2018 01 |  |  | základní | 1.479 | 86.5215 | 0 | 0 | 0 | 0 | 4 | K | 2 |  |  |  | ROZPOCET | 0 | 0 | 0 | 0 | 0 | 1 | 0 | 4 | -1515009595
| PP |  | Těsnění hradicích stěn nepropustnou hrázkou ze zhutněné sypaniny při stěně nebo nepropustnou výplní ze zhutněné sypaniny mezi stěnami odstranění | [15 empty] | PP | 2
| P |  | Poznámka k položce: hrázky pro usměrnění vody pro provedení zpevnění břehů koryta | [15 empty] | P | 2
| VV |  | "levý břeh" 1,5*13,0*1,5 |  | 29.25 | [13 empty] | VV | 2 | 2 | True | 0 | ROZPOCET
| VV |  | "pravý břeh" 1,5*13,0*1,5 |  | 29.25 | [13 empty] | VV | 2 | 2 | True | 0 | ROZPOCET
| VV |  | Součet |  | 58.5 | [13 empty] | VV | 2 | 4 | True | 1 | ROZPOCET
14 | K | 162701101 | Vodorovné přemístění do 6000 m výkopku/sypaniny z horniny tř. 1 až 4 | m3 | 833.924 |  | 0 | CS ÚRS 2018 01 |  |  | základní | 0.067 | 55.8729 | 0 | 0 | 0 | 0 | 4 | K | 2 |  |  |  | ROZPOCET | 0 | 0 | 0 | 0 | 0 | 1 | 0 | 4 | 1325021086
| PP |  | Vodorovné přemístění výkopku nebo sypaniny po suchu na obvyklém dopravním prostředku, bez naložení výkopku, avšak se složením bez rozhrnutí z horniny tř. 1 až 4 na vzdálenost přes 5 000 do 6 000 m | [15 empty] | PP | 2
| P |  | Poznámka k položce: odvoz na skládku | [15 empty] | P | 2
| VV |  | "položka 127101401" 8,256 |  | 8.256 | [13 empty] | VV | 2 | 2 | True | 0 | ROZPOCET
| VV |  | "položka 129103201" 236,0 |  | 236 | [13 empty] | VV | 2 | 2 | True | 0 | ROZPOCET
| VV |  | "položka 131101102" 514,522 |  | 514.522 | [13 empty] | VV | 2 | 2 | True | 0 | ROZPOCET
| VV |  | "položka 153191131" 58,5 |  | 58.5 | [13 empty] | VV | 2 | 2 | True | 0 | ROZPOCET
| VV |  | "položka 226213315" 82,2*0,9*0,9/4 |  | 16.646 | [13 empty] | VV | 2 | 2 | True | 0 | ROZPOCET
| VV |  | Součet |  | 833.924 | [13 empty] | VV | 2 | 4 | True | 1 | ROZPOCET
15 | K | 171201211 | Poplatek za uložení stavebního odpadu - zeminy a kameniva na skládce | t | 1501.063 |  | 0 | CS ÚRS 2018 01 |  |  | základní | 0 | 0 | 0 | 0 | 0 | 0 | 4 | K | 2 |  |  |  | ROZPOCET | 0 | 0 | 0 | 0 | 0 | 1 | 0 | 4 | -1938453519
| PP |  | Poplatek za uložení stavebního odpadu na skládce (skládkovné) zeminy a kameniva zatříděného do Katalogu odpadů pod kódem 170 504 | [15 empty] | PP | 2
| VV |  | "dle položky 162701101" 833,924*1,8 |  | 1501.063 | [13 empty] | VV | 2 | 2 | True | 1 | ROZPOCET
16 | K | 174101101 | Zásyp jam, šachet rýh nebo kolem objektů sypaninou se zhutněním | m3 | 54.798 |  | 0 | CS ÚRS 2018 01 |  |  | základní | 0.299 | 16.3846 | 0 | 0 | 0 | 0 | 4 | K | 2 |  |  |  | ROZPOCET | 0 | 0 | 0 | 0 | 0 | 1 | 0 | 4 | -2030566149
| PP |  | Zásyp sypaninou z jakékoliv horniny s uložením výkopku ve vrstvách se zhutněním jam, šachet, rýh nebo kolem objektů v těchto vykopávkách | [15 empty] | PP | 2
| P |  | Poznámka k položce: zásypy v líci opěr a opěrných zdí stávající zeminou, včetně dovozu z meziskládky (přílohy SO 201 - Přehledné výkresy) | [15 empty] | P | 2
| VV |  | "dřík opěry 1 v líci" 1,4*7,1 |  | 9.94 | [13 empty] | VV | 2 | 2 | True | 0 | ROZPOCET
| VV |  | "líc opěrné zdi 1L" 3,95*1,95 |  | 7.703 | [13 empty] | VV | 2 | 2 | True | 0 | ROZPOCET
| VV |  | "líc opěrné zdi 1P" 2,3*4,45 |  | 10.235 | [13 empty] | VV | 2 | 2 | True | 0 | ROZPOCET
| VV |  | "dřík opěry 2 v líci" 1,45*7,1 |  | 10.295 | [13 empty] | VV | 2 | 2 | True | 0 | ROZPOCET
| VV |  | "boky dříku opěry 2" 2*6,65*1,25 |  | 16.625 | [13 empty] | VV | 2 | 2 | True | 0 | ROZPOCET
| VV |  | Součet |  | 54.798 | [13 empty] | VV | 2 | 4 | True | 1 | ROZPOCET
17 | K | 181111112 | Plošná úprava terénu do 500 m2 zemina tř 1 až 4 nerovnosti do 100 mm ve svahu do 1:2 | m2 | 286.25 |  | 0 | CS ÚRS 2018 01 |  |  | základní | 0.171 | 48.9487 | 0 | 0 | 0 | 0 | 4 | K | 2 |  |  |  | ROZPOCET | 0 | 0 | 0 | 0 | 0 | 1 | 0 | 4 | 1399124671
| PP |  | Plošná úprava terénu v zemině tř. 1 až 4 s urovnáním povrchu bez doplnění ornice souvislé plochy do 500 m2 při nerovnostech terénu přes 50 do 100 mm na svahu přes 1:5 do 1:2 | [15 empty] | PP | 2
| P |  | Poznámka k položce: strovnání terénu v místě budoucího ohumusování a zatravnění (příloha SO 201 - Půdorys) | [15 empty] | P | 2
| VV |  | "u opěry 1 vlevo" 5,5*21,0 |  | 115.5 | [13 empty] | VV | 2 | 2 | True | 0 | ROZPOCET
| VV |  | "u opěry 1 vpravo" 6,0*11,0+3,5*2,5 |  | 74.75 | [13 empty] | VV | 2 | 2 | True | 0 | ROZPOCET
| VV |  | "u opěry 2 vlevo" 3,2*19,0 |  | 60.8 | [13 empty] | VV | 2 | 2 | True | 0 | ROZPOCET
| VV |  | "u opěry 2 vprav" 3,2*11,0 |  | 35.2 | [13 empty] | VV | 2 | 2 | True | 0 | ROZPOCET
| VV |  | Součet |  | 286.25 | [13 empty] | VV | 2 | 4 | True | 1 | ROZPOCET
18 | K | 181301105 | Rozprostření ornice tl vrstvy do 300 mm pl do 500 m2 v rovině nebo ve svahu do 1:5 | m2 | 191 |  | 0 | CS ÚRS 2018 01 |  |  | základní | 0.416 | 79.456 | 0 | 0 | 0 | 0 | 4 | K | 2 |  |  |  | ROZPOCET | 0 | 0 | 0 | 0 | 0 | 1 | 0 | 4 | 1993535719
| PP |  | Rozprostření a urovnání ornice v rovině nebo ve svahu sklonu do 1:5 při souvislé ploše do 500 m2, tl. vrstvy přes 250 do 300 mm | [15 empty] | PP | 2
| P |  | Poznámka k položce: v tl. 300 mm (příloha SO 201 - Půdorys) | [15 empty] | P | 2
| VV |  | "u opěry 1 vlevo" 5,0*15,0 |  | 75 | [13 empty] | VV | 2 | 2 | True | 0 | ROZPOCET
| VV |  | "u opěry 1 vpravo" 5,0*9,6 |  | 48 | [13 empty] | VV | 2 | 2 | True | 0 | ROZPOCET
| VV |  | "u opěry 2 vlevo" 4,0*9,0 |  | 36 | [13 empty] | VV | 2 | 2 | True | 0 | ROZPOCET
| VV |  | "u opěry 2 vpravo" 4,0*8,0 |  | 32 | [13 empty] | VV | 2 | 2 | True | 0 | ROZPOCET
| VV |  | Součet |  | 191 | [13 empty] | VV | 2 | 4 | True | 1 | ROZPOCET
19 | K | 183405211 | Výsev trávníku hydroosevem na ornici | m2 | 191 |  | 0 | CS ÚRS 2018 01 |  |  | základní | 0.012 | 2.292 | 0.00127 | 0.24257 | 0 | 0 | 4 | K | 2 |  |  |  | ROZPOCET | 0 | 0 | 0 | 0 | 0 | 1 | 0 | 4 | 2021376582
| PP |  | Výsev trávníku hydroosevem na ornici | [15 empty] | PP | 2
| P |  | Poznámka k položce: osetí travním semenem a ošetřování dotčených ploch (roční údržba - 6x pokos, zálivka, odplevelování) (příloha SO 201 - Půdorys) | [15 empty] | P | 2
| VV |  | "u opěry 1 vlevo" 5,0*15,0 |  | 75 | [13 empty] | VV | 2 | 2 | True | 0 | ROZPOCET
| VV |  | "u opěry 1 vpravo" 5,0*9,6 |  | 48 | [13 empty] | VV | 2 | 2 | True | 0 | ROZPOCET
| VV |  | "u opěry 2 vlevo" 4,0*9,0 |  | 36 | [13 empty] | VV | 2 | 2 | True | 0 | ROZPOCET
| VV |  | "u opěry 2 vpravo" 4,0*8,0 |  | 32 | [13 empty] | VV | 2 | 2 | True | 0 | ROZPOCET
| VV |  | Součet |  | 191 | [13 empty] | VV | 2 | 4 | True | 1 | ROZPOCET
| D | 2 | Zakládání |  |  |  | 0 | [5 empty] | 400.2611 |  | 117.3865 |  | 0 | 1 | D | 1 |  |  |  | ROZPOCET | [6 empty] | 0
20 | K | 212341111 | Obetonování drenážních trub mezerovitým betonem | m3 | 0.536 |  | 0 | CS ÚRS 2018 01 |  |  | základní | 1.32 | 0.70752 | 0 | 0 | 0 | 0 | 4 | K | 2 |  |  |  | ROZPOCET | 0 | 0 | 0 | 0 | 0 | 1 | 0 | 4 | 1574347031
| PP |  | Obetonování drenážních trub mezerovitým betonem | [15 empty] | PP | 2
| P |  | Poznámka k položce: rubová drenáž (příloha SO 201 - Tvar a výztuž spodní stavby) | [15 empty] | P | 2
| VV |  | "opěra 1" 5,35*0,05 |  | 0.268 | [13 empty] | VV | 2 | 2 | True | 0 | ROZPOCET
| VV |  | "opěra 2" 5,35*0,05 |  | 0.268 | [13 empty] | VV | 2 | 2 | True | 0 | ROZPOCET
| VV |  | Součet |  | 0.536 | [13 empty] | VV | 2 | 4 | True | 1 | ROZPOCET
21 | K | 212792312 | Odvodnění mostní opěry - drenážní plastové potrubí HDPE DN 160 | m | 14.7 |  | 0 | CS ÚRS 2018 01 |  |  | základní | 0.14 | 2.058 | 0.00092 | 0.013524 | 0 | 0 | 4 | K | 2 |  |  |  | ROZPOCET | 0 | 0 | 0 | 0 | 0 | 1 | 0 | 4 | -1513444859
| PP |  | Odvodnění mostní opěry z plastových trub drenážní potrubí HDPE DN 160 | [15 empty] | PP | 2
| P |  | Poznámka k položce: rubová drenáž včetně vyústění (příloha SO 201 - Tvar a výztuž spodní stavby) | [15 empty] | P | 2
| VV |  | "opěra 1" 5,35+2 |  | 7.35 | [13 empty] | VV | 2 | 2 | True | 0 | ROZPOCET
| VV |  | "opěra 2" 5,35+2 |  | 7.35 | [13 empty] | VV | 2 | 2 | True | 0 | ROZPOCET
| VV |  | Součet |  | 14.7 | [13 empty] | VV | 2 | 4 | True | 1 | ROZPOCET
22 | K | 212972113 | Opláštění drenážních trub filtrační textilií DN 160 | m | 10.7 |  | 0 | CS ÚRS 2018 01 |  |  | základní | 0.05 | 0.535 | 0.00016 | 0.001712 | 0 | 0 | 4 | K | 2 |  |  |  | ROZPOCET | 0 | 0 | 0 | 0 | 0 | 1 | 0 | 4 | 831981424
| PP |  | Opláštění drenážních trub filtrační textilií DN 160 | [15 empty] | PP | 2
| P |  | Poznámka k položce: rubová drenáž (příloha SO 201 - Tvar a výztuž spodní stavby) | [15 empty] | P | 2
| VV |  | "opěra 1" 5,35 |  | 5.35 | [13 empty] | VV | 2 | 2 | True | 0 | ROZPOCET
| VV |  | "opěra 1" 5,35 |  | 5.35 | [13 empty] | VV | 2 | 2 | True | 0 | ROZPOCET
| VV |  | Součet |  | 10.7 | [13 empty] | VV | 2 | 4 | True | 1 | ROZPOCET
23 | K | 226213315 | Vrty velkoprofilové svislé zapažené D do 1050 mm hl do 20 m hor. V | m | 85.5 |  | 0 | CS ÚRS 2018 01 |  |  | základní | 0.555 | 47.4525 | 0.00023 | 0.019665 | 0 | 0 | 4 | K | 2 |  |  |  | ROZPOCET | 0 | 0 | 0 | 0 | 0 | 1 | 0 | 4 | 254466108
| PP |  | Velkoprofilové vrty náběrovým vrtáním svislé zapažené ocelovými pažnicemi průměru přes 850 do 1050 mm, v hl od 0 do 20 m v hornině tř. V | [15 empty] | PP | 2
| P |  | Poznámka k položce: vč. hluchého vrtání s použitím ocelových pažnic s předvrtáním a s přetlakem vody (příloha SO 201 - Výkopový plán) | [15 empty] | P | 2
| VV |  | "opěra 1" 3*(12,0+2,85) |  | 44.55 | [13 empty] | VV | 2 | 2 | True | 0 | ROZPOCET
| VV |  | "opěra 2" 3*(12,0+1,65) |  | 40.95 | [13 empty] | VV | 2 | 2 | True | 0 | ROZPOCET
| VV |  | Součet |  | 85.5 | [13 empty] | VV | 2 | 4 | True | 1 | ROZPOCET
24 | K | 227211115 | Odpažení velkoprofilových vrtů průměru do 1050 mm | m | 85.5 |  | 0 | CS ÚRS 2018 01 |  |  | základní | 0.772 | 66.006 | 0 | 0 | 0 | 0 | 4 | K | 2 |  |  |  | ROZPOCET | 0 | 0 | 0 | 0 | 0 | 1 | 0 | 4 | -411364104
| PP |  | Odpažení velkoprofilových vrtů průměru přes 650 do 1050 mm | [15 empty] | PP | 2
| VV |  | "opěra 1" 3*(12,0+2,85) |  | 44.55 | [13 empty] | VV | 2 | 2 | True | 0 | ROZPOCET
| VV |  | "opěra 2" 3*(12,0+1,65) |  | 40.95 | [13 empty] | VV | 2 | 2 | True | 0 | ROZPOCET
| VV |  | Součet |  | 85.5 | [13 empty] | VV | 2 | 4 | True | 1 | ROZPOCET
25 | K | 231212213 | Zřízení pilot svislých zapažených D do 1250 mm hl do 20 m s vytažením pažnic z betonu železového | m | 72 |  | 0 | CS ÚRS 2018 01 |  |  | základní | 0.693 | 49.896 | 0 | 0 | 0 | 0 | 4 | K | 2 |  |  |  | ROZPOCET | 0 | 0 | 0 | 0 | 0 | 1 | 0 | 4 | -1930746768
| PP |  | Zřízení výplně pilot zapažených s vytažením pažnic z vrtu svislých z betonu železového, v hl od 0 do 20 m, při průměru piloty přes 650 do 1250 mm | [15 empty] | PP | 2
| P |  | Poznámka k položce: beton C 30/37 XA1, včetně technologické přebetonávky a odbourání hlav, vykázáno bez přebetonávky hlav pilot (příloha SO 201 - Tvar a výztuž pilot) | [15 empty] | P | 2
| VV |  | "opěra 1" 3*12,0 |  | 36 | [13 empty] | VV | 2 | 2 | True | 0 | ROZPOCET
| VV |  | "opěra 2" 3*12,0 |  | 36 | [13 empty] | VV | 2 | 2 | True | 0 | ROZPOCET
| VV |  | Součet |  | 72 | [13 empty] | VV | 2 | 4 | True | 1 | ROZPOCET
26 | M | 589333290 | směs pro beton třída C30/37 XF1 frakce do 16 mm | m3 | 45.804 |  | 0 | CS ÚRS 2018 01 |  |  | základní | 0 | 0 | 2.429 | 111.2579 | 0 | 0 | 8 | M | 2 |  |  |  | ROZPOCET | 0 | 0 | 0 | 0 | 0 | 1 | 0 | 4 | 1359978756
| PP |  | směsi pro beton prostý a železový třída C 30/37 betony stupeň vlivu prostředí - XF1, XD1, XD2, XD3, XA1, XA2, XA3 kamenivo do 16 mm | [15 empty] | PP | 2
| P |  | Poznámka k položce: (příloha SO 201 - Tvar a výztuž pilot) | [15 empty] | P | 2
| VV |  | "opěra 1" 3*12,0*3,1416*0,9*0,9/4 |  | 22.902 | [13 empty] | VV | 2 | 2 | True | 0 | ROZPOCET
| VV |  | "opěra 1" 3*12,0*3,1416*0,9*0,9/4 |  | 22.902 | [13 empty] | VV | 2 | 2 | True | 0 | ROZPOCET
| VV |  | Součet |  | 45.804 | [13 empty] | VV | 2 | 4 | True | 1 | ROZPOCET
27 | K | 231611114 | Výztuž pilot betonovaných do země ocel z betonářské oceli 10 505 | t | 2.623 |  | 0 | CS ÚRS 2018 01 |  |  | základní | 27.098 | 71.0781 | 1.1133 | 2.9202 | 0 | 0 | 4 | K | 2 |  |  |  | ROZPOCET | 0 | 0 | 0 | 0 | 0 | 1 | 0 | 4 | -1068298310
| PP |  | Výztuž pilot betonovaných do země z oceli 10 505 (R) | [15 empty] | PP | 2
| P |  | Poznámka k položce: včetně vypracování dokumentace (příloha SO 201 - Tvar a výztuž pilot) | [15 empty] | P | 2
| VV |  | 2,623 |  | 2.623 | [13 empty] | VV | 2 | 2 | True | 1 | ROZPOCET
28 | K | 274321117 | Základové pasy, prahy, věnce a ostruhy ze ŽB C 25/30 | m3 | 25.028 |  | 0 | CS ÚRS 2018 01 |  |  | základní | 0.81 | 20.2727 | 0 | 0 | 0 | 0 | 4 | K | 2 |  |  |  | ROZPOCET | 0 | 0 | 0 | 0 | 0 | 1 | 0 | 4 | -781438734
| PP |  | Základové konstrukce z betonu železového pásy, prahy, věnce a ostruhy ve výkopu nebo na hlavách pilot C 25/30 | [15 empty] | PP | 2
| P |  | Poznámka k položce: základy opěr a opěrných zdí, beton C 25/30 (příloha SO 201 - Tvar a výztuž spodní stavby) | [15 empty] | P | 2
| VV |  | "opěra 1" 1,75*7,1*0,8 |  | 9.94 | [13 empty] | VV | 2 | 2 | True | 0 | ROZPOCET
| VV |  | "opěra 2" 1,75*7,1*0,8 |  | 9.94 | [13 empty] | VV | 2 | 2 | True | 0 | ROZPOCET
| VV |  | "opěrná zeď 1L" 1,6*2,65*0,45 |  | 1.908 | [13 empty] | VV | 2 | 2 | True | 0 | ROZPOCET
| VV |  | "opěrná zeď 1P" 1,6*4,5*0,45 |  | 3.24 | [13 empty] | VV | 2 | 2 | True | 0 | ROZPOCET
| VV |  | Součet |  | 25.028 | [13 empty] | VV | 2 | 4 | True | 1 | ROZPOCET
29 | K | 274354111 | Bednění základových pasů - zřízení | m2 | 37.635 |  | 0 | CS ÚRS 2018 01 |  |  | základní | 0.397 | 14.9411 | 0.00144 | 0.054194 | 0 | 0 | 4 | K | 2 |  |  |  | ROZPOCET | 0 | 0 | 0 | 0 | 0 | 1 | 0 | 4 | 1699545028
| PP |  | Bednění základových konstrukcí pasů, prahů, věnců a ostruh zřízení | [15 empty] | PP | 2
| P |  | Poznámka k položce: (příloha SO 201 - Tvar a výztuž spodní stavby) | [15 empty] | P | 2
| VV |  | "opěra 1" 0,8*2*(1,75+7,1) |  | 14.16 | [13 empty] | VV | 2 | 2 | True | 0 | ROZPOCET
| VV |  | "opěra 2" 0,8*2*(1,75+7,1) |  | 14.16 | [13 empty] | VV | 2 | 2 | True | 0 | ROZPOCET
| VV |  | "opěrná zeď 1L" 0,45*2*(1,6+2,65) |  | 3.825 | [13 empty] | VV | 2 | 2 | True | 0 | ROZPOCET
| VV |  | "opěrná zeď 1P" 0,45*2*(1,6+4,5) |  | 5.49 | [13 empty] | VV | 2 | 2 | True | 0 | ROZPOCET
| VV |  | Součet |  | 37.635 | [13 empty] | VV | 2 | 4 | True | 1 | ROZPOCET
30 | K | 274354211 | Bednění základových pasů - odstranění | m2 | 37.635 |  | 0 | CS ÚRS 2018 01 |  |  | základní | 0.144 | 5.4194 | 4e-05 | 0.0015054 | 0 | 0 | 4 | K | 2 |  |  |  | ROZPOCET | 0 | 0 | 0 | 0 | 0 | 1 | 0 | 4 | 1014004185
| PP |  | Bednění základových konstrukcí pasů, prahů, věnců a ostruh odstranění bednění | [15 empty] | PP | 2
| P |  | Poznámka k položce: (příloha SO 201 - Tvar a výztuž spodní stavby) | [15 empty] | P | 2
| VV |  | "opěra 1" 0,8*2*(1,75+7,1) |  | 14.16 | [13 empty] | VV | 2 | 2 | True | 0 | ROZPOCET
| VV |  | "opěra 2" 0,8*2*(1,75+7,1) |  | 14.16 | [13 empty] | VV | 2 | 2 | True | 0 | ROZPOCET
| VV |  | "opěrná zeď 1L" 0,45*2*(1,6+2,65) |  | 3.825 | [13 empty] | VV | 2 | 2 | True | 0 | ROZPOCET
| VV |  | "opěrná zeď 1P" 0,45*2*(1,6+4,5) |  | 5.49 | [13 empty] | VV | 2 | 2 | True | 0 | ROZPOCET
| VV |  | Součet |  | 37.635 | [13 empty] | VV | 2 | 4 | True | 1 | ROZPOCET
31 | K | 274361116 | Výztuž základových pasů, prahů, věnců a ostruh z betonářské oceli 10 505 | t | 3.003 |  | 0 | CS ÚRS 2018 01 |  |  | základní | 40.591 | 121.8948 | 1.0382 | 3.1178 | 0 | 0 | 4 | K | 2 |  |  |  | ROZPOCET | 0 | 0 | 0 | 0 | 0 | 1 | 0 | 4 | -1302238570
| PP |  | Výztuž základových konstrukcí pasů, prahů, věnců a ostruh z betonářské oceli 10 505 (R) nebo BSt 500 | [15 empty] | PP | 2
| P |  | Poznámka k položce: včetně vypracování dokumentace parametrická spotřeba 120 kg/m3 | [15 empty] | P | 2
| VV |  | "dle položky 274321117"25,028*0,12 |  | 3.003 | [13 empty] | VV | 2 | 2 | True | 1 | ROZPOCET
| D | 3 | Svislé a kompletní konstrukce |  |  |  | 0 | [5 empty] | 308.2272 |  | 39.0082 |  | 0 | 1 | D | 1 |  |  |  | ROZPOCET | [6 empty] | 0
32 | M | 31110002 | matice hrubá šestihranná se závitem 4D 021601 lisovaná M 36 | 100 kus | 0.24 |  | 0 | CS ÚRS 2018 01 |  |  | základní | 0 | 0 | 0.358 | 0.08592 | 0 | 0 | 8 | M | 2 |  |  |  | ROZPOCET | 0 | 0 | 0 | 0 | 0 | 1 | 0 | 4 | 1155524575
| PP |  | Matice přesné matice přesné šestihranné, DIN 934, pevnost 8, pozinkované M 36 DIN 934 - 5 | [15 empty] | PP | 2
| P |  | Poznámka k položce: výroba, doprava a montáž (příloha SO 201 - Výkaz materiálu OK a nátěrové plochy) | [15 empty] | P | 2
33 | K | 327323128 | Opěrné zdi a valy ze ŽB tř. C 30/37 | m3 | 5.927 |  | 0 | CS ÚRS 2018 01 |  |  | základní | 0.479 | 2.839 | 2.4533 | 14.5406 | 0 | 0 | 4 | K | 2 |  |  |  | ROZPOCET | 0 | 0 | 0 | 0 | 0 | 1 | 0 | 4 | 368147761
| PP |  | Opěrné zdi a valy z betonu železového bez zvláštních nároků na vliv prostředí tř. C 30/37 | [15 empty] | PP | 2
| P |  | Poznámka k položce: dříky opěrných zídek u opěry 1, beton C 30/37, včetně pracovních a dilatačních spar (příloha SO 201 - Tvar a výztuž spodní stavby) | [15 empty] | P | 2
| VV |  | "opěrná zeď 1L" 0,44*2,685*2,0 |  | 2.363 | [13 empty] | VV | 2 | 2 | True | 0 | ROZPOCET
| VV |  | "opěrná zeď 1P" 0,44*4,050*2,0 |  | 3.564 | [13 empty] | VV | 2 | 2 | True | 0 | ROZPOCET
| VV |  | Součet |  | 5.927 | [13 empty] | VV | 2 | 4 | True | 1 | ROZPOCET
34 | K | 327351211 | Bednění opěrných zdí a valů svislých i skloněných zřízení | m2 | 30.46 |  | 0 | CS ÚRS 2018 01 |  |  | základní | 0.904 | 27.5358 | 0.00251 | 0.076455 | 0 | 0 | 4 | K | 2 |  |  |  | ROZPOCET | 0 | 0 | 0 | 0 | 0 | 1 | 0 | 4 | 1648694650
| PP |  | Bednění opěrných zdí a valů svislých i skloněných, výšky do 20 m zřízení | [15 empty] | PP | 2
| VV |  | "opěrná zeď 1L" 2,0*2*(0,44+2,685) |  | 12.5 | [13 empty] | VV | 2 | 2 | True | 0 | ROZPOCET
| VV |  | "opěrná zeď 1P" 2,0*2*(0,44+4,050) |  | 17.96 | [13 empty] | VV | 2 | 2 | True | 0 | ROZPOCET
| VV |  | Součet |  | 30.46 | [13 empty] | VV | 2 | 4 | True | 1 | ROZPOCET
35 | K | 327351221 | Bednění opěrných zdí a valů svislých i skloněných odstranění | m2 | 30.46 |  | 0 | CS ÚRS 2018 01 |  |  | základní | 0.486 | 14.8036 | 0 | 0 | 0 | 0 | 4 | K | 2 |  |  |  | ROZPOCET | 0 | 0 | 0 | 0 | 0 | 1 | 0 | 4 | -910350960
| PP |  | Bednění opěrných zdí a valů svislých i skloněných, výšky do 20 m odstranění | [15 empty] | PP | 2
| VV |  | "opěrná zeď 1L" 2,0*2*(0,44+2,685) |  | 12.5 | [13 empty] | VV | 2 | 2 | True | 0 | ROZPOCET
| VV |  | "opěrná zeď 1P" 2,0*2*(0,44+4,050) |  | 17.96 | [13 empty] | VV | 2 | 2 | True | 0 | ROZPOCET
| VV |  | Součet |  | 30.46 | [13 empty] | VV | 2 | 4 | True | 1 | ROZPOCET
36 | K | 327361016 | Výztuž opěrných zdí a valů D nad 12 mm z betonářské oceli 10 505 | t | 0.771 |  | 0 | CS ÚRS 2018 01 |  |  | základní | 29.9 | 23.0529 | 1.0539 | 0.81254 | 0 | 0 | 4 | K | 2 |  |  |  | ROZPOCET | 0 | 0 | 0 | 0 | 0 | 1 | 0 | 4 | -1553758761
| PP |  | Výztuž opěrných zdí a valů průměru přes 12 mm, z oceli 10 505 (R) nebo BSt 500 | [15 empty] | PP | 2
| P |  | Poznámka k položce: včetně vypracování dokumentace parametrická spotřeba 130 kg/m3 | [15 empty] | P | 2
| VV |  | "dle položky 327323128" 5,927*0,13 |  | 0.771 | [13 empty] | VV | 2 | 2 | True | 1 | ROZPOCET
37 | K | 327501111 | Výplň za opěrami a protimrazové klíny z kameniva drceného nebo těženého | m3 | 9.363 |  | 0 | CS ÚRS 2018 01 |  |  | základní | 1.146 | 10.73 | 2.0875 | 19.5453 | 0 | 0 | 4 | K | 2 |  |  |  | ROZPOCET | 0 | 0 | 0 | 0 | 0 | 1 | 0 | 4 | 997064513
| PP |  | Výplň za opěrami a protimrazové klíny z kameniva drceného nebo těženého se zhutněním | [15 empty] | PP | 2
| P |  | Poznámka k položce: ochranný zásyp za rubem opěr (příloha SO 201 - Tvar a výztuž spodní stavby) | [15 empty] | P | 2
| VV |  | "opěra 1" 0,5*2,25*5,35 |  | 6.019 | [13 empty] | VV | 2 | 2 | True | 0 | ROZPOCET
| VV |  | "opěra 1" 0,5*1,25*5,35 |  | 3.344 | [13 empty] | VV | 2 | 2 | True | 0 | ROZPOCET
| VV |  | Součet |  | 9.363 | [13 empty] | VV | 2 | 4 | True | 1 | ROZPOCET
38 | K | 334323118 | Mostní opěry a úložné prahy ze ŽB C 30/37 | m3 | 29.303 |  | 0 | CS ÚRS 2018 01 |  |  | základní | 0.938 | 27.4862 | 0 | 0 | 0 | 0 | 4 | K | 2 |  |  |  | ROZPOCET | 0 | 0 | 0 | 0 | 0 | 1 | 0 | 4 | 1819687293
| PP |  | Mostní opěry a úložné prahy z betonu železového C 30/37 | [15 empty] | PP | 2
| P |  | Poznámka k položce: beton C 30/37, včetně pracovních a dilatačních spar (příloha SO 201 - Tvar a výztuž spodní stavby) | [15 empty] | P | 2
| VV |  | "opěra 1" 1,75*7,1*1,65 |  | 20.501 | [13 empty] | VV | 2 | 2 | True | 0 | ROZPOCET
| VV |  | "opěra 2" 1,75*7,1*0,65 |  | 8.076 | [13 empty] | VV | 2 | 2 | True | 0 | ROZPOCET
| VV |  | "křídlo 2L" 0,44*0,75*1,1 |  | 0.363 | [13 empty] | VV | 2 | 2 | True | 0 | ROZPOCET
| VV |  | "křídlo 2P" 0,44*0,75*1,1 |  | 0.363 | [13 empty] | VV | 2 | 2 | True | 0 | ROZPOCET
| VV |  | Součet |  | 29.303 | [13 empty] | VV | 2 | 4 | True | 1 | ROZPOCET
39 | K | 334351112 | Bednění systémové mostních opěr a úložných prahů z překližek pro ŽB - zřízení | m2 | 40.71 |  | 0 | CS ÚRS 2018 01 |  |  | základní | 0.416 | 16.9354 | 0.00182 | 0.074092 | 0 | 0 | 4 | K | 2 |  |  |  | ROZPOCET | 0 | 0 | 0 | 0 | 0 | 1 | 0 | 4 | 223150879
| PP |  | Bednění mostních opěr a úložných prahů ze systémového bednění zřízení z překližek, pro železobeton | [15 empty] | PP | 2
| P |  | Poznámka k položce: (příloha SO 201 - Tvar a výztuž spodní stavby) | [15 empty] | P | 2
| VV |  | "opěra 1" 1,65*2*(1,75+7,1) |  | 29.205 | [13 empty] | VV | 2 | 2 | True | 0 | ROZPOCET
| VV |  | "opěra 2" 0,65*2*(1,75+7,1) |  | 11.505 | [13 empty] | VV | 2 | 2 | True | 0 | ROZPOCET
| VV |  | Součet |  | 40.71 | [13 empty] | VV | 2 | 4 | True | 1 | ROZPOCET
40 | K | 334351211 | Bednění systémové mostních opěr a úložných prahů z překližek - odstranění | m2 | 40.71 |  | 0 | CS ÚRS 2018 01 |  |  | základní | 0.192 | 7.8163 | 4e-05 | 0.0016284 | 0 | 0 | 4 | K | 2 |  |  |  | ROZPOCET | 0 | 0 | 0 | 0 | 0 | 1 | 0 | 4 | 115998131
| PP |  | Bednění mostních opěr a úložných prahů ze systémového bednění odstranění z překližek | [15 empty] | PP | 2
| P |  | Poznámka k položce: (příloha SO 201 - Tvar a výztuž spodní stavby) | [15 empty] | P | 2
| VV |  | "opěra 1" 1,65*2*(1,75+7,1) |  | 29.205 | [13 empty] | VV | 2 | 2 | True | 0 | ROZPOCET
| VV |  | "opěra 2" 0,65*2*(1,75+7,1) |  | 11.505 | [13 empty] | VV | 2 | 2 | True | 0 | ROZPOCET
| VV |  | Součet |  | 40.71 | [13 empty] | VV | 2 | 4 | True | 1 | ROZPOCET
41 | K | 334361216 | Výztuž dříků opěr z betonářské oceli 10 505 | t | 3.516 |  | 0 | CS ÚRS 2018 01 |  |  | základní | 41.774 | 146.8774 | 1.0383 | 3.6507 | 0 | 0 | 4 | K | 2 |  |  |  | ROZPOCET | 0 | 0 | 0 | 0 | 0 | 1 | 0 | 4 | 1150061554
| PP |  | Výztuž betonářská mostních konstrukcí opěr, úložných prahů, křídel, závěrných zídek, bloků ložisek, pilířů a sloupů z oceli 10 505 (R) nebo BSt 500 dříků opěr | [15 empty] | PP | 2
| P |  | Poznámka k položce: včetně vypracování dokumentace parametrická spotřeba 120 kg/m3 | [15 empty] | P | 2
| VV |  | "dle položky 334323118" 29,303*0,12 |  | 3.516 | [13 empty] | VV | 2 | 2 | True | 1 | ROZPOCET
42 | K | 388995212 | Chránička kabelů z trub HDPE v římse DN 110 | m | 110.5 |  | 0 | CS ÚRS 2018 01 |  |  | základní | 0.05 | 5.525 | 0.00081 | 0.089505 | 0 | 0 | 4 | K | 2 |  |  |  | ROZPOCET | 0 | 0 | 0 | 0 | 0 | 1 | 0 | 4 | 617968665
| PP |  | Chránička kabelů v římse z trub HDPE přes DN 80 do DN 110 | [15 empty] | PP | 2
| P |  | Poznámka k položce: rezervní chráničky (přílohy SO 201 - Přehledné výkresy) | [15 empty] | P | 2
| VV |  | 2*55,25 |  | 110.5 | [13 empty] | VV | 2 | 2 | True | 1 | ROZPOCET
43 | K | 388995213 | Chránička kabelů z trub HDPE v římse DN 140 | m | 55.25 |  | 0 | CS ÚRS 2018 01 |  |  | základní | 0.054 | 2.9835 | 0.00091 | 0.050278 | 0 | 0 | 4 | K | 2 |  |  |  | ROZPOCET | 0 | 0 | 0 | 0 | 0 | 1 | 0 | 4 | -1586295594
| PP |  | Chránička kabelů v římse z trub HDPE přes DN 110 do DN 140 | [15 empty] | PP | 2
| P |  | Poznámka k položce: půlená chránička pro kabel společnosti Faster CZ (přílohy SO 201 - Přehledné výkresy) | [15 empty] | P | 2
44 | K | 388995215 | Chránička kabelů z trub HDPE v římse DN 200 | m | 55.25 |  | 0 | CS ÚRS 2018 01 |  |  | základní | 0.062 | 3.4255 | 0.00147 | 0.081217 | 0 | 0 | 4 | K | 2 |  |  |  | ROZPOCET | 0 | 0 | 0 | 0 | 0 | 1 | 0 | 4 | 99224689
| PP |  | Chránička kabelů v římse z trub HDPE přes DN 160 do DN 200 | [15 empty] | PP | 2
| P |  | Poznámka k položce: chránička pro vedení VN společnosti E.ON (přílohy SO 201 - Přehledné výkresy) | [15 empty] | P | 2
45 | K | 389381118 | Doplňková betonáž a bednění malého rozsahu uzavírací nebo petlicové spáry dílců z betonu C 25/30 | m3 | 4.518 |  | 0 | CS ÚRS 2018 01 |  |  | základní | 4.032 | 18.2166 | 0 | 0 | 0 | 0 | 4 | K | 2 |  |  |  | ROZPOCET | 0 | 0 | 0 | 0 | 0 | 1 | 0 | 4 | -2124750343
| PP |  | Doplňková betonáž malého rozsahu včetně bednění uzavírací nebo petlicové spáry dílců rámové konstrukce, z betonu C 25/30 | [15 empty] | PP | 2
| P |  | Poznámka k položce: tlaková betonáž vnitřních prostor pat oblouku (koncová část trámu a oblouku), včetně rezervy 10% (příloha SO 201 - Detaily OK) | [15 empty] | P | 2
| VV |  | "vnitřní prostory pat oblouku" 4*1,422*0,3*1,1 |  | 1.877 | [13 empty] | VV | 2 | 2 | True | 0 | ROZPOCET
| VV |  | "vnitřní prostory zárodků trámů" 4*2,001*0,3*1,1 |  | 2.641 | [13 empty] | VV | 2 | 2 | True | 0 | ROZPOCET
| VV |  | Součet |  | 4.518 | [13 empty] | VV | 2 | 4 | True | 1 | ROZPOCET
| D | 4 | Vodorovné konstrukce |  |  |  | 0 | [5 empty] | 8253.7216 |  | 503.0747 |  | 2.88 | 1 | D | 1 |  |  |  | ROZPOCET | [6 empty] | 0
46 | K | 421321128 | Mostní nosné konstrukce deskové ze ŽB C 30/37 | m3 | 75.174 |  | 0 | CS ÚRS 2018 01 |  |  | základní | 1.642 | 123.4357 | 0 | 0 | 0 | 0 | 4 | K | 2 |  |  |  | ROZPOCET | 0 | 0 | 0 | 0 | 0 | 1 | 0 | 4 | -551922528
| PP |  | Mostní železobetonové nosné konstrukce deskové nebo klenbové, trámové, ostatní deskové, z betonu C 30/37 | [15 empty] | PP | 2
| P |  | Poznámka k položce: spřažená deska, beton C 30/37, včetně technologických spar (přílohy SO 201 - Přehledné výkresy) | [15 empty] | P | 2
| VV |  | "tloušťka desky 0.2 m" 5,41*0,2*45,0 |  | 48.69 | [13 empty] | VV | 2 | 2 | True | 0 | ROZPOCET
| VV |  | "v místě náběhů" 2*5,41*0,28*3,0 |  | 9.089 | [13 empty] | VV | 2 | 2 | True | 0 | ROZPOCET
| VV |  | "koncové příčníky" 2*7,1*0,7*1,75 |  | 17.395 | [13 empty] | VV | 2 | 2 | True | 0 | ROZPOCET
| VV |  | Součet |  | 75.174 | [13 empty] | VV | 2 | 4 | True | 1 | ROZPOCET
47 | K | 421361236 | Výztuž ŽB spřahující desky z betonářské oceli 10 505 | t | 19.545 |  | 0 | CS ÚRS 2018 01 |  |  | základní | 55.902 | 1092.6046 | 1.0594 | 20.706 | 0 | 0 | 4 | K | 2 |  |  |  | ROZPOCET | 0 | 0 | 0 | 0 | 0 | 1 | 0 | 4 | -707372671
| PP |  | Výztuž deskových konstrukcí z betonářské oceli 10 505 (R) nebo BSt 500 spřahující desky | [15 empty] | PP | 2
| P |  | Poznámka k položce: včetně vypracování dokumentace parametrická spotřeba 260 kg/m3 | [15 empty] | P | 2
| VV |  | "dle položky 421321128" 75,174*0,26 |  | 19.545 | [13 empty] | VV | 2 | 2 | True | 1 | ROZPOCET
48 | K | 42194.R01 | Mostní nosné deskové konstrukce z kovu | t | 59.371 |  | 0 |  |  |  | základní | 52.157 | 3096.6132 | 1.0489 | 62.2725 | 0 | 0 | 4 | K | 2 |  |  |  | ROZPOCET | 0 | 0 | 0 | 0 | 0 | 1 | 0 | 4 | -634042659
| PP |  | - dílenská dokumentace, včetně technologického předpisu spojování, - dodání materiálu v požadované kvalitě a výroba konstrukce i dílenská (včetně pomůcek, přípravků a prostředků pro výrobu) bez ohledu na náročnost a její hmotnost, dílenská montáž, - dodání spojovacího materiálu, - zřízení montážních a dilatačních spojů, spar, včetně potřebných úprav, vložek, opracování, očištění a ošetření, - podpěr. konstr. a lešení všech druhů pro montáž konstrukcí i doplňkových, včetně požadovaných otvorů, ochranných a bezpečnostních opatření a základů pro tyto konstrukce a lešení, - jakákoliv doprava a manipulace dílců a montážních sestav, včetně dopravy konstrukce z výrobny na stavbu, - montáž konstrukce na staveništi, včetně montážních prostředků a pomůcek a zednických výpomocí, - montážní dokumentace včetně technologického předpisu montáže, - výplň, těsnění a tmelení spar a spojů, - čištění konstrukce a odstranění všech vrubů (vrypy, otlačeniny a pod.), - veškeré druhy opracování povrchů, včetně úprav pod nátěry a pod izolaci, - veškeré druhy dílenských základů a základních nátěrů a povlaků, - všechny druhy ocelového kotvení, - dílenskou přejímku a montážní prohlídku, včetně požadovaných dokladů, - zřízení kotevních otvorů nebo jam, nejsou-li částí jiné konstrukce, jejich úpravy, očištění a ošetření, - osazení kotvení nebo přímo částí konstrukce do podpůrné konstrukce nebo do zeminy, - výplň kotevních otvorů (příp. podlití patních desek) maltou, betonem nebo jinou speciální hmotou, vyplnění jam zeminou, - ošetření kotevní oblasti proti vzniku trhlin, vlivu povětrnosti a pod., - osazení nivelačních značek, včetně jejich zaměření, označení znakem výrobce a vyznačení letopočtu. Dokumentace pro zadání stavby může dále předepsat, že cena položky ještě obsahuje například: - veškeré druhy protikorozní ochrany a nátěry konstrukcí, - žárové zinkování ponorem nebo žárové stříkání (metalizace) kovem, - zvláštní spojovací prostředky, rozebíratelnost konstrukce, - osazení měřících zařízení a úpravy pro ně - ochranná opatření před účinky bludných proudů - ochranu před přepětím.- dílenská dokumentace, včetně technologického předpisu spojování, - dodání materiálu v požadované kvalitě a výroba konstrukce i dílenská (včetně pomůcek, přípravků a prostředků pro výrobu) bez ohledu na náročnost a její hmotnost, dílenská montáž, - dodání spojovacího materiálu, - zřízení montážních a dilatačních spojů, spar, včetně potřebných úprav, vložek, opracování, očištění a ošetření, - podpěr. konstr. a lešení všech druhů pro montáž konstrukcí i doplňkových, včetně požadovaných otvorů, ochranných a bezpečnostních opatření a základů pro tyto konstrukce a lešení, - jakákoliv doprava a manipulace dílců a montážních sestav, včetně dopravy konstrukce z výrobny na stavbu, - montáž konstrukce na staveništi, včetně montážních prostředků a pomůcek a zednických výpomocí, - montážní dokumentace včetně technologického předpisu montáže, - výplň, těsnění a tmelení spar a spojů, - čištění konstrukce a odstranění všech vrubů (vrypy, otlačeniny a pod.), - veškeré druhy opracování povrchů, včetně úprav pod nátěry a pod izolaci, - veškeré druhy dílenských základů a základních nátěrů a povlaků, - všechny druhy ocelového kotvení, - dílenskou přejímku a montážní prohlídku, včetně požadovaných dokladů, - zřízení kotevních otvorů nebo jam, nejsou-li částí jiné konstrukce, jejich úpravy, očištění a ošetření, - osazení kotvení nebo přímo částí konstrukce do podpůrné konstrukce nebo do zeminy, - výplň kotevních otvorů (příp. podlití patních desek) maltou, betonem nebo jinou speciální hmotou, vyplnění jam zeminou, - ošetření kotevní oblasti proti vzniku trhlin, vlivu povětrnosti a pod., - osazení nivelačních značek, včetně jejich zaměření, označení znakem výrobce a vyznačení letopočtu. Dokumentace pro zadání stavby může dále předepsat, že cena položky ještě obsahuje například: - veškeré druhy protikorozní ochrany a nátěry konstrukcí, - žárové zinkování ponorem nebo žárové stříkání (metalizace) kovem, - zvláštní spojovací prostředky, rozebíratelnost konstrukce, - osazení měřících zařízení a úpravy pro ně - ochranná opatření před účinky bludných proudů - ochranu před přepětím. | [15 empty] | PP | 2
| P |  | Poznámka k položce: (CS OTSKP-SPK 2017) Ocelová konstrukce S355J2+N - nosná konstrukce lávky, výroba, doprava a montáž, včetně vypracování dokumentace (příloha SO 201 - Výkaz materiálu OK a nátěrové plochy) | [15 empty] | P | 2
49 | K | 42194.R02 | Mostní nosné deskové konstrukce z kovu | t | 1.291 |  | 0 |  |  |  | základní | 52.157 | 67.3347 | 1.0489 | 1.3541 | 0 | 0 | 4 | K | 2 |  |  |  | ROZPOCET | 0 | 0 | 0 | 0 | 0 | 1 | 0 | 4 | -1174947409
| PP |  | - dílenská dokumentace, včetně technologického předpisu spojování, - dodání materiálu v požadované kvalitě a výroba konstrukce i dílenská (včetně pomůcek, přípravků a prostředků pro výrobu) bez ohledu na náročnost a její hmotnost, dílenská montáž, - dodání spojovacího materiálu, - zřízení montážních a dilatačních spojů, spar, včetně potřebných úprav, vložek, opracování, očištění a ošetření, - podpěr. konstr. a lešení všech druhů pro montáž konstrukcí i doplňkových, včetně požadovaných otvorů, ochranných a bezpečnostních opatření a základů pro tyto konstrukce a lešení, - jakákoliv doprava a manipulace dílců a montážních sestav, včetně dopravy konstrukce z výrobny na stavbu, - montáž konstrukce na staveništi, včetně montážních prostředků a pomůcek a zednických výpomocí, - montážní dokumentace včetně technologického předpisu montáže, - výplň, těsnění a tmelení spar a spojů, - čištění konstrukce a odstranění všech vrubů (vrypy, otlačeniny a pod.), - veškeré druhy opracování povrchů, včetně úprav pod nátěry a pod izolaci, - veškeré druhy dílenských základů a základních nátěrů a povlaků, - všechny druhy ocelového kotvení, - dílenskou přejímku a montážní prohlídku, včetně požadovaných dokladů, - zřízení kotevních otvorů nebo jam, nejsou-li částí jiné konstrukce, jejich úpravy, očištění a ošetření, - osazení kotvení nebo přímo částí konstrukce do podpůrné konstrukce nebo do zeminy, - výplň kotevních otvorů (příp. podlití patních desek) maltou, betonem nebo jinou speciální hmotou, vyplnění jam zeminou, - ošetření kotevní oblasti proti vzniku trhlin, vlivu povětrnosti a pod., - osazení nivelačních značek, včetně jejich zaměření, označení znakem výrobce a vyznačení letopočtu. Dokumentace pro zadání stavby může dále předepsat, že cena položky ještě obsahuje například: - veškeré druhy protikorozní ochrany a nátěry konstrukcí, - žárové zinkování ponorem nebo žárové stříkání (metalizace) kovem, - zvláštní spojovací prostředky, rozebíratelnost konstrukce, - osazení měřících zařízení a úpravy pro ně - ochranná opatření před účinky bludných proudů - ochranu před přepětím.- dílenská dokumentace, včetně technologického předpisu spojování, - dodání materiálu v požadované kvalitě a výroba konstrukce i dílenská (včetně pomůcek, přípravků a prostředků pro výrobu) bez ohledu na náročnost a její hmotnost, dílenská montáž, - dodání spojovacího materiálu, - zřízení montážních a dilatačních spojů, spar, včetně potřebných úprav, vložek, opracování, očištění a ošetření, - podpěr. konstr. a lešení všech druhů pro montáž konstrukcí i doplňkových, včetně požadovaných otvorů, ochranných a bezpečnostních opatření a základů pro tyto konstrukce a lešení, - jakákoliv doprava a manipulace dílců a montážních sestav, včetně dopravy konstrukce z výrobny na stavbu, - montáž konstrukce na staveništi, včetně montážních prostředků a pomůcek a zednických výpomocí, - montážní dokumentace včetně technologického předpisu montáže, - výplň, těsnění a tmelení spar a spojů, - čištění konstrukce a odstranění všech vrubů (vrypy, otlačeniny a pod.), - veškeré druhy opracování povrchů, včetně úprav pod nátěry a pod izolaci, - veškeré druhy dílenských základů a základních nátěrů a povlaků, - všechny druhy ocelového kotvení, - dílenskou přejímku a montážní prohlídku, včetně požadovaných dokladů, - zřízení kotevních otvorů nebo jam, nejsou-li částí jiné konstrukce, jejich úpravy, očištění a ošetření, - osazení kotvení nebo přímo částí konstrukce do podpůrné konstrukce nebo do zeminy, - výplň kotevních otvorů (příp. podlití patních desek) maltou, betonem nebo jinou speciální hmotou, vyplnění jam zeminou, - ošetření kotevní oblasti proti vzniku trhlin, vlivu povětrnosti a pod., - osazení nivelačních značek, včetně jejich zaměření, označení znakem výrobce a vyznačení letopočtu. Dokumentace pro zadání stavby může dále předepsat, že cena položky ještě obsahuje například: - veškeré druhy protikorozní ochrany a nátěry konstrukcí, - žárové zinkování ponorem nebo žárové stříkání (metalizace) kovem, - zvláštní spojovací prostředky, rozebíratelnost konstrukce, - osazení měřících zařízení a úpravy pro ně - ochranná opatření před účinky bludných proudů - ochranu před přepětím. | [15 empty] | PP | 2
| P |  | Poznámka k položce: (CS OTSKP-SPK 2017) Ocelová konstrukce S460N - závěsy nosné konstrukce lávky, systémové prvky, dodávané včetně rektifikačních prvků a koncovek pro čepové přípoje, výroba, doprava a montáž, včetně vypracování dokumentace (příloha SO 201 - Výkaz materiálu OK a nátěrové plochy) | [15 empty] | P | 2
50 | K | 42194.R03 | Mostní nosné deskové konstrukce z kovu | t | 0.313 |  | 0 |  |  |  | základní | 52.157 | 16.3251 | 1.0489 | 0.3283 | 0 | 0 | 4 | K | 2 |  |  |  | ROZPOCET | 0 | 0 | 0 | 0 | 0 | 1 | 0 | 4 | 665839837
| PP |  | - dílenská dokumentace, včetně technologického předpisu spojování, - dodání materiálu v požadované kvalitě a výroba konstrukce i dílenská (včetně pomůcek, přípravků a prostředků pro výrobu) bez ohledu na náročnost a její hmotnost, dílenská montáž, - dodání spojovacího materiálu, - zřízení montážních a dilatačních spojů, spar, včetně potřebných úprav, vložek, opracování, očištění a ošetření, - podpěr. konstr. a lešení všech druhů pro montáž konstrukcí i doplňkových, včetně požadovaných otvorů, ochranných a bezpečnostních opatření a základů pro tyto konstrukce a lešení, - jakákoliv doprava a manipulace dílců a montážních sestav, včetně dopravy konstrukce z výrobny na stavbu, - montáž konstrukce na staveništi, včetně montážních prostředků a pomůcek a zednických výpomocí, - montážní dokumentace včetně technologického předpisu montáže, - výplň, těsnění a tmelení spar a spojů, - čištění konstrukce a odstranění všech vrubů (vrypy, otlačeniny a pod.), - veškeré druhy opracování povrchů, včetně úprav pod nátěry a pod izolaci, - veškeré druhy dílenských základů a základních nátěrů a povlaků, - všechny druhy ocelového kotvení, - dílenskou přejímku a montážní prohlídku, včetně požadovaných dokladů, - zřízení kotevních otvorů nebo jam, nejsou-li částí jiné konstrukce, jejich úpravy, očištění a ošetření, - osazení kotvení nebo přímo částí konstrukce do podpůrné konstrukce nebo do zeminy, - výplň kotevních otvorů (příp. podlití patních desek) maltou, betonem nebo jinou speciální hmotou, vyplnění jam zeminou, - ošetření kotevní oblasti proti vzniku trhlin, vlivu povětrnosti a pod., - osazení nivelačních značek, včetně jejich zaměření, označení znakem výrobce a vyznačení letopočtu. Dokumentace pro zadání stavby může dále předepsat, že cena položky ještě obsahuje například: - veškeré druhy protikorozní ochrany a nátěry konstrukcí, - žárové zinkování ponorem nebo žárové stříkání (metalizace) kovem, - zvláštní spojovací prostředky, rozebíratelnost konstrukce, - osazení měřících zařízení a úpravy pro ně - ochranná opatření před účinky bludných proudů - ochranu před přepětím.- dílenská dokumentace, včetně technologického předpisu spojování, - dodání materiálu v požadované kvalitě a výroba konstrukce i dílenská (včetně pomůcek, přípravků a prostředků pro výrobu) bez ohledu na náročnost a její hmotnost, dílenská montáž, - dodání spojovacího materiálu, - zřízení montážních a dilatačních spojů, spar, včetně potřebných úprav, vložek, opracování, očištění a ošetření, - podpěr. konstr. a lešení všech druhů pro montáž konstrukcí i doplňkových, včetně požadovaných otvorů, ochranných a bezpečnostních opatření a základů pro tyto konstrukce a lešení, - jakákoliv doprava a manipulace dílců a montážních sestav, včetně dopravy konstrukce z výrobny na stavbu, - montáž konstrukce na staveništi, včetně montážních prostředků a pomůcek a zednických výpomocí, - montážní dokumentace včetně technologického předpisu montáže, - výplň, těsnění a tmelení spar a spojů, - čištění konstrukce a odstranění všech vrubů (vrypy, otlačeniny a pod.), - veškeré druhy opracování povrchů, včetně úprav pod nátěry a pod izolaci, - veškeré druhy dílenských základů a základních nátěrů a povlaků, - všechny druhy ocelového kotvení, - dílenskou přejímku a montážní prohlídku, včetně požadovaných dokladů, - zřízení kotevních otvorů nebo jam, nejsou-li částí jiné konstrukce, jejich úpravy, očištění a ošetření, - osazení kotvení nebo přímo částí konstrukce do podpůrné konstrukce nebo do zeminy, - výplň kotevních otvorů (příp. podlití patních desek) maltou, betonem nebo jinou speciální hmotou, vyplnění jam zeminou, - ošetření kotevní oblasti proti vzniku trhlin, vlivu povětrnosti a pod., - osazení nivelačních značek, včetně jejich zaměření, označení znakem výrobce a vyznačení letopočtu. Dokumentace pro zadání stavby může dále předepsat, že cena položky ještě obsahuje například: - veškeré druhy protikorozní ochrany a nátěry konstrukcí, - žárové zinkování ponorem nebo žárové stříkání (metalizace) kovem, - zvláštní spojovací prostředky, rozebíratelnost konstrukce, - osazení měřících zařízení a úpravy pro ně - ochranná opatření před účinky bludných proudů - ochranu před přepětím. | [15 empty] | PP | 2
| P |  | Poznámka k položce: (CS OTSKP-SPK 2017) Spřahovací trny S235J2G3+C450 - spřahovací trny nosné konstrukce lávky, výroba, doprava a montáž, včetně vypracování dokumentace (příloha SO 201 - Výkaz materiálu OK a nátěrové plochy) | [15 empty] | P | 2
51 | K | 42194.R04 | Mostní nosné deskové konstrukce z kovu | t | 5.407 |  | 0 |  |  |  | základní | 52.157 | 282.0129 | 1.0489 | 5.6712 | 0 | 0 | 4 | K | 2 |  |  |  | ROZPOCET | 0 | 0 | 0 | 0 | 0 | 1 | 0 | 4 | 1029675485
| PP |  | - dílenská dokumentace, včetně technologického předpisu spojování, - dodání materiálu v požadované kvalitě a výroba konstrukce i dílenská (včetně pomůcek, přípravků a prostředků pro výrobu) bez ohledu na náročnost a její hmotnost, dílenská montáž, - dodání spojovacího materiálu, - zřízení montážních a dilatačních spojů, spar, včetně potřebných úprav, vložek, opracování, očištění a ošetření, - podpěr. konstr. a lešení všech druhů pro montáž konstrukcí i doplňkových, včetně požadovaných otvorů, ochranných a bezpečnostních opatření a základů pro tyto konstrukce a lešení, - jakákoliv doprava a manipulace dílců a montážních sestav, včetně dopravy konstrukce z výrobny na stavbu, - montáž konstrukce na staveništi, včetně montážních prostředků a pomůcek a zednických výpomocí, - montážní dokumentace včetně technologického předpisu montáže, - výplň, těsnění a tmelení spar a spojů, - čištění konstrukce a odstranění všech vrubů (vrypy, otlačeniny a pod.), - veškeré druhy opracování povrchů, včetně úprav pod nátěry a pod izolaci, - veškeré druhy dílenských základů a základních nátěrů a povlaků, - všechny druhy ocelového kotvení, - dílenskou přejímku a montážní prohlídku, včetně požadovaných dokladů, - zřízení kotevních otvorů nebo jam, nejsou-li částí jiné konstrukce, jejich úpravy, očištění a ošetření, - osazení kotvení nebo přímo částí konstrukce do podpůrné konstrukce nebo do zeminy, - výplň kotevních otvorů (příp. podlití patních desek) maltou, betonem nebo jinou speciální hmotou, vyplnění jam zeminou, - ošetření kotevní oblasti proti vzniku trhlin, vlivu povětrnosti a pod., - osazení nivelačních značek, včetně jejich zaměření, označení znakem výrobce a vyznačení letopočtu. Dokumentace pro zadání stavby může dále předepsat, že cena položky ještě obsahuje například: - veškeré druhy protikorozní ochrany a nátěry konstrukcí, - žárové zinkování ponorem nebo žárové stříkání (metalizace) kovem, - zvláštní spojovací prostředky, rozebíratelnost konstrukce, - osazení měřících zařízení a úpravy pro ně - ochranná opatření před účinky bludných proudů - ochranu před přepětím.- dílenská dokumentace, včetně technologického předpisu spojování, - dodání materiálu v požadované kvalitě a výroba konstrukce i dílenská (včetně pomůcek, přípravků a prostředků pro výrobu) bez ohledu na náročnost a její hmotnost, dílenská montáž, - dodání spojovacího materiálu, - zřízení montážních a dilatačních spojů, spar, včetně potřebných úprav, vložek, opracování, očištění a ošetření, - podpěr. konstr. a lešení všech druhů pro montáž konstrukcí i doplňkových, včetně požadovaných otvorů, ochranných a bezpečnostních opatření a základů pro tyto konstrukce a lešení, - jakákoliv doprava a manipulace dílců a montážních sestav, včetně dopravy konstrukce z výrobny na stavbu, - montáž konstrukce na staveništi, včetně montážních prostředků a pomůcek a zednických výpomocí, - montážní dokumentace včetně technologického předpisu montáže, - výplň, těsnění a tmelení spar a spojů, - čištění konstrukce a odstranění všech vrubů (vrypy, otlačeniny a pod.), - veškeré druhy opracování povrchů, včetně úprav pod nátěry a pod izolaci, - veškeré druhy dílenských základů a základních nátěrů a povlaků, - všechny druhy ocelového kotvení, - dílenskou přejímku a montážní prohlídku, včetně požadovaných dokladů, - zřízení kotevních otvorů nebo jam, nejsou-li částí jiné konstrukce, jejich úpravy, očištění a ošetření, - osazení kotvení nebo přímo částí konstrukce do podpůrné konstrukce nebo do zeminy, - výplň kotevních otvorů (příp. podlití patních desek) maltou, betonem nebo jinou speciální hmotou, vyplnění jam zeminou, - ošetření kotevní oblasti proti vzniku trhlin, vlivu povětrnosti a pod., - osazení nivelačních značek, včetně jejich zaměření, označení znakem výrobce a vyznačení letopočtu. Dokumentace pro zadání stavby může dále předepsat, že cena položky ještě obsahuje například: - veškeré druhy protikorozní ochrany a nátěry konstrukcí, - žárové zinkování ponorem nebo žárové stříkání (metalizace) kovem, - zvláštní spojovací prostředky, rozebíratelnost konstrukce, - osazení měřících zařízení a úpravy pro ně - ochranná opatření před účinky bludných proudů - ochranu před přepětím. | [15 empty] | PP | 2
| P |  | Poznámka k položce: (CS OTSKP-SPK 2017) Ocelová konstrukce S235JR a S235JRH - nenosná konstrukce lávky, výroba, doprava a montáž, včetně vypracování dokumentace (příloha SO 201 - Výkaz materiálu OK a nátěrové plochy) | [15 empty] | P | 2
52 | K | 421941111 | Zřízení podlahy z plechu na mostnicích, chodnících nebo revizních lávkách | m2 | 48 |  | 0 | CS ÚRS 2018 01 |  |  | základní | 1.411 | 67.728 | 0.00218 | 0.10464 | 0 | 0 | 4 | K | 2 |  |  |  | ROZPOCET | 0 | 0 | 0 | 0 | 0 | 1 | 0 | 4 | -1184702493
| PP |  | Zřízení podlahy z plechu bez podpěrné konstrukce na železničních mostech s otevřenou mostovkou na mostnicích, chodnících nebo revizních lávkách | [15 empty] | PP | 2
| P |  | Poznámka k položce: roznášecí plechy pod montážními podpěrami oblouku na stávající nosné konstrukci, dodávka, montáž, včetně dostatečného zavětrování stávajících nosníků a jejich zajištění proti překlopení | [15 empty] | P | 2
| VV |  | 2*6,0*4,0 |  | 48 | [13 empty] | VV | 2 | 2 | True | 1 | ROZPOCET
53 | K | 421941521 | Demontáž podlahových plechů bez výztuh na mostech | m2 | 48 |  | 0 | CS ÚRS 2018 01 |  |  | základní | 0.92 | 44.16 | 0.00037 | 0.01776 | 0.06 | 2.88 | 4 | K | 2 |  |  |  | ROZPOCET | 0 | 0 | 0 | 0 | 0 | 1 | 0 | 4 | 462593541
| PP |  | Demontáž podlahových plechů bez výztuh | [15 empty] | PP | 2
| P |  | Poznámka k položce: roznášecí plechy pod montážními podpěrami oblouku na stávající nosné konstrukci, včetně odstranění zavětrování stávajících nosníků | [15 empty] | P | 2
| VV |  | 2*6,0*4,0 |  | 48 | [13 empty] | VV | 2 | 2 | True | 1 | ROZPOCET
54 | K | 423176513 | Montáž atypické OK š do 2,4 m, v do 3,0 m most o 1 poli rozpětí přes 30 m | t | 66.047 |  | 0 | CS ÚRS 2018 01 |  |  | základní | 35.76 | 2361.8407 | 0.05779 | 3.8169 | 0 | 0 | 4 | K | 2 |  |  |  | ROZPOCET | 0 | 0 | 0 | 0 | 0 | 1 | 0 | 4 | -763493509
| PP |  | Montáž atypické nebo speciální ocelové konstrukce šířky do 2,4 m, výšky do 3 m mostu o jednom poli, rozpětí pole přes 30 m | [15 empty] | PP | 2
| P |  | Poznámka k položce: montáž ocelové konstrukce pomocí výkonného kolového jeřábu, včetně osazení a zavaření montážních dílů (příloha SO 201 - Výkaz materiálu OK a nátěrové plochy) | [15 empty] | P | 2
| VV |  | 59,371+1,291+0,313+5,072 |  | 66.047 | [13 empty] | VV | 2 | 2 | True | 1 | ROZPOCET
55 | K | 423354101 | Bednění stěny příčníku trámu - zřízení | m2 | 17.4 |  | 0 | CS ÚRS 2018 01 |  |  | základní | 1.726 | 30.0324 | 0.01361 | 0.23681 | 0 | 0 | 4 | K | 2 |  |  |  | ROZPOCET | 0 | 0 | 0 | 0 | 0 | 1 | 0 | 4 | -2128142600
| PP |  | Bednění trámové a komorové konstrukce stěn příčníku trámu zřízení | [15 empty] | PP | 2
| P |  | Poznámka k položce: (příloha SO 201 - Tvar a výztuž spodní stavby) | [15 empty] | P | 2
| VV |  | "opěra 1" 0,75*(7,1+2*1,75+2*0,5) |  | 8.7 | [13 empty] | VV | 2 | 2 | True | 0 | ROZPOCET
| VV |  | "opěra 2" 0,75*(7,1+2*1,75+2*0,5) |  | 8.7 | [13 empty] | VV | 2 | 2 | True | 0 | ROZPOCET
| VV |  | Součet |  | 17.4 | [13 empty] | VV | 2 | 4 | True | 1 | ROZPOCET
56 | K | 423354201 | Bednění stěny příčníku trámu - odstranění | m2 | 17.4 |  | 0 | CS ÚRS 2018 01 |  |  | základní | 0.369 | 6.4206 | 0 | 0 | 0 | 0 | 4 | K | 2 |  |  |  | ROZPOCET | 0 | 0 | 0 | 0 | 0 | 1 | 0 | 4 | -161812269
| PP |  | Bednění trámové a komorové konstrukce stěn příčníku trámu odstranění | [15 empty] | PP | 2
| P |  | Poznámka k položce: (příloha SO 201 - Tvar a výztuž spodní stavby) | [15 empty] | P | 2
| VV |  | "opěra 1" 0,75*(7,1+2*1,75+2*0,5) |  | 8.7 | [13 empty] | VV | 2 | 2 | True | 0 | ROZPOCET
| VV |  | "opěra 2" 0,75*(7,1+2*1,75+2*0,5) |  | 8.7 | [13 empty] | VV | 2 | 2 | True | 0 | ROZPOCET
| VV |  | Součet |  | 17.4 | [13 empty] | VV | 2 | 4 | True | 1 | ROZPOCET
57 | K | 423357112 | Bednění podhledu mezi nosníky spřažené ocelobetonové konstrukce - zřízení | m2 | 277.95 |  | 0 | CS ÚRS 2018 01 |  |  | základní | 0.758 | 210.6861 | 0.01048 | 2.9129 | 0 | 0 | 4 | K | 2 |  |  |  | ROZPOCET | 0 | 0 | 0 | 0 | 0 | 1 | 0 | 4 | -479434931
| PP |  | Bednění spřažené ocelobetonové konstrukce zřízení podhledu mezi nosníky | [15 empty] | PP | 2
| P |  | Poznámka k položce: bednění spřažené desky (přílohy SO 201 - Přehledné výkresy) | [15 empty] | P | 2
| VV |  | 5,45*51,0 |  | 277.95 | [13 empty] | VV | 2 | 2 | True | 1 | ROZPOCET
58 | K | 423357212 | Bednění inventární mezi nosníky spřažené ocelobetonové konstrukce - odstranění | m2 | 277.95 |  | 0 | CS ÚRS 2018 01 |  |  | základní | 0.615 | 170.9392 | 0.0011 | 0.30574 | 0 | 0 | 4 | K | 2 |  |  |  | ROZPOCET | 0 | 0 | 0 | 0 | 0 | 1 | 0 | 4 | 382384308
| PP |  | Bednění spřažené ocelobetonové konstrukce odstranění podhledu mezi nosníky | [15 empty] | PP | 2
| P |  | Poznámka k položce: bednění spřažené desky (přílohy SO 201 - Přehledné výkresy) | [15 empty] | P | 2
| VV |  | 5,45*51,0 |  | 277.95 | [13 empty] | VV | 2 | 2 | True | 1 | ROZPOCET
59 | K | 451315125 | Podkladní nebo výplňová vrstva z betonu C 16/20 tl do 150 mm | m2 | 14.155 |  | 0 | CS ÚRS 2018 01 |  |  | základní | 0.238 | 3.3689 | 0 | 0 | 0 | 0 | 4 | K | 2 |  |  |  | ROZPOCET | 0 | 0 | 0 | 0 | 0 | 1 | 0 | 4 | 1279250977
| PP |  | Podkladní a výplňové vrstvy z betonu prostého tloušťky do 150 mm, z betonu C 16/20 | [15 empty] | PP | 2
| P |  | Poznámka k položce: podkladní beton pod základy opěrných zdí (příloha SO 201 - Tvar a výztuž spodní stavby) | [15 empty] | P | 2
| VV |  | "opěrná zeď 1L" 1,9*2,8 |  | 5.32 | [13 empty] | VV | 2 | 2 | True | 0 | ROZPOCET
| VV |  | "opěrná zeď 1P" 1,9*4,65 |  | 8.835 | [13 empty] | VV | 2 | 2 | True | 0 | ROZPOCET
| VV |  | Součet |  | 14.155 | [13 empty] | VV | 2 | 4 | True | 1 | ROZPOCET
60 | K | 451315125 | Podkladní nebo výplňová vrstva z betonu C 16/20 tl do 150 mm | m2 | 19.74 |  | 0 | CS ÚRS 2018 01 |  |  | základní | 0.238 | 4.6981 | 0 | 0 | 0 | 0 | 4 | K | 2 |  |  |  | ROZPOCET | 0 | 0 | 0 | 0 | 0 | 1 | 0 | 4 | -261964206
| PP |  | Podkladní a výplňové vrstvy z betonu prostého tloušťky do 150 mm, z betonu C 16/20 | [15 empty] | PP | 2
| P |  | Poznámka k položce: pilotážní šablony (příloha SO 201 - Výkopový plán) | [15 empty] | P | 2
| VV |  | 2*(1,95*6,45-3*0,95*0,95) |  | 19.74 | [13 empty] | VV | 2 | 2 | True | 1 | ROZPOCET
61 | K | 451315135 | Podkladní nebo výplňová vrstva z betonu C 16/20 tl do 200 mm | m2 | 32.25 |  | 0 | CS ÚRS 2018 01 |  |  | základní | 0.248 | 7.998 | 0 | 0 | 0 | 0 | 4 | K | 2 |  |  |  | ROZPOCET | 0 | 0 | 0 | 0 | 0 | 1 | 0 | 4 | -1431613118
| PP |  | Podkladní a výplňové vrstvy z betonu prostého tloušťky do 200 mm, z betonu C 16/20 | [15 empty] | PP | 2
| P |  | Poznámka k položce: podkladní beton pod základy opěr (příloha SO 201 - Tvar a výztuž spodní stavby) | [15 empty] | P | 2
| VV |  | "opěra 1" 2,15*7,5 |  | 16.125 | [13 empty] | VV | 2 | 2 | True | 0 | ROZPOCET
| VV |  | "opěra 2" 2,15*7,5 |  | 16.125 | [13 empty] | VV | 2 | 2 | True | 0 | ROZPOCET
| VV |  | Součet |  | 32.25 | [13 empty] | VV | 2 | 4 | True | 1 | ROZPOCET
62 | K | 451351111 | Bednění podkladní vrtací šablony základu z hranolů a prken hloubky do 300 mm - zřízení | m2 | 11.28 |  | 0 | CS ÚRS 2018 01 |  |  | základní | 2.25 | 25.38 | 0.01136 | 0.12814 | 0 | 0 | 4 | K | 2 |  |  |  | ROZPOCET | 0 | 0 | 0 | 0 | 0 | 1 | 0 | 4 | -176703399
| PP |  | Bednění podkladní vrtací šablony základu z hranolů a prken hloubky do 300 mm zřízení | [15 empty] | PP | 2
| P |  | Poznámka k položce: bednění pilotážních šablon (příloha SO 201 - Výkopový plán) | [15 empty] | P | 2
| VV |  | 0,2*2*(2*1,95+2*6,45+12*0,95) |  | 11.28 | [13 empty] | VV | 2 | 2 | True | 1 | ROZPOCET
63 | K | 451351211 | Bednění podkladní vrtací šablony základu z hranolů a prken hloubky do 300 mm - odstranění | m2 | 11.28 |  | 0 | CS ÚRS 2018 01 |  |  | základní | 0.37 | 4.1736 | 0 | 0 | 0 | 0 | 4 | K | 2 |  |  |  | ROZPOCET | 0 | 0 | 0 | 0 | 0 | 1 | 0 | 4 | -1300263343
| PP |  | Bednění podkladní vrtací šablony základu z hranolů a prken hloubky do 300 mm odstranění | [15 empty] | PP | 2
| P |  | Poznámka k položce: bednění pilotážních šablon (příloha SO 201 - Výkopový plán) | [15 empty] | P | 2
| VV |  | 0,2*2*(2*1,95+2*6,45+12*0,95) |  | 11.28 | [13 empty] | VV | 2 | 2 | True | 1 | ROZPOCET
64 | K | 451475111 | Podkladní vrstva plastbetonová samonivelační první vrstva tl 10 mm | m2 | 4.576 |  | 0 | CS ÚRS 2018 01 |  |  | základní | 1.85 | 8.4656 | 0.02102 | 0.096188 | 0 | 0 | 4 | K | 2 |  |  |  | ROZPOCET | 0 | 0 | 0 | 0 | 0 | 1 | 0 | 4 | 268620421
| PP |  | Podkladní vrstva plastbetonová samonivelační, tloušťky do 10 mm první vrstva | [15 empty] | PP | 2
| P |  | Poznámka k položce: podlití kotevních desek nosné konstrukce lávky na opěrách (příloha SO 201 - Detaily OK) | [15 empty] | P | 2
| VV |  | 4*(1,3*0,88) |  | 4.576 | [13 empty] | VV | 2 | 2 | True | 1 | ROZPOCET
65 | K | 451475112 | Podkladní vrstva plastbetonová samonivelační každá další vrstva tl 10 mm | m2 | 18.304 |  | 0 | CS ÚRS 2018 01 |  |  | základní | 1.17 | 21.4157 | 0.02102 | 0.38475 | 0 | 0 | 4 | K | 2 |  |  |  | ROZPOCET | 0 | 0 | 0 | 0 | 0 | 1 | 0 | 4 | 1964982960
| PP |  | Podkladní vrstva plastbetonová samonivelační, tloušťky do 10 mm každá další vrstva | [15 empty] | PP | 2
| P |  | Poznámka k položce: podlití kotevních desek nosné konstrukce lávky na opěrách (příloha SO 201 - Detaily OK) | [15 empty] | P | 2
| VV |  | 4*(1,3*0,88)*4 |  | 18.304 | [13 empty] | VV | 2 | 2 | True | 1 | ROZPOCET
66 | K | 451475121 | Podkladní vrstva plastbetonová samonivelační první vrstva tl 10 mm | m2 | 0.541 |  | 0 | CS ÚRS 2018 01 |  |  | základní | 1.85 | 1.0009 | 0.02102 | 0.011372 | 0 | 0 | 4 | K | 2 |  |  |  | ROZPOCET | 0 | 0 | 0 | 0 | 0 | 1 | 0 | 4 | -1502930422
| PP |  | Podkladní vrstva plastbetonová samonivelační, tloušťky do 10 mm první vrstva | [15 empty] | PP | 2
| P |  | Poznámka k položce: plastbeton pro osazení odvodňovačů mostovky (příloha SO 201 - Detaily OK) | [15 empty] | P | 2
| VV |  | 8*0,26*0,26 |  | 0.541 | [13 empty] | VV | 2 | 2 | True | 1 | ROZPOCET
67 | K | 458501111 | Výplňové klíny za opěrou z kameniva těženého hutněného po vrstvách | m3 | 30.015 |  | 0 | CS ÚRS 2018 01 |  |  | základní | 0.8 | 24.012 | 2.09 | 62.7313 | 0 | 0 | 4 | K | 2 |  |  |  | ROZPOCET | 0 | 0 | 0 | 0 | 0 | 1 | 0 | 4 | -815501662
| PP |  | Výplňové klíny za opěrou z kameniva hutněného po vrstvách těženého | [15 empty] | PP | 2
| P |  | Poznámka k položce: zásyp za opěrami z vhodfného materiálu DLE ČSN 73 6244, včetně materiálu (příloha SO 201 - Tvar a výztuž spodní stavby) | [15 empty] | P | 2
| VV |  | "opěra 1 pod fólií" 0,55*5,35 |  | 2.943 | [13 empty] | VV | 2 | 2 | True | 0 | ROZPOCET
| VV |  | "opěra 1 nad fólií" 3,35*5,35 |  | 17.923 | [13 empty] | VV | 2 | 2 | True | 0 | ROZPOCET
| VV |  | "opěra 2 pod fólií" 0,55*5,35 |  | 2.943 | [13 empty] | VV | 2 | 2 | True | 0 | ROZPOCET
| VV |  | "opěra 2 nad fólií" 1,16*5,35 |  | 6.206 | [13 empty] | VV | 2 | 2 | True | 0 | ROZPOCET
| VV |  | Součet |  | 30.015 | [13 empty] | VV | 2 | 4 | True | 1 | ROZPOCET
68 | K | 461310212 | Patka z betonu se zvýšenými nároky na prostředí C 25/30 | m3 | 8.256 |  | 0 | CS ÚRS 2018 01 |  |  | základní | 3.436 | 28.3676 | 0 | 0 | 0 | 0 | 4 | K | 2 |  |  |  | ROZPOCET | 0 | 0 | 0 | 0 | 0 | 1 | 0 | 4 | -362898206
| PP |  | Patka z betonu prostého do rýhy nebo do bednění s provedením dilatačních spár v osové vzdálenosti 2 m a jejich zalitím živičnou zálivkou z betonu se zvýšenými nároky na prostředí tř. C 25/30 | [15 empty] | PP | 2
| P |  | Poznámka k položce: ukončující betonové prahy zpevnění v patě svahu (koryta) (přílohy SO 201 - Přehledné výkresy) | [15 empty] | P | 2
| VV |  | "u opěry 1" 0,6*0,8*8,6 |  | 4.128 | [13 empty] | VV | 2 | 2 | True | 0 | ROZPOCET
| VV |  | "u opěry 2" 0,6*0,8*8,6 |  | 4.128 | [13 empty] | VV | 2 | 2 | True | 0 | ROZPOCET
| VV |  | Součet |  | 8.256 | [13 empty] | VV | 2 | 4 | True | 1 | ROZPOCET
69 | K | 463211152 | Rovnanina objemu přes 3 m3 z lomového kamene tříděného hmotnosti do 200 kg s urovnáním líce | m3 | 37 |  | 0 | CS ÚRS 2018 01 |  |  | základní | 2.54 | 93.98 | 1.848 | 68.376 | 0 | 0 | 4 | K | 2 |  |  |  | ROZPOCET | 0 | 0 | 0 | 0 | 0 | 1 | 0 | 4 | -1753225365
| PP |  | Rovnanina z lomového kamene neupraveného pro podélné i příčné objekty objemu přes 3 m3 z kamene tříděného, s urovnáním líce a vyklínováním spár úlomky kamene hmotnost jednotlivých kamenů přes 80 do 200 kg | [15 empty] | PP | 2
| P |  | Poznámka k položce: na bermách, na návodní straně podpěr provizoria - stabilizace z kamenné rovnaniny se zapuštěnou patou + zajištění střední podpěry v řece z lomového kamene o hmotnosti 80-200 kg, včetně odstranění po demontáži provizoria | [15 empty] | P | 2
| VV |  | "u opěry 2" 5,0*1,5*1,0 |  | 7.5 | [13 empty] | VV | 2 | 2 | True | 0 | ROZPOCET
| VV |  | "u podpěry 3" 22,0*1,0*1,0 |  | 22 | [13 empty] | VV | 2 | 2 | True | 0 | ROZPOCET
| VV |  | "u opěry 4" 5,0*1,5*1,0 |  | 7.5 | [13 empty] | VV | 2 | 2 | True | 0 | ROZPOCET
| VV |  | Součet |  | 37 | [13 empty] | VV | 2 | 4 | True | 1 | ROZPOCET
70 | K | 464571121 | Pohoz z kameniva těženého hrubého zrno od 16 až 63 do 32 až 63 mm z terénu | m3 | 4.8 |  | 0 | CS ÚRS 2018 01 |  |  | základní | 0.386 | 1.8528 | 2.004 | 9.6192 | 0 | 0 | 4 | K | 2 |  |  |  | ROZPOCET | 0 | 0 | 0 | 0 | 0 | 1 | 0 | 4 | 68428821
| PP |  | Pohoz dna nebo svahů jakékoliv tloušťky z kameniva těženého hrubého, z terénu, frakce do 63 mm | [15 empty] | PP | 2
| P |  | Poznámka k položce: zpětné rozprostření a urovnání oblázků po provedení obrub odpočinkové plochy vpravo za mostem s přesunem z meziskládky, předpoklad rozprostření po celé ploše odpočívadla (příloha SO 201 - Půdorys) | [15 empty] | P | 2
| VV |  | "dle položky 113152111" 3,0*8,0*0,2 |  | 4.8 | [13 empty] | VV | 2 | 2 | True | 1 | ROZPOCET
71 | K | 465513257 | Dlažba svahu u opěr z upraveného lomového žulového kamene tl 250 mm do lože C 25/30 pl přes 10 m2 | m2 | 194.285 |  | 0 | CS ÚRS 2018 01 |  |  | základní | 2.05 | 398.2842 | 1.2878 | 250.2022 | 0 | 0 | 4 | K | 2 |  |  |  | ROZPOCET | 0 | 0 | 0 | 0 | 0 | 1 | 0 | 4 | 9494729
| PP |  | Dlažba svahu u mostních opěr z upraveného lomového žulového kamene s vyspárováním maltou MC 25, šíře spáry 15 mm do betonového lože C 25/30 tloušťky 250 mm, plochy přes 10 m2 | [15 empty] | PP | 2
| P |  | Poznámka k položce: dlažba tl. 0.20 m do betonu C16/20 tl. 150 mm, včetně kamene a betonu a provedení skluzů u opěr (příloha SO 201 - Půdorys) | [15 empty] | P | 2
| VV |  | "u opěry 1" 8,6*8,7+7,6*3,1+0,5*2,85 |  | 99.805 | [13 empty] | VV | 2 | 2 | True | 0 | ROZPOCET
| VV |  | "u opěry 2" 8,6*5,75+7,6*5,3+0,5*2,0 |  | 90.73 | [13 empty] | VV | 2 | 2 | True | 0 | ROZPOCET
| VV |  | "za křídlem 2L" 2,0 |  | 2 | [13 empty] | VV | 2 | 2 | True | 0 | ROZPOCET
| VV |  | "za křídlem 2P" 1,75 |  | 1.75 | [13 empty] | VV | 2 | 2 | True | 0 | ROZPOCET
| VV |  | Součet |  | 194.285 | [13 empty] | VV | 2 | 4 | True | 1 | ROZPOCET
| D | 43 | Vodorovné konstrukce - schodiště |  |  |  | 0 | [5 empty] | 60.5909 |  | 13.7988 |  | 0 | 1 | D | 2 |  |  |  | ROZPOCET | [6 empty] | 0
72 | K | 430321313 | Schodišťová konstrukce a rampa ze ŽB tř. C 16/20 | m3 | 2.986 |  | 0 | CS ÚRS 2018 01 |  |  | základní | 2.45 | 7.3157 | 2.2564 | 6.7377 | 0 | 0 | 4 | K | 3 |  |  |  | ROZPOCET | 0 | 0 | 0 | 0 | 0 | 1 | 0 | 4 | 1606780761
| PP |  | Schodišťové konstrukce a rampy z betonu železového (bez výztuže) stupně, schodnice, ramena, podesty s nosníky tř. C 16/20 | [15 empty] | PP | 3
| P |  | Poznámka k položce: podkladní beton pod stupně revizních schodišť u opěr, včetně příčných prahů (příloha SO 201 - Detaily) | [15 empty] | P | 3
| VV |  | "u opěry 1" 0,75*1,99 |  | 1.493 | [13 empty] | VV | 3 | 2 | True | 0 | ROZPOCET
| VV |  | "u opěry 2" 0,75*1,99 |  | 1.493 | [13 empty] | VV | 3 | 2 | True | 0 | ROZPOCET
| VV |  | Součet |  | 2.986 | [13 empty] | VV | 3 | 4 | True | 1 | ROZPOCET
73 | K | 430321616 | Schodišťová konstrukce a rampa ze ŽB tř. C 30/37 | m3 | 2.678 |  | 0 | CS ÚRS 2018 01 |  |  | základní | 2.513 | 6.7298 | 2.4534 | 6.5701 | 0 | 0 | 4 | K | 3 |  |  |  | ROZPOCET | 0 | 0 | 0 | 0 | 0 | 1 | 0 | 4 | 299693686
| PP |  | Schodišťové konstrukce a rampy z betonu železového (bez výztuže) stupně, schodnice, ramena, podesty s nosníky tř. C 30/37 | [15 empty] | PP | 3
| P |  | Poznámka k položce: prefabrikované schodišťové stupně revizních schodišť u opěr (příloha SO 201 - Detaily) | [15 empty] | P | 3
| VV |  | "u opěry 1" 21*(0,75*0,17*0,5) |  | 1.339 | [13 empty] | VV | 3 | 2 | True | 0 | ROZPOCET
| VV |  | "u opěry 2" 21*(0,75*0,17*0,5) |  | 1.339 | [13 empty] | VV | 3 | 2 | True | 0 | ROZPOCET
| VV |  | Součet |  | 2.678 | [13 empty] | VV | 3 | 4 | True | 1 | ROZPOCET
74 | K | 430361821 | Výztuž schodišťové konstrukce a rampy betonářskou ocelí 10 505 | t | 0.187 |  | 0 | CS ÚRS 2018 01 |  |  | základní | 52.157 | 9.7534 | 1.0489 | 0.19614 | 0 | 0 | 4 | K | 3 |  |  |  | ROZPOCET | 0 | 0 | 0 | 0 | 0 | 1 | 0 | 4 | -891134661
| PP |  | Výztuž schodišťových konstrukcí a ramp stupňů, schodnic, ramen, podest s nosníky z betonářské oceli 10 505 (R) nebo BSt 500 | [15 empty] | PP | 3
| P |  | Poznámka k položce: dle položky 430321616, parametrická spotřeba 70 kg/m3, včetně vypracování dokumentace | [15 empty] | P | 3
| VV |  | 0,07*2,678 |  | 0.187 | [13 empty] | VV | 3 | 2 | True | 1 | ROZPOCET
75 | K | 433121121 | Osazení ŽB schodnic | kus | 42 |  | 0 | CS ÚRS 2018 01 |  |  | základní | 0.876 | 36.792 | 0.00702 | 0.29484 | 0 | 0 | 4 | K | 3 |  |  |  | ROZPOCET | 0 | 0 | 0 | 0 | 0 | 1 | 0 | 4 | -1444812343
| PP |  | Osazování schodišťových konstrukcí a ramp železobetonových schodnic | [15 empty] | PP | 3
| P |  | Poznámka k položce: osazení prefabrikovaných stupňů revizních schodišť u opěr | [15 empty] | P | 3
| VV |  | "u opěry 1" 21 |  | 21 | [13 empty] | VV | 3 | 2 | True | 0 | ROZPOCET
| VV |  | "u opěry 2" 21 |  | 21 | [13 empty] | VV | 3 | 2 | True | 0 | ROZPOCET
| VV |  | Součet |  | 42 | [13 empty] | VV | 3 | 4 | True | 1 | ROZPOCET
| D | 5 | Komunikace |  |  |  | 0 | [5 empty] | 103.7605 |  | 32.2766 |  | 0 | 1 | D | 1 |  |  |  | ROZPOCET | [6 empty] | 0
76 | K | 564231111 | Podklad nebo podsyp ze štěrkopísku ŠP tl 100 mm | m2 | 26.7 |  | 0 | CS ÚRS 2018 01 |  |  | základní | 0.031 | 0.8277 | 0 | 0 | 0 | 0 | 4 | K | 2 |  |  |  | ROZPOCET | 0 | 0 | 0 | 0 | 0 | 1 | 0 | 4 | 2035291465
| PP |  | Podklad nebo podsyp ze štěrkopísku ŠP s rozprostřením, vlhčením a zhutněním, po zhutnění tl. 100 mm | [15 empty] | PP | 2
| P |  | Poznámka k položce: ŠP - konstrukce cyklostezky na pravém břehu v tl. min. 100 mm (příloha SO 201 - Půdorys) | [15 empty] | P | 2
77 | K | 564851111 | Podklad ze štěrkodrtě ŠD tl 150 mm | m2 | 103.5 |  | 0 | CS ÚRS 2018 01 |  |  | základní | 0.026 | 2.691 | 0 | 0 | 0 | 0 | 4 | K | 2 |  |  |  | ROZPOCET | 0 | 0 | 0 | 0 | 0 | 1 | 0 | 4 | -373432823
| PP |  | Podklad ze štěrkodrti ŠD s rozprostřením a zhutněním, po zhutnění tl. 150 mm | [15 empty] | PP | 2
| P |  | Poznámka k položce: podkl. vrstvy vozovky v předpolích lávky v tl. 0.15 m (příloha SO 201 - Půdorys) | [15 empty] | P | 2
| VV |  | "před lávkou" 47,0 |  | 47 | [13 empty] | VV | 2 | 2 | True | 0 | ROZPOCET
| VV |  | "za lávkou" 56,5 |  | 56.5 | [13 empty] | VV | 2 | 2 | True | 0 | ROZPOCET
| VV |  | Součet |  | 103.5 | [13 empty] | VV | 2 | 4 | True | 1 | ROZPOCET
78 | K | 564871116 | Podklad ze štěrkodrtě ŠD tl. 300 mm | m2 | 185.25 |  | 0 | CS ÚRS 2018 01 |  |  | základní | 0.041 | 7.5953 | 0 | 0 | 0 | 0 | 4 | K | 2 |  |  |  | ROZPOCET | 0 | 0 | 0 | 0 | 0 | 1 | 0 | 4 | -1215749897
| PP |  | Podklad ze štěrkodrti ŠD s rozprostřením a zhutněním, po zhutnění tl. 300 mm | [15 empty] | PP | 2
| P |  | Poznámka k položce: pilotážní plošiny (příloha SO 201 - Výkopový plán) | [15 empty] | P | 2
| VV |  | 9,5*9,0+9,5*10,5 |  | 185.25 | [13 empty] | VV | 2 | 2 | True | 1 | ROZPOCET
79 | K | 564911411 | Podklad z asfaltového recyklátu tl 50 mm | m2 | 26.7 |  | 0 | CS ÚRS 2018 01 |  |  | základní | 0.021 | 0.5607 | 0 | 0 | 0 | 0 | 4 | K | 2 |  |  |  | ROZPOCET | 0 | 0 | 0 | 0 | 0 | 1 | 0 | 4 | -1243654271
| PP |  | Podklad nebo podsyp z asfaltového recyklátu s rozprostřením a zhutněním, po zhutnění tl. 50 mm | [15 empty] | PP | 2
| P |  | Poznámka k položce: R - konstrukce cyklostezky na pravém břehu v tl. 20 mm (příloha SO 201 - Půdorys) | [15 empty] | P | 2
80 | K | 565165111 | Asfaltový beton vrstva podkladní ACP 16 (obalované kamenivo OKS) tl 80 mm š do 3 m | m2 | 26.7 |  | 0 | CS ÚRS 2018 01 |  |  | základní | 0.071 | 1.8957 | 0 | 0 | 0 | 0 | 4 | K | 2 |  |  |  | ROZPOCET | 0 | 0 | 0 | 0 | 0 | 1 | 0 | 4 | -420563334
| PP |  | Asfaltový beton vrstva podkladní ACP 16 (obalované kamenivo střednězrnné - OKS) s rozprostřením a zhutněním v pruhu šířky do 3 m, po zhutnění tl. 80 mm | [15 empty] | PP | 2
| P |  | Poznámka k položce: ACP 16+ - konstrukce cyklostezky na pravém břehu v tl. 80 mm (příloha SO 201 - Půdorys) | [15 empty] | P | 2
81 | K | 565176111 | Asfaltový beton vrstva podkladní ACP 22 (obalované kamenivo OKH) tl 100 mm š do 3 m | m2 | 93.6 |  | 0 | CS ÚRS 2018 01 |  |  | základní | 0.085 | 7.956 | 0 | 0 | 0 | 0 | 4 | K | 2 |  |  |  | ROZPOCET | 0 | 0 | 0 | 0 | 0 | 1 | 0 | 4 | 1235984584
| PP |  | Asfaltový beton vrstva podkladní ACP 22 (obalované kamenivo hrubozrnné - OKH) s rozprostřením a zhutněním v pruhu šířky do 3 m, po zhutnění tl. 100 mm | [15 empty] | PP | 2
| P |  | Poznámka k položce: ACP 22S - podkladní vrstva v předpolích lávky v tl. 100 mm (příloha SO 201 - Půdorys) | [15 empty] | P | 2
| VV |  | "před lávkou" 43,2 |  | 43.2 | [13 empty] | VV | 2 | 2 | True | 0 | ROZPOCET
| VV |  | "za lávkou" 50,4 |  | 50.4 | [13 empty] | VV | 2 | 2 | True | 0 | ROZPOCET
| VV |  | Součet |  | 93.6 | [13 empty] | VV | 2 | 4 | True | 1 | ROZPOCET
82 | K | 565211111 | Podklad ze štěrku částečně zpevněného cementovou maltou ŠCM tl 150 mm | m2 | 26.7 |  | 0 | CS ÚRS 2018 01 |  |  | základní | 0.037 | 0.9879 | 0 | 0 | 0 | 0 | 4 | K | 2 |  |  |  | ROZPOCET | 0 | 0 | 0 | 0 | 0 | 1 | 0 | 4 | -75482232
| PP |  | Podklad ze štěrku částečně zpevněného cementovou maltou ŠCM s rozprostřením a s hutněním, po zhutnění tl. 150 mm | [15 empty] | PP | 2
| P |  | Poznámka k položce: ŠCM - konstrukce cyklostezky na pravém břehu v tl. 130 mm (příloha SO 201 - Půdorys) | [15 empty] | P | 2
83 | K | 567132115 | Podklad ze směsi stmelené cementem SC C 8/10 (KSC I) tl 200 mm | m2 | 108.5 |  | 0 | CS ÚRS 2018 01 |  |  | základní | 0.029 | 3.1465 | 0 | 0 | 0 | 0 | 4 | K | 2 |  |  |  | ROZPOCET | 0 | 0 | 0 | 0 | 0 | 1 | 0 | 4 | -34400576
| PP |  | Podklad ze směsi stmelené cementem SC bez dilatačních spár, s rozprostřením a zhutněním SC C 8/10 (KSC I), po zhutnění tl. 200 mm | [15 empty] | PP | 2
| P |  | Poznámka k položce: SC C8/10 - podkl. vrstvy vozovky v předpolích lávky v tl. 200 mm (příloha SO 201 - Půdorys) | [15 empty] | P | 2
| VV |  | "před lávkou" 49,0 |  | 49 | [13 empty] | VV | 2 | 2 | True | 0 | ROZPOCET
| VV |  | "za lávkou" 59,5 |  | 59.5 | [13 empty] | VV | 2 | 2 | True | 0 | ROZPOCET
| VV |  | Součet |  | 108.5 | [13 empty] | VV | 2 | 4 | True | 1 | ROZPOCET
84 | K | 573231111 | Postřik živičný spojovací ze silniční emulze v množství 0,70 kg/m2 | m2 | 147 |  | 0 | CS ÚRS 2018 01 |  |  | základní | 0.002 | 0.294 | 0.00071 | 0.10437 | 0 | 0 | 4 | K | 2 |  |  |  | ROZPOCET | 0 | 0 | 0 | 0 | 0 | 1 | 0 | 4 | 1178915825
| PP |  | Postřik spojovací PS bez posypu kamenivem ze silniční emulze, v množství 0,70 kg/m2 | [15 empty] | PP | 2
| P |  | Poznámka k položce: 0,3 kg/m2, v předpolích lávky mezi podkladní a obrusnou vrstvou a 2x konstrukce cyklostezky na pravém břehu (příloha SO 201 - Půdorys) | [15 empty] | P | 2
| VV |  | "před lávkou" 43,2 |  | 43.2 | [13 empty] | VV | 2 | 2 | True | 0 | ROZPOCET
| VV |  | "za lávkou" 50,4 |  | 50.4 | [13 empty] | VV | 2 | 2 | True | 0 | ROZPOCET
| VV |  | "2x cyklostezka na pravém břehu" 2*26,7 |  | 53.4 | [13 empty] | VV | 2 | 2 | True | 0 | ROZPOCET
| VV |  | Součet |  | 147 | [13 empty] | VV | 2 | 4 | True | 1 | ROZPOCET
85 | K | 576125111 | Asfaltový koberec tenký BBTM (AKT) tl 30 mm š do 3 m z nemodifikovaného asfaltu | m2 | 26.7 |  | 0 | CS ÚRS 2018 01 |  |  | základní | 0.045 | 1.2015 | 0 | 0 | 0 | 0 | 4 | K | 2 |  |  |  | ROZPOCET | 0 | 0 | 0 | 0 | 0 | 1 | 0 | 4 | -1804630025
| PP |  | Asfaltový koberec tenký BBTM (AKT) s rozprostřením a se zhutněním z nemodifikovaného asfaltu v pruhu šířky do 3 m, po zhutnění tl. 30 mm | [15 empty] | PP | 2
| P |  | Poznámka k položce: BBTM 8 - obrusná vrstva konstrukce cyklostezky na pravém břehu v tl. 30 mm (příloha SO 201 - Půdorys) | [15 empty] | P | 2
86 | K | 577144131 | Asfaltový beton vrstva obrusná ACO 11 (ABS) tř. I tl 50 mm š do 3 m z modifikovaného asfaltu | m2 | 93.6 |  | 0 | CS ÚRS 2018 01 |  |  | základní | 0.071 | 6.6456 | 0 | 0 | 0 | 0 | 4 | K | 2 |  |  |  | ROZPOCET | 0 | 0 | 0 | 0 | 0 | 1 | 0 | 4 | -1727886929
| PP |  | Asfaltový beton vrstva obrusná ACO 11 (ABS) s rozprostřením a se zhutněním z modifikovaného asfaltu v pruhu šířky do 3 m, po zhutnění tl. 50 mm | [15 empty] | PP | 2
| P |  | Poznámka k položce: ACO 11S - obrusná vrstva v předpolích lávky v tl. 50 mm (příloha SO 201 - Půdorys) | [15 empty] | P | 2
| VV |  | "před lávkou" 43,2 |  | 43.2 | [13 empty] | VV | 2 | 2 | True | 0 | ROZPOCET
| VV |  | "za lávkou" 50,4 |  | 50.4 | [13 empty] | VV | 2 | 2 | True | 0 | ROZPOCET
| VV |  | Součet |  | 93.6 | [13 empty] | VV | 2 | 4 | True | 1 | ROZPOCET
87 | K | 591211111 | Kladení dlažby z kostek drobných z kamene do lože z kameniva těženého tl 50 mm | m2 | 4.28 |  | 0 | CS ÚRS 2018 01 |  |  | základní | 1.106 | 4.7337 | 0.1837 | 0.78624 | 0 | 0 | 4 | K | 2 |  |  |  | ROZPOCET | 0 | 0 | 0 | 0 | 0 | 1 | 0 | 4 | -1739944157
| PP |  | Kladení dlažby z kostek s provedením lože do tl. 50 mm, s vyplněním spár, s dvojím beraněním a se smetením přebytečného materiálu na krajnici drobných z kamene, do lože z kameniva těženého | [15 empty] | PP | 2
| P |  | Poznámka k položce: kamenný trojřádek u opěr včetně podsypu (příloha SO 201 - Půdorys) | [15 empty] | P | 2
88 | M | 583801200 | kostka dlažební drobná, žula velikost 8/10 cm | t | 0.856 |  | 0 | CS ÚRS 2018 01 |  |  | základní | 0 | 0 | 1 | 0.856 | 0 | 0 | 8 | M | 2 |  |  |  | ROZPOCET | 0 | 0 | 0 | 0 | 0 | 1 | 0 | 4 | 2041762129
| PP |  | výrobky lomařské a kamenické pro komunikace (kostky dlažební, krajníky a obrubníky) kostka dlažební drobná žula (skupina materiálu I/2) vel. 8/10 cm šedá (1t = cca 5 m2) | [15 empty] | PP | 2
| P |  | Poznámka k položce: 1t = cca 5 m2 | [15 empty] | P | 2
| VV |  | 4,28*0,2 'Přepočtené koeficientem množství |  | 0.856 | [13 empty] | VV | 2 | 2 | False | 1 | ROZPOCET
89 | K | 596211110 | Kladení zámkové dlažby komunikací pro pěší tl 60 mm skupiny A pl do 50 m2 | m2 | 6.4 |  | 0 | CS ÚRS 2018 01 |  |  | základní | 0.72 | 4.608 | 0.08425 | 0.5392 | 0 | 0 | 4 | K | 2 |  |  |  | ROZPOCET | 0 | 0 | 0 | 0 | 0 | 1 | 0 | 4 | 50888706
| PP |  | Kladení dlažby z betonových zámkových dlaždic komunikací pro pěší s ložem z kameniva těženého nebo drceného tl. do 40 mm, s vyplněním spár s dvojitým hutněním, vibrováním a se smetením přebytečného materiálu na krajnici tl. 60 mm skupiny A, pro plochy do 50 m2 | [15 empty] | PP | 2
| P |  | Poznámka k položce: obnova chodníku před mostem u reklamní tabule, včetně podkladních vrstev (příloha SO 201 - Půdorys) | [15 empty] | P | 2
90 | M | 592450010 | dlažba zámková Ičko 4 20x16,5x4 cm přírodní | m2 | 6.4 |  | 0 | CS ÚRS 2018 01 |  |  | základní | 0 | 0 | 0.09 | 0.576 | 0 | 0 | 8 | M | 2 |  |  |  | ROZPOCET | 0 | 0 | 0 | 0 | 0 | 1 | 0 | 4 | -221797031
| PP |  | dlaždice betonové dlažba zámková (ČSN EN 1338) dlažba Ičko 4 s fazetou, 1 m2=36 kusů 20 x 16,5 x 4 přírodní | [15 empty] | PP | 2
91 | K | 599632111 | Vyplnění spár dlažby z lomového kamene MC se zatřením | m2 | 194.285 |  | 0 | CS ÚRS 2018 01 |  |  | základní | 0.312 | 60.6169 | 0.1514 | 29.4147 | 0 | 0 | 4 | K | 2 |  |  |  | ROZPOCET | 0 | 0 | 0 | 0 | 0 | 1 | 0 | 4 | -1748244637
| PP |  | Vyplnění spár dlažby (přídlažby) z lomového kamene v jakémkoliv sklonu plochy a jakékoliv tloušťky cementovou maltou se zatřením | [15 empty] | PP | 2
| VV |  | "dle položky 465513257" 194,285 |  | 194.285 | [13 empty] | VV | 2 | 2 | True | 1 | ROZPOCET
| D | 6 | Úpravy povrchů, podlahy a osazování výplní |  |  |  | 0 | [5 empty] | 1041.0572 |  | 1.0142 |  | 0 | 1 | D | 1 |  |  |  | ROZPOCET | [6 empty] | 0
92 | K | 628611101 | Nátěr betonu mostu epoxidový 1x impregnační OS-A | m2 | 4.165 |  | 0 | CS ÚRS 2018 01 |  |  | základní | 0.08 | 0.3332 | 0.00042 | 0.0017493 | 0 | 0 | 4 | K | 2 |  |  |  | ROZPOCET | 0 | 0 | 0 | 0 | 0 | 1 | 0 | 4 | -1527562588
| PP |  | Nátěr mostních betonových konstrukcí epoxidový 1x impregnační OS-A | [15 empty] | PP | 2
| P |  | Poznámka k položce: nátěry HP opěrních zdí a křídel proti CHRL (S4) (příloha SO 201 - Tvar a výztuž spodní stavby) | [15 empty] | P | 2
| VV |  | "vlevo před lávkou" 0,5*2,52 |  | 1.26 | [13 empty] | VV | 2 | 2 | True | 0 | ROZPOCET
| VV |  | "vpravo před lávkou" 0,5*3,61 |  | 1.805 | [13 empty] | VV | 2 | 2 | True | 0 | ROZPOCET
| VV |  | "vlevo za lávkou" 0,5*1,1 |  | 0.55 | [13 empty] | VV | 2 | 2 | True | 0 | ROZPOCET
| VV |  | "vpravo za lávkou" 0,5*1,1 |  | 0.55 | [13 empty] | VV | 2 | 2 | True | 0 | ROZPOCET
| VV |  | Součet |  | 4.165 | [13 empty] | VV | 2 | 4 | True | 1 | ROZPOCET
93 | K | 628613511 | Ochranný nátěr OK mostů - základní a podkladní epoxidový, vrchní PU, tl. min 280 µm | m2 | 52 |  | 0 | CS ÚRS 2018 01 |  |  | základní | 1.25 | 65 | 0.00111 | 0.05772 | 0 | 0 | 4 | K | 2 |  |  |  | ROZPOCET | 0 | 0 | 0 | 0 | 0 | 1 | 0 | 4 | 132144458
| PP |  | Ochranný nátěrový systém ocelových konstrukcí mostů základní a podkladní epoxidový, vrchní polyuretanový tl. min 280 µm | [15 empty] | PP | 2
| P |  | Poznámka k položce: protikorozní ochrana OK lávky ve styku s betonem - základní nátěr - nominální tl. 80?m, nátěrová plocha 52,0 m2 (příloha SO 201 - Výkaz materiálu OK a nátěrové plochy) | [15 empty] | P | 2
94 | K | 628613511 | Ochranný nátěr OK mostů - základní a podkladní epoxidový, vrchní PU, tl. min 280 µm | m2 | 738.2 |  | 0 | CS ÚRS 2018 01 |  |  | základní | 1.25 | 922.75 | 0.00111 | 0.8194 | 0 | 0 | 4 | K | 2 |  |  |  | ROZPOCET | 0 | 0 | 0 | 0 | 0 | 1 | 0 | 4 | 1571643981
| PP |  | Ochranný nátěrový systém ocelových konstrukcí mostů základní a podkladní epoxidový, vrchní polyuretanový tl. min 280 µm | [15 empty] | PP | 2
| P |  | Poznámka k položce: protikorozní ochrana OK lávky - 4-vrstvý nátěr - epoxidový nátěr s vysokým obsahem Zn, polyuretan - nominální tl. 320?m, nátěrová plocha 738,2 m2 (příloha SO 201 - Výkaz materiálu OK a nátěrové plochy) | [15 empty] | P | 2
95 | K | 632664113 | Nátěr betonové podlahy mostu epoxidový 1x ochranný protiskluzový | m2 | 294.3 |  | 0 | CS ÚRS 2018 01 |  |  | základní | 0.18 | 52.974 | 0.00046 | 0.13538 | 0 | 0 | 4 | K | 2 |  |  |  | ROZPOCET | 0 | 0 | 0 | 0 | 0 | 1 | 0 | 4 | -1112990655
| PP |  | Nátěr betonové podlahy mostu epoxidový 1x ochranný protiskluzný | [15 empty] | PP | 2
| P |  | Poznámka k položce: cena za komplet - přímopochozí hydroizolační stěrka mostovky celkové tloušťky 5-10 mm ve skladbě: - UV nátěr (0,8kg/m2) - posyp křemičitým pískem frakce 0,6-1,2 až do nasycení epoxid. vrstvy (5-6 kg/m2) - izolační epoxidová stěrka (3,0-4,0 kg/m2) - vč. těsnění spár těsnícím polyuretanovým tmelem odolným proti UV záření a rozmrazovacím prostředkům (přílohy SO 201 - Přehledné výkresy) | [15 empty] | P | 2
| VV |  | 5,4*54,5 |  | 294.3 | [13 empty] | VV | 2 | 2 | True | 1 | ROZPOCET
| D | 9 | Ostatní konstrukce a práce-bourání |  |  |  | 0 | [5 empty] | 757.5237 |  | 41.0188 |  | 1.446 | 1 | D | 1 |  |  |  | ROZPOCET | [6 empty] | 0
96 | K | 911121311 | Montáž ocelového zábradli při opravách mostů | m | 118.15 |  | 0 | CS ÚRS 2018 01 |  |  | základní | 1.327 | 156.7851 | 0.00066 | 0.077979 | 0 | 0 | 4 | K | 2 |  |  |  | ROZPOCET | 0 | 0 | 0 | 0 | 0 | 1 | 0 | 4 | 702061759
| PP |  | Oprava ocelového zábradlí svařovaného nebo šroubovaného montáž | [15 empty] | PP | 2
| P |  | Poznámka k položce: ocelové mostní zábradlí na lávce a opěrách (doprava a montáž včetně kotvení) (příloha SO 201 - Zábradlí) | [15 empty] | P | 2
97 | M | 553915360 | zábradelní systém pozinkovaný s výplní ze svařované sítě ZSNH4/H2 - sestava 4 m | m | 118.15 |  | 0 | CS ÚRS 2018 01 |  |  | základní | 0 | 0 | 0.0705 | 8.3296 | 0 | 0 | 8 | M | 2 |  |  |  | ROZPOCET | 0 | 0 | 0 | 0 | 0 | 1 | 0 | 4 | 322960261
| PP |  | Díly (sestavy) k částem a prefabrikátům kovovým zábradla silniční ocelová pozinkovaná - sestavy s výplní ze svařované sítě ZSNH4/H2 - sestava 4 m | [15 empty] | PP | 2
| P |  | Poznámka k položce: ocelové mostní zábradlí na lávce a opěrách, vč. výplně z tahokovu (včetně PKO - žárové zinkování ponorem + nátěry, celková nominální tl. kombinovaného povlaku 300?m), včetně vypracování dokumentace (příloha SO 201 - Zábradlí) | [15 empty] | P | 2
| VV |  | 58,02+60,13 |  | 118.15 | [13 empty] | VV | 2 | 2 | True | 1 | ROZPOCET
98 | K | 912111113 | Montáž zábrany parkovací sloupku v do 800 mm přichycené šrouby | kus | 4 |  | 0 | CS ÚRS 2018 01 |  |  | základní | 0.6 | 2.4 | 0.0012 | 0.0048 | 0 | 0 | 4 | K | 2 |  |  |  | ROZPOCET | 0 | 0 | 0 | 0 | 0 | 1 | 0 | 4 | 2108757162
| PP |  | Montáž zábrany parkovací tvaru sloupku do výšky 800 mm přichycené šrouby | [15 empty] | PP | 2
| P |  | Poznámka k položce: demontovatelné zábrany proti vjezdu na začátku a konci lávky, včetně vlastních zábran a klíčů pro správce mostu, složky IZS, správce toku a Technické sítě Brno, a. s. (příloha SO 201 - Půdorys) | [15 empty] | P | 2
99 | K | 914111111 | Montáž svislé dopravní značky do velikosti 1 m2 objímkami na sloupek nebo konzolu | kus | 2 |  | 0 | CS ÚRS 2018 01 |  |  | základní | 0.2 | 0.4 | 0.0007 | 0.0014 | 0 | 0 | 4 | K | 2 |  |  |  | ROZPOCET | 0 | 0 | 0 | 0 | 0 | 1 | 0 | 4 | -1001639622
| PP |  | Montáž svislé dopravní značky základní velikosti do 1 m2 objímkami na sloupky nebo konzoly | [15 empty] | PP | 2
| P |  | Poznámka k položce: označení mostu | [15 empty] | P | 2
100 | K | 914112111 | Tabulka s označením evidenčního čísla mostu | kus | 3 |  | 0 | CS ÚRS 2018 01 |  |  | základní | 0.383 | 1.149 | 0.08542 | 0.25626 | 0 | 0 | 4 | K | 2 |  |  |  | ROZPOCET | 0 | 0 | 0 | 0 | 0 | 1 | 0 | 4 | 1028856343
| PP |  | Tabulka s označením evidenčního čísla mostu na sloupek | [15 empty] | PP | 2
| P |  | Poznámka k položce: označení mostu +tabulka, na které bude uveden investor, projektant a zhotovitel stavby | [15 empty] | P | 2
| VV |  | "Označení mostu" 2 |  | 2 | [13 empty] | VV | 2 | 2 | True | 0 | ROZPOCET
| VV |  | "tabulka, na které bude uveden investor, projektant a zhotovitel stavby" 1 |  | 1 | [13 empty] | VV | 2 | 2 | True | 0 | ROZPOCET
| VV |  | Součet |  | 3 | [13 empty] | VV | 2 | 4 | True | 1 | ROZPOCET
101 | K | 914321111 | Značky pro staničení plechové kilometrovníky nebo hektometrovníky | kus | 4 |  | 0 | CS ÚRS 2018 01 |  |  | základní | 0.383 | 1.532 | 0.08542 | 0.34168 | 0 | 0 | 4 | K | 2 |  |  |  | ROZPOCET | 0 | 0 | 0 | 0 | 0 | 1 | 0 | 4 | -1827263210
| PP |  | Značky pro staničení nebo ohraničení plechové kilometrovníky nebo hektometrovníky | [15 empty] | PP | 2
| P |  | Poznámka k položce: na OK v osách uložení | [15 empty] | P | 2
102 | K | 916131212 | Osazení silničního obrubníku betonového stojatého bez boční opěry do lože z betonu prostého | m | 24 |  | 0 | CS ÚRS 2018 01 |  |  | základní | 0.216 | 5.184 | 0.11519 | 2.7646 | 0 | 0 | 4 | K | 2 |  |  |  | ROZPOCET | 0 | 0 | 0 | 0 | 0 | 1 | 0 | 4 | 1527143393
| PP |  | Osazení silničního obrubníku betonového se zřízením lože, s vyplněním a zatřením spár cementovou maltou stojatého bez boční opěry, do lože z betonu prostého | [15 empty] | PP | 2
| P |  | Poznámka k položce: nové silniční obrubníky, včetně lože z betonu (příloha SO 201 - Půdorys) | [15 empty] | P | 2
103 | M | 59217031 | obrubník betonový silniční 100 x 15 x 25 cm | m | 24 |  | 0 | CS ÚRS 2018 01 |  |  | základní | 0 | 0 | 0.0821 | 1.9704 | 0 | 0 | 8 | M | 2 |  |  |  | ROZPOCET | 0 | 0 | 0 | 0 | 0 | 1 | 0 | 4 | -1720594734
| PP |  | obrubník betonový silniční Standard 100x15x25 cm | [15 empty] | PP | 2
104 | K | 916231213 | Osazení chodníkového obrubníku betonového stojatého s boční opěrou do lože z betonu prostého | m | 119 |  | 0 | CS ÚRS 2018 01 |  |  | základní | 0.216 | 25.704 | 0.1295 | 15.4105 | 0 | 0 | 4 | K | 2 |  |  |  | ROZPOCET | 0 | 0 | 0 | 0 | 0 | 1 | 0 | 4 | -2085017189
| PP |  | Osazení chodníkového obrubníku betonového se zřízením lože, s vyplněním a zatřením spár cementovou maltou stojatého s boční opěrou z betonu prostého, do lože z betonu prostého | [15 empty] | PP | 2
| P |  | Poznámka k položce: nové chodníkové obrubníky, včetně lože z betonu (příloha SO 201 - Půdorys) | [15 empty] | P | 2
| VV |  | "napojení cyklostezky" 9+7 |  | 16 | [13 empty] | VV | 2 | 2 | True | 0 | ROZPOCET
| VV |  | "chodník u reklamní tabule" 3+3,5 |  | 6.5 | [13 empty] | VV | 2 | 2 | True | 0 | ROZPOCET
| VV |  | "u odpočinkové plochy" 10,5 |  | 10.5 | [13 empty] | VV | 2 | 2 | True | 0 | ROZPOCET
| VV |  | "u křídla 1L" 20,0+8,5 |  | 28.5 | [13 empty] | VV | 2 | 2 | True | 0 | ROZPOCET
| VV |  | "u křídla 1P" 15,0 |  | 15 | [13 empty] | VV | 2 | 2 | True | 0 | ROZPOCET
| VV |  | "u křídla 2L" 17,5+7,5 |  | 25 | [13 empty] | VV | 2 | 2 | True | 0 | ROZPOCET
| VV |  | "u křídla 2P" 17,5 |  | 17.5 | [13 empty] | VV | 2 | 2 | True | 0 | ROZPOCET
| VV |  | Součet |  | 119 | [13 empty] | VV | 2 | 4 | True | 1 | ROZPOCET
105 | M | 59217017 | obrubník betonový chodníkový 100x10x25 cm | m | 119 |  | 0 | CS ÚRS 2018 01 |  |  | základní | 0 | 0 | 0.058 | 6.902 | 0 | 0 | 8 | M | 2 |  |  |  | ROZPOCET | 0 | 0 | 0 | 0 | 0 | 1 | 0 | 4 | 1371368977
| PP |  | obrubník betonový chodníkový 100x10x25 cm | [15 empty] | PP | 2
106 | K | 919112233 | Řezání spár pro vytvoření komůrky š 20 mm hl 40 mm pro těsnící zálivku v živičném krytu | m | 26.2 |  | 0 | CS ÚRS 2018 01 |  |  | základní | 0.24 | 6.288 | 1e-05 | 0.000262 | 0 | 0 | 4 | K | 2 |  |  |  | ROZPOCET | 0 | 0 | 0 | 0 | 0 | 1 | 0 | 4 | 699700299
| PP |  | Řezání dilatačních spár v živičném krytu vytvoření komůrky pro těsnící zálivku šířky 20 mm, hloubky 40 mm | [15 empty] | PP | 2
| P |  | Poznámka k položce: napojení komunikace (příloha SO 201 - Půdorys) | [15 empty] | P | 2
| VV |  | "napojení komunikace před lávkou" 8,6 |  | 8.6 | [13 empty] | VV | 2 | 2 | True | 0 | ROZPOCET
| VV |  | "napojení komunikace za lávkou" 11,5 |  | 11.5 | [13 empty] | VV | 2 | 2 | True | 0 | ROZPOCET
| VV |  | "napojení cyklostezky" 3,3+2,8 |  | 6.1 | [13 empty] | VV | 2 | 2 | True | 0 | ROZPOCET
| VV |  | Součet |  | 26.2 | [13 empty] | VV | 2 | 4 | True | 1 | ROZPOCET
107 | K | 919121132 | Těsnění spár zálivkou za studena pro komůrky š 20 mm hl 40 mm s těsnicím profilem | m | 47.3 |  | 0 | CS ÚRS 2018 01 |  |  | základní | 0.257 | 12.1561 | 0.00034 | 0.016082 | 0 | 0 | 4 | K | 2 |  |  |  | ROZPOCET | 0 | 0 | 0 | 0 | 0 | 1 | 0 | 4 | 250825860
| PP |  | Utěsnění dilatačních spár zálivkou za studena v cementobetonovém nebo živičném krytu včetně adhezního nátěru s těsnicím profilem pod zálivkou, pro komůrky šířky 20 mm, hloubky 40 mm | [15 empty] | PP | 2
| P |  | Poznámka k položce: výplň spáry vozovka - obrubník (příloha SO 201 - Půdorys) | [15 empty] | P | 2
| VV |  | "vlevo před lávkou" 6,8 |  | 6.8 | [13 empty] | VV | 2 | 2 | True | 0 | ROZPOCET
| VV |  | "vpravo před lávkou" 2 |  | 2 | [13 empty] | VV | 2 | 2 | True | 0 | ROZPOCET
| VV |  | "napojení cyklostezky" 9+7 |  | 16 | [13 empty] | VV | 2 | 2 | True | 0 | ROZPOCET
| VV |  | "podél opěrné zdi 1P" 4,5 |  | 4.5 | [13 empty] | VV | 2 | 2 | True | 0 | ROZPOCET
| VV |  | "vlevo za lávkou" 9 |  | 9 | [13 empty] | VV | 2 | 2 | True | 0 | ROZPOCET
| VV |  | "vpravo za lávkou" 9 |  | 9 | [13 empty] | VV | 2 | 2 | True | 0 | ROZPOCET
| VV |  | Součet |  | 47.3 | [13 empty] | VV | 2 | 4 | True | 1 | ROZPOCET
108 | K | 919121233 | Těsnění spár zálivkou za studena pro komůrky š 20 mm hl 40 mm bez těsnicího profilu | m | 26.2 |  | 0 | CS ÚRS 2018 01 |  |  | základní | 0.194 | 5.0828 | 0.00088 | 0.023056 | 0 | 0 | 4 | K | 2 |  |  |  | ROZPOCET | 0 | 0 | 0 | 0 | 0 | 1 | 0 | 4 | 1444692997
| PP |  | Utěsnění dilatačních spár zálivkou za studena v cementobetonovém nebo živičném krytu včetně adhezního nátěru bez těsnicího profilu pod zálivkou, pro komůrky šířky 20 mm, hloubky 40 mm | [15 empty] | PP | 2
| VV |  | "viz položka 919112233" 26,2 |  | 26.2 | [13 empty] | VV | 2 | 2 | True | 1 | ROZPOCET
109 | K | 919724131 | Drenážní geosyntetikum laminované geotextilií a fólií | m2 | 15.053 |  | 0 | CS ÚRS 2018 01 |  |  | základní | 0.2 | 3.0106 | 0.0011 | 0.016558 | 0 | 0 | 4 | K | 2 |  |  |  | ROZPOCET | 0 | 0 | 0 | 0 | 0 | 1 | 0 | 4 | 1966064728
| PP |  | Drenážní geosyntetikum s tuhým jádrem laminované geotextilií a fólií | [15 empty] | PP | 2
| P |  | Poznámka k položce: těsnící HDPE fólie v přechodové oblasti + geotextílie z obou stran (příloha SO 201 - Tvar a výztuž spodní stavby) | [15 empty] | P | 2
| VV |  | "opěra 1" 1,35*5,8 |  | 7.83 | [13 empty] | VV | 2 | 2 | True | 0 | ROZPOCET
| VV |  | "opěra 1" 1,35*5,35 |  | 7.223 | [13 empty] | VV | 2 | 2 | True | 0 | ROZPOCET
| VV |  | Součet |  | 15.053 | [13 empty] | VV | 2 | 4 | True | 1 | ROZPOCET
110 | K | 933902031 | Zatěžovací zkoušky statické prvního rámového nebo zavěšeného mostního pole rozpětí do 50 m | kus | 1 |  | 0 | CS ÚRS 2018 01 |  |  | základní | 88 | 88 | 0 | 0 | 0 | 0 | 4 | K | 2 |  |  |  | ROZPOCET | 0 | 0 | 0 | 0 | 0 | 1 | 0 | 4 | 304832773
| PP |  | Statické zatěžovací zkoušky mostního pole rozpětí pole do 50 m, šířka mostu do 15 m pro rámové nebo zavěšené pole prvního měřeného pole | [15 empty] | PP | 2
| P |  | Poznámka k položce: 2x statická zatěžovací zkouška včetně vyhodnocení, 1 ze 2 zatěžovacích stavů plocha nosné konstrukce lávky 337,9 m2 | [15 empty] | P | 2
111 | K | 933902081 | Příplatek k zatěžovacím zkouškám statickým za rozpětí mostního pole nad 50 m | kus | 3 |  | 0 | CS ÚRS 2018 01 |  |  | základní | 5.75 | 17.25 | 0 | 0 | 0 | 0 | 4 | K | 2 |  |  |  | ROZPOCET | 0 | 0 | 0 | 0 | 0 | 1 | 0 | 4 | -1800990972
| PP |  | Statické zatěžovací zkoušky mostního pole Příplatek k cenám za delší a šiřší pole pro rozpětí nad 50 m | [15 empty] | PP | 2
| P |  | Poznámka k položce: rozpětí pole 52,5 m | [15 empty] | P | 2
| VV |  | "statická zkouška" 2 |  | 2 | [13 empty] | VV | 2 | 2 | True | 0 | ROZPOCET
| VV |  | "dynamická zkouška" 1 |  | 1 | [13 empty] | VV | 2 | 2 | True | 0 | ROZPOCET
| VV |  | Součet |  | 3 | [13 empty] | VV | 2 | 4 | True | 1 | ROZPOCET
112 | K | 933902085 | Příplatek k zatěžovacím zkouškám statickým za druhý a každý další zatěžovací stav | kus | 2 |  | 0 | CS ÚRS 2018 01 |  |  | základní | 13.5 | 27 | 0 | 0 | 0 | 0 | 4 | K | 2 |  |  |  | ROZPOCET | 0 | 0 | 0 | 0 | 0 | 1 | 0 | 4 | -1868257592
| PP |  | Statické zatěžovací zkoušky mostního pole Příplatek k cenám za více zatěžovacích stavů v poli za druhý a každý další zatěžovací stav | [15 empty] | PP | 2
| P |  | Poznámka k položce: statická zatěžovací zkouška včetně vyhodnocení, 2 ze 2 zatěžovacích stavů + dynamická zkouška plocha nosné konstrukce lávky 337,9 m2 | [15 empty] | P | 2
| VV |  | "statická zkouška" 1 |  | 1 | [13 empty] | VV | 2 | 2 | True | 0 | ROZPOCET
| VV |  | "dynamická zkouška" 1 |  | 1 | [13 empty] | VV | 2 | 2 | True | 0 | ROZPOCET
| VV |  | Součet |  | 2 | [13 empty] | VV | 2 | 4 | True | 1 | ROZPOCET
113 | K | 935932111 | Osazení odvodňovacího plastového žlabu s krycím roštem šířky do 200 mm | m | 10.7 |  | 0 | CS ÚRS 2018 01 |  |  | základní | 0.269 | 2.8783 | 0.29221 | 3.1266 | 0 | 0 | 4 | K | 2 |  |  |  | ROZPOCET | 0 | 0 | 0 | 0 | 0 | 1 | 0 | 4 | 1238346196
| PP |  | Osazení odvodňovacího žlabu plastového s krycím roštem šířky do 200 mm | [15 empty] | PP | 2
| P |  | Poznámka k položce: příčné odvodňovací žlaby (příloha SO 201 - Tvar a výztuž spodní stavby) | [15 empty] | P | 2
| VV |  | "opěra 1:" 5,35 |  | 5.35 | [13 empty] | VV | 2 | 2 | True | 0 | ROZPOCET
| VV |  | "opěra 2:" 5,35 |  | 5.35 | [13 empty] | VV | 2 | 2 | True | 0 | ROZPOCET
| VV |  | Součet |  | 10.7 | [13 empty] | VV | 2 | 4 | True | 1 | ROZPOCET
114 | M | 56241021 | žlab PE vyztužený skelnými vlákny zátěž A15-D 400 kN světlá š 150mm | m | 10.7 |  | 0 | CS ÚRS 2018 01 |  |  | základní | 0 | 0 | 0.0045 | 0.04815 | 0 | 0 | 8 | M | 2 |  |  |  | ROZPOCET | 0 | 0 | 0 | 0 | 0 | 1 | 0 | 4 | -1504118103
| PP |  | žlab PE vyztužený skelnými vlákny zátěž A15-D 400 kN světlá š 150mm | [15 empty] | PP | 2
| P |  | Poznámka k položce: kompletní dodání žlabů, včetně krycího roštu | [15 empty] | P | 2
115 | K | 936124112 | Montáž lavičky stabilní parkové se zabetonováním noh | kus | 3 |  | 0 | CS ÚRS 2018 01 |  |  | základní | 2.575 | 7.725 | 0.35744 | 1.0723 | 0 | 0 | 4 | K | 2 |  |  |  | ROZPOCET | 0 | 0 | 0 | 0 | 0 | 1 | 0 | 4 | 1881918942
| PP |  | Montáž lavičky parkové stabilní se zabetonováním noh | [15 empty] | PP | 2
| P |  | Poznámka k položce: montáž po přesunu stávajícího stolu a 2x lavičky na odpočinkové ploše | [15 empty] | P | 2
116 | K | 936501111 | Limnigrafická lať | ks | 1 |  | 0 | CS ÚRS 2014 01 |  |  | základní | 1.145 | 1.145 | 0.06926 | 0.06926 | 0 | 0 | 4 | K | 2 |  |  |  | ROZPOCET | 0 | 0 | 0 | 0 | 0 | 1 | 0 | 4 | 927784959
| PP |  | Limnigrafická lať osazená v jakémkoliv sklonu | [15 empty] | PP | 2
| P |  | Poznámka k položce: osazení nové vodoměrné lati v blízkosti lávky, cena za komplet | [15 empty] | P | 2
117 | K | 936941121 | Osazení nerezového odvodňovače mostovky do plastbetonu | kus | 8 |  | 0 | CS ÚRS 2018 01 |  |  | základní | 0.82 | 6.56 | 0.00187 | 0.01496 | 0 | 0 | 4 | K | 2 |  |  |  | ROZPOCET | 0 | 0 | 0 | 0 | 0 | 1 | 0 | 4 | 1212425342
| PP |  | Odvodňovač izolace mostovky osazení do plastbetonu, odvodňovače nerezového | [15 empty] | PP | 2
| P |  | Poznámka k položce: nové odvodňovače mostovky, cena za komplet vč. vlasních odvodňovačů z nerezové oceli 1.4401, včetně vypracování dokumentace (příloha SO 201 - Detaily OK) | [15 empty] | P | 2
118 | K | 936942211 | Zhotovení tabulky s letopočtem opravy mostu vložením šablony do bednění | kus | 1 |  | 0 | CS ÚRS 2018 01 |  |  | základní | 1.265 | 1.265 | 0.00649 | 0.00649 | 0 | 0 | 4 | K | 2 |  |  |  | ROZPOCET | 0 | 0 | 0 | 0 | 0 | 1 | 0 | 4 | 690471026
| PP |  | Zhotovení tabulky s letopočtem opravy nebo větší údržby vložením šablony do bednění | [15 empty] | PP | 2
| P |  | Poznámka k položce: tabule s letopočtem | [15 empty] | P | 2
119 | K | 936992121 | Montáž odvodnění mostu z plastového potrubí HDPE DN 150 | m | 6.3 |  | 0 | CS ÚRS 2018 01 |  |  | základní | 0.32 | 2.016 | 0 | 0 | 0 | 0 | 4 | K | 2 |  |  |  | ROZPOCET | 0 | 0 | 0 | 0 | 0 | 1 | 0 | 4 | -1215124041
| PP |  | Montáž odvodnění mostu z plastového nebo laminátového potrubí se spojkami z plastového HDPE DN 150 potrubí | [15 empty] | PP | 2
| P |  | Poznámka k položce: odvodňení příčného odvodňovacího žlabu, včetně materiálu, uchycení a úpravy v líci opěry | [15 empty] | P | 2
| VV |  | "opěra 1" 3,6 |  | 3.6 | [13 empty] | VV | 2 | 2 | True | 0 | ROZPOCET
| VV |  | "opěra 2" 2,7 |  | 2.7 | [13 empty] | VV | 2 | 2 | True | 0 | ROZPOCET
| VV |  | Součet |  | 6.3 | [13 empty] | VV | 2 | 4 | True | 1 | ROZPOCET
120 | K | 938532111 | Broušení nerovností mostovky do 2 mm | m2 | 294.3 |  | 0 | CS ÚRS 2018 01 |  |  | základní | 0.18 | 52.974 | 0 | 0 | 0 | 0 | 4 | K | 2 |  |  |  | ROZPOCET | 0 | 0 | 0 | 0 | 0 | 1 | 0 | 4 | -133223245
| PP |  | Broušení betonových ploch nerovností mostovky do 2 mm | [15 empty] | PP | 2
| P |  | Poznámka k položce: vyrovnání povrchu mostovky pod přímopochozí izolaci + obrokování a otryskání (podklad splňující požadavky ČSN 73 6242) (přílohy SO 201 - Přehledné výkresy) | [15 empty] | P | 2
| VV |  | 5,4*54,5 |  | 294.3 | [13 empty] | VV | 2 | 2 | True | 1 | ROZPOCET
121 | K | 948411111 | Zřízení podpěrné skruže dočasné kovové z věží výšky do 10 m | m3 | 113.6 |  | 0 | CS ÚRS 2018 01 |  |  | základní | 1.34 | 152.224 | 0.00088 | 0.099968 | 0 | 0 | 4 | K | 2 |  |  |  | ROZPOCET | 0 | 0 | 0 | 0 | 0 | 1 | 0 | 4 | -649554797
| PP |  | Podpěrné skruže a podpěry dočasné kovové zřízení skruží z věží výšky do 10 m | [15 empty] | PP | 2
| P |  | Poznámka k položce: pomocné montážní pilíře oblouku na stávající nosné konstrukci, včetně případné výškové rektifikace, dodání, montáž (nájem), včetně vypracování dokumentace (příloha SO 201 - Postup výstavby) | [15 empty] | P | 2
| VV |  | 4*2,0*2,0*7,1 |  | 113.6 | [13 empty] | VV | 2 | 2 | True | 1 | ROZPOCET
122 | K | 948411211 | Odstranění podpěrné skruže dočasné kovové z věží výšky do 10 m | m3 | 113.6 |  | 0 | CS ÚRS 2018 01 |  |  | základní | 0.3 | 34.08 | 0 | 0 | 0 | 0 | 4 | K | 2 |  |  |  | ROZPOCET | 0 | 0 | 0 | 0 | 0 | 1 | 0 | 4 | 907163840
| PP |  | Podpěrné skruže a podpěry dočasné kovové odstranění skruží z věží výšky do 10 m | [15 empty] | PP | 2
| P |  | Poznámka k položce: pomocné montážní pilíře oblouku na stávající nosné konstrukci, demontáž s odvozem (příloha SO 201 - Postup výstavby) | [15 empty] | P | 2
| VV |  | 4*2,0*2,0*7,1 |  | 113.6 | [13 empty] | VV | 2 | 2 | True | 1 | ROZPOCET
123 | K | 953312125 | Vložky do svislých dilatačních spár z extrudovaných polystyrénových desek tl 50 mm | m2 | 26.216 |  | 0 | CS ÚRS 2018 01 |  |  | základní | 0.2 | 5.2432 | 0.00158 | 0.041421 | 0 | 0 | 4 | K | 2 |  |  |  | ROZPOCET | 0 | 0 | 0 | 0 | 0 | 1 | 0 | 4 | -162115698
| PP |  | Vložky svislé do dilatačních spár z polystyrenových desek extrudovaných včetně dodání a osazení, v jakémkoliv zdivu přes 40 do 50 mm | [15 empty] | PP | 2
| P |  | Poznámka k položce: rub opěr a základdů v tl. 50 mm (příloha SO 201 - Tvar a výztuž spodní stavby) | [15 empty] | P | 2
| VV |  | "rub opěry 1" 5,35*2,95 |  | 15.783 | [13 empty] | VV | 2 | 2 | True | 0 | ROZPOCET
| VV |  | "rub opěry 2" 5,35*1,95 |  | 10.433 | [13 empty] | VV | 2 | 2 | True | 0 | ROZPOCET
| VV |  | Součet |  | 26.216 | [13 empty] | VV | 2 | 4 | True | 1 | ROZPOCET
124 | K | 966001211 | Odstranění lavičky stabilní zabetonované | kus | 3 |  | 0 | CS ÚRS 2018 01 |  |  | základní | 0.8 | 2.4 | 0 | 0 | 0.482 | 1.446 | 4 | K | 2 |  |  |  | ROZPOCET | 0 | 0 | 0 | 0 | 0 | 1 | 0 | 4 | -216545470
| PP |  | Odstranění lavičky parkové stabilní zabetonované | [15 empty] | PP | 2
| P |  | Poznámka k položce: odstranění pro přesun stávajícího stolu a 2x lavičky na odpočinkové ploše | [15 empty] | P | 2
125 | K | 985131111 | Očištění ploch stěn, rubu kleneb a podlah tlakovou vodou | m2 | 294.3 |  | 0 | CS ÚRS 2018 01 |  |  | základní | 0.273 | 80.3439 | 0 | 0 | 0 | 0 | 4 | K | 2 |  |  |  | ROZPOCET | 0 | 0 | 0 | 0 | 0 | 1 | 0 | 4 | -376696376
| PP |  | Očištění ploch stěn, rubu kleneb a podlah tlakovou vodou | [15 empty] | PP | 2
| P |  | Poznámka k položce: povrch mostovky pod přímopochozí izolaci (podklad splňující požadavky ČSN 73 6242) (přílohy SO 201 - Přehledné výkresy) | [15 empty] | P | 2
| VV |  | 5,4*54,5 |  | 294.3 | [13 empty] | VV | 2 | 2 | True | 1 | ROZPOCET
| D | 711 | Izolace proti vodě, vlhkosti a plynům |  |  |  | 0 | [5 empty] | 56.7278 |  | 0.42444 |  | 0 | 2 | D | 2 |  |  |  | ROZPOCET | [6 empty] | 0
126 | K | 711112001 | Provedení izolace proti zemní vlhkosti svislé za studena nátěrem penetračním | m2 | 86.254 |  | 0 | CS ÚRS 2018 01 |  |  | základní | 0.054 | 4.6577 | 0 | 0 | 0 | 0 | 16 | K | 3 |  |  |  | ROZPOCET | 0 | 0 | 0 | 0 | 0 | 1 | 0 | 16 | 762960471
| PP |  | Provedení izolace proti zemní vlhkosti natěradly a tmely za studena na ploše svislé S nátěrem penetračním | [15 empty] | PP | 3
| P |  | Poznámka k položce: líc a boky opěr a opěrných zdí (příloha SO 201 - Tvar a výztuž spodní stavby) | [15 empty] | P | 3
| VV |  | "dle položky 711112002" 68,056/2 |  | 34.028 | [13 empty] | VV | 3 | 2 | True | 0 | ROZPOCET
| VV |  | "dle položky 711142559" 52,226 |  | 52.226 | [13 empty] | VV | 3 | 2 | True | 0 | ROZPOCET
| VV |  | Součet |  | 86.254 | [13 empty] | VV | 3 | 4 | True | 1 | ROZPOCET
127 | M | 111631500 | lak asfaltový ALP/9 bal 9 kg | t | 0.043 |  | 0 | CS ÚRS 2018 01 |  |  | základní | 0 | 0 | 1 | 0.043 | 0 | 0 | 32 | M | 3 |  |  |  | ROZPOCET | 0 | 0 | 0 | 0 | 0 | 1 | 0 | 16 | 1879068886
| PP |  | výrobky asfaltové izolační a zálivkové hmoty asfalty oxidované stavebně-izolační k penetraci suchých a očištěných podkladů pod asfaltové izolační krytiny a izolace ALP/9 bal 9 kg | [15 empty] | PP | 3
| P |  | Poznámka k položce: Spotřeba 0,3-0,4kg/m2 dle povrchu, ředidlo technický benzín | [15 empty] | P | 3
| VV |  | 86,254*0,0005 'Přepočtené koeficientem množství |  | 0.043 | [13 empty] | VV | 3 | 2 | False | 1 | ROZPOCET
128 | K | 711112002 | Provedení izolace proti zemní vlhkosti svislé za studena lakem asfaltovým | m2 | 68.056 |  | 0 | CS ÚRS 2018 01 |  |  | základní | 0.059 | 4.0153 | 0 | 0 | 0 | 0 | 16 | K | 3 |  |  |  | ROZPOCET | 0 | 0 | 0 | 0 | 0 | 1 | 0 | 16 | -972068943
| PP |  | Provedení izolace proti zemní vlhkosti natěradly a tmely za studena na ploše svislé S nátěrem lakem asfaltovým | [15 empty] | PP | 3
| P |  | Poznámka k položce: líc a boky opěr a opěrných zdí, 2 vrstvy (příloha SO 201 - Tvar a výztuž spodní stavby) | [15 empty] | P | 3
| VV |  | "opěra 1-líc" 2*7,1*0,79 |  | 11.218 | [13 empty] | VV | 3 | 2 | True | 0 | ROZPOCET
| VV |  | "opěra 1-boky" 2*2*1,75*1,25 |  | 8.75 | [13 empty] | VV | 3 | 2 | True | 0 | ROZPOCET
| VV |  | "opěra 2-líc" 2*7,1*0,79 |  | 11.218 | [13 empty] | VV | 3 | 2 | True | 0 | ROZPOCET
| VV |  | "opěra 2-boky" 2*2*1,75*1,25 |  | 8.75 | [13 empty] | VV | 3 | 2 | True | 0 | ROZPOCET
| VV |  | "křídlo 2L" 2*0,75*1,2 |  | 1.8 | [13 empty] | VV | 3 | 2 | True | 0 | ROZPOCET
| VV |  | "křídlo 2P" 2*0,75*1,2 |  | 1.8 | [13 empty] | VV | 3 | 2 | True | 0 | ROZPOCET
| VV |  | "opěrná zeď 1L-líc" 2*2,16*1,61 |  | 6.955 | [13 empty] | VV | 3 | 2 | True | 0 | ROZPOCET
| VV |  | "opěrná zeď 1L-bok" 2*1,45 |  | 2.9 | [13 empty] | VV | 3 | 2 | True | 0 | ROZPOCET
| VV |  | "opěrná zeď 1P-líc" 2*3,25*1,81 |  | 11.765 | [13 empty] | VV | 3 | 2 | True | 0 | ROZPOCET
| VV |  | "opěrná zeď 1P-bok" 2*1,45 |  | 2.9 | [13 empty] | VV | 3 | 2 | True | 0 | ROZPOCET
| VV |  | Součet |  | 68.056 | [13 empty] | VV | 3 | 4 | True | 1 | ROZPOCET
129 | M | 111631520 | lak asfaltový RENOLAK ALN bal. 9 kg | t | 0.068 |  | 0 | CS ÚRS 2018 01 |  |  | základní | 0 | 0 | 1 | 0.068 | 0 | 0 | 32 | M | 3 |  |  |  | ROZPOCET | 0 | 0 | 0 | 0 | 0 | 1 | 0 | 16 | 1311451776
| PP |  | výrobky asfaltové izolační a zálivkové hmoty laky asfaltové izolační RENOLAK, PND 23-016-94 obnovovací a ochranné nátěry RENOLAK ALN bal. 9 kg | [15 empty] | PP | 3
| P |  | Poznámka k položce: Spotřeba: 0,3-0,5 kg/m2 | [15 empty] | P | 3
| VV |  | 68,056*0,001 'Přepočtené koeficientem množství |  | 0.068 | [13 empty] | VV | 3 | 2 | False | 1 | ROZPOCET
130 | K | 711142559 | Provedení izolace proti zemní vlhkosti pásy přitavením svislé NAIP | m2 | 52.226 |  | 0 | CS ÚRS 2018 01 |  |  | základní | 0.26 | 13.5788 | 0.0004 | 0.02089 | 0 | 0 | 16 | K | 3 |  |  |  | ROZPOCET | 0 | 0 | 0 | 0 | 0 | 1 | 0 | 16 | 2070005712
| PP |  | Provedení izolace proti zemní vlhkosti pásy přitavením NAIP na ploše svislé S | [15 empty] | PP | 3
| P |  | Poznámka k položce: NAIP na penetrační nátěr na rubu opěr a opěrných zdí se zatažením na rub křídel opěry 2, včetně úpravy povrchu podkladu dle TKP (příloha SO 201 - Tvar a výztuž spodní stavby) | [15 empty] | P | 3
| VV |  | "rub opěry 1" 5,35*3,25 |  | 17.388 | [13 empty] | VV | 3 | 2 | True | 0 | ROZPOCET
| VV |  | "rub opěry 2" 5,35*2,25 |  | 12.038 | [13 empty] | VV | 3 | 2 | True | 0 | ROZPOCET
| VV |  | "křídlo 2L" 0,75*1,2 |  | 0.9 | [13 empty] | VV | 3 | 2 | True | 0 | ROZPOCET
| VV |  | "křídlo 2P" 0,75*1,2 |  | 0.9 | [13 empty] | VV | 3 | 2 | True | 0 | ROZPOCET
| VV |  | "opěrná zeď 1L" 2,5*3,0 |  | 7.5 | [13 empty] | VV | 3 | 2 | True | 0 | ROZPOCET
| VV |  | "opěrná zeď 1P" 4,5*3,0 |  | 13.5 | [13 empty] | VV | 3 | 2 | True | 0 | ROZPOCET
| VV |  | Součet |  | 52.226 | [13 empty] | VV | 3 | 4 | True | 1 | ROZPOCET
131 | M | 62832001 | pás těžký asfaltovaný V 60 S 35 | m2 | 60.06 |  | 0 | CS ÚRS 2018 01 |  |  | základní | 0 | 0 | 0.00388 | 0.23303 | 0 | 0 | 32 | M | 3 |  |  |  | ROZPOCET | 0 | 0 | 0 | 0 | 0 | 1 | 0 | 16 | -639139233
| PP |  | pás těžký asfaltovaný V 60 S 35 | [15 empty] | PP | 3
| P |  | Poznámka k položce: včetně přesahů 15% | [15 empty] | P | 3
| VV |  | 52,226*1,15 'Přepočtené koeficientem množství |  | 60.06 | [13 empty] | VV | 3 | 2 | False | 1 | ROZPOCET
132 | K | 711491272 | Provedení izolace proti tlakové vodě svislé z textilií vrstva ochranná | m2 | 172.508 |  | 0 | CS ÚRS 2018 01 |  |  | základní | 0.196 | 33.8116 | 0 | 0 | 0 | 0 | 16 | K | 3 |  |  |  | ROZPOCET | 0 | 0 | 0 | 0 | 0 | 1 | 0 | 16 | -882100943
| PP |  | Provedení izolace proti povrchové a podpovrchové tlakové vodě ostatní na ploše svislé S z textilií, vrstva ochranná | [15 empty] | PP | 3
| P |  | Poznámka k položce: ochrana izolace na rubu křídel - 2 vrstvy | [15 empty] | P | 3
| VV |  | "dle položky 711112002" 2*68,056/2 |  | 68.056 | [13 empty] | VV | 3 | 2 | True | 0 | ROZPOCET
| VV |  | "dle položky 711142559" 2*52,226 |  | 104.452 | [13 empty] | VV | 3 | 2 | True | 0 | ROZPOCET
| VV |  | Součet |  | 172.508 | [13 empty] | VV | 3 | 4 | True | 1 | ROZPOCET
133 | M | 69311068 | geotextilie netkaná PP 300g/m2 | m2 | 198.384 |  | 0 | CS ÚRS 2018 01 |  |  | základní | 0 | 0 | 0.0003 | 0.059515 | 0 | 0 | 32 | M | 3 |  |  |  | ROZPOCET | 0 | 0 | 0 | 0 | 0 | 1 | 0 | 16 | 2144635926
| PP |  | geotextilie netkaná PP 300g/m2 | [15 empty] | PP | 3
| P |  | Poznámka k položce: včetně přesahů 15% | [15 empty] | P | 3
| VV |  | 172,508*1,15 'Přepočtené koeficientem množství |  | 198.384 | [13 empty] | VV | 3 | 2 | False | 1 | ROZPOCET
134 | K | 998711101 | Přesun hmot tonážní pro izolace proti vodě, vlhkosti a plynům v objektech výšky do 6 m | t | 0.424 |  | 0 | CS ÚRS 2018 01 |  |  | základní | 1.567 | 0.66441 | 0 | 0 | 0 | 0 | 16 | K | 3 |  |  |  | ROZPOCET | 0 | 0 | 0 | 0 | 0 | 1 | 0 | 16 | -756706443
| PP |  | Přesun hmot pro izolace proti vodě, vlhkosti a plynům stanovený z hmotnosti přesunovaného materiálu vodorovná dopravní vzdálenost do 50 m v objektech výšky do 6 m | [15 empty] | PP | 3
| D | 998 | Přesun hmot |  |  |  | 0 | [5 empty] | 359.612 |  | 0 |  | 0 | 1 | D | 1 |  |  |  | ROZPOCET | [6 empty] | 0
135 | K | 998212111 | Přesun hmot pro mosty zděné, monolitické betonové nebo ocelové v do 20 m | t | 792.097 |  | 0 | CS ÚRS 2018 01 |  |  | základní | 0.454 | 359.612 | 0 | 0 | 0 | 0 | 4 | K | 2 |  |  |  | ROZPOCET | 0 | 0 | 0 | 0 | 0 | 1 | 0 | 4 | -1304976477
| PP |  | Přesun hmot pro mosty zděné, betonové monolitické, spřažené ocelobetonové nebo kovové vodorovná dopravní vzdálenost do 100 m výška mostu do 20 m | [15 empty] | PP | 2
| D | VRN | Vedlejší rozpočtové náklady |  |  |  | 0 | [5 empty] | 0 |  | 0 |  | 0 | 5 | D | 0 |  |  |  | ROZPOCET | [6 empty] | 0
| D | VRN4 | Inženýrská činnost |  |  |  | 0 | [5 empty] | 0 |  | 0 |  | 0 | 5 | D | 1 |  |  |  | ROZPOCET | [6 empty] | 0
136 | K | 043194000 | Ostatní zkoušky | kus | 2 |  | 0 | CS ÚRS 2015 02 |  |  | základní | 0 | 0 | 0 | 0 | 0 | 0 | 1024 | K | 2 |  |  |  | ROZPOCET | 0 | 0 | 0 | 0 | 0 | 1 | 0 | 1024 | 1485682343
| PP |  | Inženýrská činnost zkoušky a ostatní měření zkoušky ostatní zkoušky | [15 empty] | PP | 2
| P |  | Poznámka k položce: zkoušky integrity pilot (kontrolní zkoušky CHA a PIT), včetně následného zainjektování trubek (příloha SO 201 - Technická zpráva) | [15 empty] | P | 2

## SO 401.1 - Dočasná přelož...
[9 empty] | >> skryté sloupce << | [9 empty] | {b1348103-52cd-415c-abf5-24c6fc46eb48}
2
| KRYCÍ LIST SOUPISU PRACÍ | [8 empty] | v --- níže se nacházejí doplnkové a pomocné údaje k sestavám --- v | [8 empty] | False
Stavba:
Oprava mostu ev. č. BM-569 Bernáčkova přes Svratku - AKTUALIZACE 2019
Objekt:
SO 401.1 - Dočasná přeložka kabelů VN
| KSO: |  |  |  |  | CC-CZ:
| Místo: |  |  |  |  | Datum: | 30. 5. 2018
| Zadavatel: |  |  |  |  | IČ: | 60733098
|  | Brněnské komunikace, a.s. |  |  |  | DIČ:
| Zhotovitel: |  |  |  |  | IČ: | 0
[6 empty] | DIČ: | 0
| Projektant: |  |  |  |  | IČ: | 46974806
|  | Projekční kancelář PRIS spol. s r. o. |  |  |  | DIČ:
| Zpracovatel: |  |  |  |  | IČ:
DIČ:
Poznámka:
| Cena bez DPH | [5 empty] | 0
|  |  | Základ daně |  |  | Sazba daně | Výše daně
| DPH | základní | 0 |  |  | 21% | 0
|  | snížená | 0 |  |  | 15% | 0
|  | zákl. přenesená | 0 |  |  | 21% | 0
|  | sníž. přenesená | 0 |  |  | 15% | 0
|  | nulová | 0 |  |  | 0% | 0
| Cena s DPH |  |  | v | CZK |  | 0
| Projektant |  |  | Zpracovatel
| Datum a podpis: |  | Razítko | Datum a podpis: |  |  | Razítko
| Objednavatel |  |  | Zhotovitel
| Datum a podpis: |  | Razítko | Datum a podpis: |  |  | Razítko
REKAPITULACE ČLENĚNÍ SOUPISU PRACÍ
Stavba:
Oprava mostu ev. č. BM-569 Bernáčkova přes Svratku - AKTUALIZACE 2019
Objekt:
SO 401.1 - Dočasná přeložka kabelů VN
Místo: | [5 empty] | Datum: | 30. 5. 2018
Zadavatel: |  |  | Brněnské komunikace, a.s. |  |  | Projektant: | Projekční kancelář PRIS spol. s r. o.
Zhotovitel: | [5 empty] | Zpracovatel:
Kód dílu - Popis | [6 empty] | Cena celkem [CZK]
Náklady ze soupisu prací | [6 empty] | 0 | [12 empty] | -1
| VRN - Vedlejší rozpočtové náklady | [5 empty] | 0
| VRN9 - Ostatní náklady | [5 empty] | 0
SOUPIS PRACÍ
Stavba:
Oprava mostu ev. č. BM-569 Bernáčkova přes Svratku - AKTUALIZACE 2019
Objekt:
SO 401.1 - Dočasná přeložka kabelů VN
Místo: | [5 empty] | Datum: | 30. 5. 2018
Zadavatel: |  |  | Brněnské komunikace, a.s. |  |  | Projektant: | Projekční kancelář PRIS spol. s r. o.
Zhotovitel: | [5 empty] | Zpracovatel:
PČ | Typ | Kód | Popis | MJ | Množství | J.cena [CZK] | Cena celkem [CZK] | Cenová soustava |  |  | DPH | J. Nh [h] | Nh celkem [h] | J. hmotnost [t] | Hmotnost celkem [t] | J. suť [t] | Suť Celkem [t]
Náklady soupisu celkem | [6 empty] | 0 | [5 empty] | 0 |  | 0 |  | 0 |  | D | -1 | [7 empty] | 0
| D | VRN | Vedlejší rozpočtové náklady |  |  |  | 0 | [5 empty] | 0 |  | 0 |  | 0 | 5 | D | 0 | ROZPOCET | [6 empty] | 0
| D | VRN9 | Ostatní náklady |  |  |  | 0 | [5 empty] | 0 |  | 0 |  | 0 | 5 | D | 1 | ROZPOCET | [6 empty] | 0
1 | K | 091003000 | Bez rozlišení | Soubor | 1 |  | 0 | CS ÚRS 2015 02 |  |  | základní | 0 | 0 | 0 | 0 | 0 | 0 | 1024 | K | 2 | ROZPOCET | 0 | 0 | 0 | 0 | 0 | 1 | 0 | 1024 | -1119794331
| PP |  | Ostatní náklady související s objektem bez rozlišení | [15 empty] | PP | 2
| P |  | Poznámka k položce: odhad ceny - vlastní přeložku bude realizačně zajišťovat provozovatel distribuční soustavy na základě uzavření „Smlouvy o přeložce“ mezi společností BKOM, a.s. a E.ON Česká republika, s.r.o. (viz dokladová část) | [15 empty] | P | 2

## SO 401.2 - Definitivní př...
[9 empty] | >> skryté sloupce << | [9 empty] | {8e90290f-e03d-40fa-9836-998b17c6d5f4}
2
| KRYCÍ LIST SOUPISU PRACÍ | [8 empty] | v --- níže se nacházejí doplnkové a pomocné údaje k sestavám --- v | [8 empty] | False
Stavba:
Oprava mostu ev. č. BM-569 Bernáčkova přes Svratku - AKTUALIZACE 2019
Objekt:
SO 401.2 - Definitivní přeložka kabelů VN
| KSO: |  |  |  |  | CC-CZ:
| Místo: |  |  |  |  | Datum: | 30. 5. 2018
| Zadavatel: |  |  |  |  | IČ: | 60733098
|  | Brněnské komunikace, a.s. |  |  |  | DIČ:
| Zhotovitel: |  |  |  |  | IČ: | 0
[6 empty] | DIČ: | 0
| Projektant: |  |  |  |  | IČ: | 46974806
|  | Projekční kancelář PRIS spol. s r. o. |  |  |  | DIČ:
| Zpracovatel: |  |  |  |  | IČ:
DIČ:
Poznámka:
| Cena bez DPH | [5 empty] | 0
|  |  | Základ daně |  |  | Sazba daně | Výše daně
| DPH | základní | 0 |  |  | 21% | 0
|  | snížená | 0 |  |  | 15% | 0
|  | zákl. přenesená | 0 |  |  | 21% | 0
|  | sníž. přenesená | 0 |  |  | 15% | 0
|  | nulová | 0 |  |  | 0% | 0
| Cena s DPH |  |  | v | CZK |  | 0
| Projektant |  |  | Zpracovatel
| Datum a podpis: |  | Razítko | Datum a podpis: |  |  | Razítko
| Objednavatel |  |  | Zhotovitel
| Datum a podpis: |  | Razítko | Datum a podpis: |  |  | Razítko
REKAPITULACE ČLENĚNÍ SOUPISU PRACÍ
Stavba:
Oprava mostu ev. č. BM-569 Bernáčkova přes Svratku - AKTUALIZACE 2019
Objekt:
SO 401.2 - Definitivní přeložka kabelů VN
Místo: | [5 empty] | Datum: | 30. 5. 2018
Zadavatel: |  |  | Brněnské komunikace, a.s. |  |  | Projektant: | Projekční kancelář PRIS spol. s r. o.
Zhotovitel: | [5 empty] | Zpracovatel:
Kód dílu - Popis | [6 empty] | Cena celkem [CZK]
Náklady ze soupisu prací | [6 empty] | 0 | [12 empty] | -1
| VRN - Vedlejší rozpočtové náklady | [5 empty] | 0
| VRN9 - Ostatní náklady | [5 empty] | 0
SOUPIS PRACÍ
Stavba:
Oprava mostu ev. č. BM-569 Bernáčkova přes Svratku - AKTUALIZACE 2019
Objekt:
SO 401.2 - Definitivní přeložka kabelů VN
Místo: | [5 empty] | Datum: | 30. 5. 2018
Zadavatel: |  |  | Brněnské komunikace, a.s. |  |  | Projektant: | Projekční kancelář PRIS spol. s r. o.
Zhotovitel: | [5 empty] | Zpracovatel:
PČ | Typ | Kód | Popis | MJ | Množství | J.cena [CZK] | Cena celkem [CZK] | Cenová soustava |  |  | DPH | J. Nh [h] | Nh celkem [h] | J. hmotnost [t] | Hmotnost celkem [t] | J. suť [t] | Suť Celkem [t]
Náklady soupisu celkem | [6 empty] | 0 | [5 empty] | 0 |  | 0 |  | 0 |  | D | -1 | [7 empty] | 0
| D | VRN | Vedlejší rozpočtové náklady |  |  |  | 0 | [5 empty] | 0 |  | 0 |  | 0 | 5 | D | 0 | ROZPOCET | [6 empty] | 0
| D | VRN9 | Ostatní náklady |  |  |  | 0 | [5 empty] | 0 |  | 0 |  | 0 | 5 | D | 1 | ROZPOCET | [6 empty] | 0
1 | K | 091003000 | Bez rozlišení | Soubor | 1 |  | 0 | CS ÚRS 2015 02 |  |  | základní | 0 | 0 | 0 | 0 | 0 | 0 | 1024 | K | 2 | ROZPOCET | 0 | 0 | 0 | 0 | 0 | 1 | 0 | 1024 | -1119794331
| PP |  | Ostatní náklady související s objektem bez rozlišení | [15 empty] | PP | 2
| P |  | Poznámka k položce: odhad ceny - vlastní přeložku bude realizačně zajišťovat provozovatel distribuční soustavy na základě uzavření „Smlouvy o přeložce“ mezi společností BKOM, a.s. a E.ON Česká republika, s.r.o. (viz dokladová část) | [15 empty] | P | 2

## SO 402.1 - Dočasná přelož...
[9 empty] | >> skryté sloupce << | [9 empty] | {ad84b31d-b9b7-4c8b-9e1e-bf8fc137446f}
2
| KRYCÍ LIST SOUPISU PRACÍ | [8 empty] | v --- níže se nacházejí doplnkové a pomocné údaje k sestavám --- v | [8 empty] | False
Stavba:
Oprava mostu ev. č. BM-569 Bernáčkova přes Svratku - AKTUALIZACE 2019
Objekt:
SO 402.1 - Dočasná přeložka sdělovacího vedení Faster CZ
| KSO: |  |  |  |  | CC-CZ:
| Místo: |  |  |  |  | Datum: | 30. 5. 2018
| Zadavatel: |  |  |  |  | IČ: | 60733098
|  | Brněnské komunikace, a.s. |  |  |  | DIČ:
| Zhotovitel: |  |  |  |  | IČ: | 0
[6 empty] | DIČ: | 0
| Projektant: |  |  |  |  | IČ: | 46974806
|  | Projekční kancelář PRIS spol. s r. o. |  |  |  | DIČ:
| Zpracovatel: |  |  |  |  | IČ:
DIČ:
Poznámka:
| Cena bez DPH | [5 empty] | 0
|  |  | Základ daně |  |  | Sazba daně | Výše daně
| DPH | základní | 0 |  |  | 21% | 0
|  | snížená | 0 |  |  | 15% | 0
|  | zákl. přenesená | 0 |  |  | 21% | 0
|  | sníž. přenesená | 0 |  |  | 15% | 0
|  | nulová | 0 |  |  | 0% | 0
| Cena s DPH |  |  | v | CZK |  | 0
| Projektant |  |  | Zpracovatel
| Datum a podpis: |  | Razítko | Datum a podpis: |  |  | Razítko
| Objednavatel |  |  | Zhotovitel
| Datum a podpis: |  | Razítko | Datum a podpis: |  |  | Razítko
REKAPITULACE ČLENĚNÍ SOUPISU PRACÍ
Stavba:
Oprava mostu ev. č. BM-569 Bernáčkova přes Svratku - AKTUALIZACE 2019
Objekt:
SO 402.1 - Dočasná přeložka sdělovacího vedení Faster CZ
Místo: | [5 empty] | Datum: | 30. 5. 2018
Zadavatel: |  |  | Brněnské komunikace, a.s. |  |  | Projektant: | Projekční kancelář PRIS spol. s r. o.
Zhotovitel: | [5 empty] | Zpracovatel:
Kód dílu - Popis | [6 empty] | Cena celkem [CZK]
Náklady ze soupisu prací | [6 empty] | 0 | [12 empty] | -1
| 1 - Zemní práce | [5 empty] | 0
| 3 - Silnoproudé rozvody | [5 empty] | 0
| 4 - Silnoproudá zařízení | [5 empty] | 0
| 8 - Trubní vedení | [5 empty] | 0
| 998 - Přesun hmot | [5 empty] | 0
| 743 - Elektromontáže - hrubá montáž | [5 empty] | 0
SOUPIS PRACÍ
Stavba:
Oprava mostu ev. č. BM-569 Bernáčkova přes Svratku - AKTUALIZACE 2019
Objekt:
SO 402.1 - Dočasná přeložka sdělovacího vedení Faster CZ
Místo: | [5 empty] | Datum: | 30. 5. 2018
Zadavatel: |  |  | Brněnské komunikace, a.s. |  |  | Projektant: | Projekční kancelář PRIS spol. s r. o.
Zhotovitel: | [5 empty] | Zpracovatel:
PČ | Typ | Kód | Popis | MJ | Množství | J.cena [CZK] | Cena celkem [CZK] | Cenová soustava |  |  | DPH | J. Nh [h] | Nh celkem [h] | J. hmotnost [t] | Hmotnost celkem [t] | J. suť [t] | Suť Celkem [t]
Náklady soupisu celkem | [6 empty] | 0 | [5 empty] | 96.9807 |  | 0.21145 |  | 0 |  | D | -1 | [10 empty] | 0
| D | 1 | Zemní práce |  |  |  | 0 | [5 empty] | 82.9174 |  | 0 |  | 0 | 1 | D | 0 |  |  |  | ROZPOCET | [6 empty] | 0
1 | K | 132201101 | Hloubení rýh š do 600 mm v hornině tř. 3 objemu do 100 m3 | m3 | 18.76 |  | 0 | CS ÚRS 2018 01 |  |  | základní | 2.32 | 43.5232 | 0 | 0 | 0 | 0 | 4 | K | 1 |  |  |  | ROZPOCET | 0 | 0 | 0 | 0 | 0 | 1 | 0 | 4 | -1857414910
| PP |  | Hloubení zapažených i nezapažených rýh šířky do 600 mm s urovnáním dna do předepsaného profilu a spádu v hornině tř. 3 do 100 m3 | [15 empty] | PP | 1
| P |  | Poznámka k položce: s uložením na meziskládku (příloha SO 402.1 - Dočasná přeložka sdělovacího vedení Faster CZ) | [15 empty] | P | 1
| VV |  | "pro vyjmutí kabelu" 0.35*0.8*(16,5+22,5) |  | 10.92 | [13 empty] | VV | 1 | 2 | True | 0 | ROZPOCET
| VV |  | "pro přeložení kabelu" 0.35*0.8*(16,5+11,5) |  | 7.84 | [13 empty] | VV | 1 | 2 | True | 0 | ROZPOCET
| VV |  | Součet |  | 18.76 | [13 empty] | VV | 1 | 4 | True | 1 | ROZPOCET
2 | K | 174101101 | Zásyp jam, šachet rýh nebo kolem objektů sypaninou se zhutněním | m3 | 16.8 |  | 0 | CS ÚRS 2018 01 |  |  | základní | 0.299 | 5.0232 | 0 | 0 | 0 | 0 | 4 | K | 1 |  |  |  | ROZPOCET | 0 | 0 | 0 | 0 | 0 | 1 | 0 | 4 | 44372061
| PP |  | Zásyp sypaninou z jakékoliv horniny s uložením výkopku ve vrstvách se zhutněním jam, šachet, rýh nebo kolem objektů v těchto vykopávkách | [15 empty] | PP | 1
| P |  | Poznámka k položce: zásyp stávající zeminou, včetně dovozu z meziskládky (příloha SO 402.1 - Dočasná přeložka sdělovacího vedení Faster CZ) | [15 empty] | P | 1
| VV |  | "po vyjmutí kabelu" 0.35*0.8*(16,5+22,5) |  | 10.92 | [13 empty] | VV | 1 | 2 | True | 0 | ROZPOCET
| VV |  | "po přeložení kabelu" 0.35*0.6*(16,5+11,5) |  | 5.88 | [13 empty] | VV | 1 | 2 | True | 0 | ROZPOCET
| VV |  | Součet |  | 16.8 | [13 empty] | VV | 1 | 4 | True | 1 | ROZPOCET
3 | K | 181111112 | Plošná úprava terénu do 500 m2 zemina tř 1 až 4 nerovnosti do 100 mm ve svahu do 1:2 | m2 | 201 |  | 0 | CS ÚRS 2018 01 |  |  | základní | 0.171 | 34.371 | 0 | 0 | 0 | 0 | 4 | K | 1 |  |  |  | ROZPOCET | 0 | 0 | 0 | 0 | 0 | 1 | 0 | 4 | 195628490
| PP |  | Plošná úprava terénu v zemině tř. 1 až 4 s urovnáním povrchu bez doplnění ornice souvislé plochy do 500 m2 při nerovnostech terénu přes 50 do 100 mm na svahu přes 1:5 do 1:2 | [15 empty] | PP | 1
| P |  | Poznámka k položce: (příloha SO 402.1 - Dočasná přeložka sdělovacího vedení Faster CZ) | [15 empty] | P | 1
| VV |  | "po vyjmutí kabelu" 3,0*(16,5+22,5) |  | 117 | [13 empty] | VV | 1 | 2 | True | 0 | ROZPOCET
| VV |  | "pro přeložení kabelu" 3.0*(16,5+11,5) |  | 84 | [13 empty] | VV | 1 | 2 | True | 0 | ROZPOCET
| VV |  | Součet |  | 201 | [13 empty] | VV | 1 | 4 | True | 1 | ROZPOCET
| D | 3 | Silnoproudé rozvody |  |  |  | 0 | [5 empty] | 3.75 |  | 0.06075 |  | 0 | 1 | D | 0 |  |  |  | ROZPOCET | [6 empty] | 0
4 | K | 388995212 | Chránička kabelů z trub HDPE v římse DN 110 | m | 75 |  | 0 | CS ÚRS 2018 01 |  |  | základní | 0.05 | 3.75 | 0.00081 | 0.06075 | 0 | 0 | 4 | K | 1 |  |  |  | ROZPOCET | 0 | 0 | 0 | 0 | 0 | 1 | 0 | 4 | 1589159658
| PP |  | Chránička kabelů v římse z trub HDPE přes DN 80 do DN 110 | [15 empty] | PP | 1
| P |  | Poznámka k položce: půlená chránička pro mechanickou ochranu vedení - celá délka přeložky, včetně zavěšení na ocelové lanko (příloha SO 402.1 - Dočasná přeložka sdělovacího vedení Faster CZ) | [15 empty] | P | 1
| D | 4 | Silnoproudá zařízení |  |  |  | 0 | [5 empty] | 2.5813 |  | 0 |  | 0 | 1 | D | 0 |  |  |  | ROZPOCET | [6 empty] | 0
5 | K | 451573111 | Lože pod potrubí otevřený výkop ze štěrkopísku | m3 | 1.96 |  | 0 | CS ÚRS 2018 01 |  |  | základní | 1.317 | 2.5813 | 0 | 0 | 0 | 0 | 4 | K | 1 |  |  |  | ROZPOCET | 0 | 0 | 0 | 0 | 0 | 1 | 0 | 4 | -398431141
| PP |  | Lože pod potrubí, stoky a drobné objekty v otevřeném výkopu z písku a štěrkopísku do 63 mm | [15 empty] | PP | 1
| P |  | Poznámka k položce: tl.vrstvy 2x10 cm (příloha SO 402.1 - Dočasná přeložka sdělovacího vedení Faster CZ) | [15 empty] | P | 1
| VV |  | 0.35*0.2*(16,5+11,5) |  | 1.96 | [13 empty] | VV | 1 | 2 | True | 1 | ROZPOCET
| D | 8 | Trubní vedení |  |  |  | 0 | [5 empty] | 0.7 |  | 0.00252 |  | 0 | 1 | D | 0 |  |  |  | ROZPOCET | [6 empty] | 0
6 | K | 899722113 | Krytí potrubí z plastů výstražnou fólií z PVC 34cm | m | 28 |  | 0 | CS ÚRS 2018 01 |  |  | základní | 0.025 | 0.7 | 9e-05 | 0.00252 | 0 | 0 | 4 | K | 1 |  |  |  | ROZPOCET | 0 | 0 | 0 | 0 | 0 | 1 | 0 | 4 | 1526554060
| PP |  | Krytí potrubí z plastů výstražnou fólií z PVC šířky 34cm | [15 empty] | PP | 1
| P |  | Poznámka k položce: (příloha SO 402.1 - Dočasná přeložka sdělovacího vedení Faster CZ) | [15 empty] | P | 1
| VV |  | 16,5+11,5 |  | 28 | [13 empty] | VV | 1 | 2 | True | 1 | ROZPOCET
| D | 998 | Přesun hmot |  |  |  | 0 | [5 empty] | 0.031941 |  | 0 |  | 0 | 1 | D | 0 |  |  |  | ROZPOCET | [6 empty] | 0
7 | K | 998212112 | Přesun hmot pro mosty zděné, monolitické betonové nebo ocelové v do 45 m | t | 0.063 |  | 0 | CS ÚRS 2018 01 |  |  | základní | 0.507 | 0.031941 | 0 | 0 | 0 | 0 | 4 | K | 1 |  |  |  | ROZPOCET | 0 | 0 | 0 | 0 | 0 | 1 | 0 | 4 | -937735037
| PP |  | Přesun hmot pro mosty zděné, betonové monolitické, spřažené ocelobetonové nebo kovové vodorovná dopravní vzdálenost do 100 m výška mostu přes 20 do 45 m | [15 empty] | PP | 1
| D | 743 | Elektromontáže - hrubá montáž |  |  |  | 0 | [5 empty] | 7 |  | 0.14818 |  | 0 | 2 | D | 0 |  |  |  | ROZPOCET | [6 empty] | 0
8 | K | 742KAF | Zatažení kabelu do chráničky - kabel do 4kg/m | m | 75 |  | 0 |  |  |  | základní | 0 | 0 | 0 | 0 | 0 | 0 | 4 | K | 1 |  |  |  | ROZPOCET | 0 | 0 | 0 | 0 | 0 | 1 | 0 | 4 | -2127541059
| PP |  | Položka obsahuje : Montáž kabelu o váze do 4 kg/m do chráničky/ kolektoru vč. podružného materiálu. Dále obsahuje cenu za pom. mechanismy včetně všech ostatních vedlejších nákladů. | [15 empty] | PP | 1
| P |  | Poznámka k položce: (příloha SO 402.1 - Dočasná přeložka sdělovacího vedení Faster CZ) | [15 empty] | P | 1
9 | K | 742ZBA | Demontáž kabelového vedení nn | m | 75 |  | 0 |  |  |  | základní | 0 | 0 | 0 | 0 | 0 | 0 | 4 | K | 1 |  |  |  | ROZPOCET | 0 | 0 | 0 | 0 | 0 | 1 | 0 | 4 | 1443723949
| PP |  | Položka obsahuje: Demontáž uvedeného kabelového vedení nn ze zemní kynety, roštu, rozvaděče, trubky, chráničky apod., včetně manipulace s ním. Dále obsahuje cenu za pom. mechanismy včetně všech ostatních vedlejších nákladů. | [15 empty] | PP | 1
| P |  | Poznámka k položce: (příloha SO 402.1 - Dočasná přeložka sdělovacího vedení Faster CZ) | [15 empty] | P | 1
10 | K | 743571210 | Montáž nosných drátů a lan - napnutí jednoho nosného lana | m | 50 |  | 0 | CS ÚRS 2018 01 |  |  | základní | 0.14 | 7 | 0 | 0 | 0 | 0 | 16 | K | 1 |  |  |  | ROZPOCET | 0 | 0 | 0 | 0 | 0 | 1 | 0 | 16 | -2128595604
| PP |  | Montáž nosných drátů a lan na konzolách s napínači napnutí lan jednoho | [15 empty] | PP | 1
| P |  | Poznámka k položce: nosné lano pro provizorní vyvěšení kabelu přes řeku, cena za komplet, včetně napnutí a ukotvenív, včetně montáže podepření 2 sloupky, včetně jejich řádného ukotvení (příloha SO 402.1 - Dočasná přeložka sdělovacího vedení Faster CZ) | [15 empty] | P | 1
11 | M | 314521090 | lano ocelové šestipramenné pozink 6 x19 drátů D 14,0 mm | m | 50 |  | 0 | CS ÚRS 2018 01 |  |  | základní | 0 | 0 | 0.00067 | 0.0335 | 0 | 0 | 32 | M | 1 |  |  |  | ROZPOCET | 0 | 0 | 0 | 0 | 0 | 1 | 0 | 16 | -434015304
| PP |  | Lana ocelová šestipramenná a nenormalizovaná ocelové lano metrážní - pozinkované D 14,0 6x19 M-FC, Zn 1770 | [15 empty] | PP | 1
12 | M | 608381320 | sloup SM/JD pro elektrické vedení impregnovaný olejem dl.6m | m3 | 0.188 |  | 0 | CS ÚRS 2018 01 |  |  | základní | 0 | 0 | 0.61 | 0.11468 | 0 | 0 | 32 | M | 1 |  |  |  | ROZPOCET | 0 | 0 | 0 | 0 | 0 | 1 | 0 | 16 | 903649330
| PP |  | Sloupy smrkové impregnované, pro elektrické vedení impregnované olejem délka 6 m | [15 empty] | PP | 1
| P |  | Poznámka k položce: 2 sloupky pro podepření lana pro provizorní vyvěšení kabelu přes řeku | [15 empty] | P | 1
| VV |  | 2*(3,0*PI*0,2*0,2/4) |  | 0.188 | [13 empty] | VV | 1 | 2 | True | 1 | ROZPOCET
13 | K | 747GAA | Dokončovací montážní práce na elektrickém zařízení | hod | 16 |  | 0 |  |  |  | základní | 0 | 0 | 0 | 0 | 0 | 0 | 4 | K | 1 |  |  |  | ROZPOCET | 0 | 0 | 0 | 0 | 0 | 1 | 0 | 4 | 2064239885
| PP |  | Položka obsahuje: Montáž - práce spojené s uváděním zařízení do provozu, drobné montážní práce v rozvaděčích, koordinaci se zhotoviteli souvisejících zařízení apod. Dále obsahuje cenu za pom. mechanismy včetně všech ostatních vedlejších nákladů. | [15 empty] | PP | 1
14 | K | 747GAE | Manipulace na zařízeních prováděné provozovatelem | hod | 16 |  | 0 |  |  |  | základní | 0 | 0 | 0 | 0 | 0 | 0 | 4 | K | 1 |  |  |  | ROZPOCET | 0 | 0 | 0 | 0 | 0 | 1 | 0 | 4 | -1553576114
| PP |  | Položka obsahuje : Cenu za manipulace na zařízeních prováděné provozovatelem nutných pro další práce zhotovitele na technologickém souboru. Položka dále obsahuje cenu za pom. mechanismy včetně všech ostatních vedlejších nákladů. | [15 empty] | PP | 1

## SO 402.2 - Definitivní př...
[9 empty] | >> skryté sloupce << | [9 empty] | {16fa87a4-7588-46c8-bf17-b3e1517255b0}
2
| KRYCÍ LIST SOUPISU PRACÍ | [8 empty] | v --- níže se nacházejí doplnkové a pomocné údaje k sestavám --- v | [8 empty] | False
Stavba:
Oprava mostu ev. č. BM-569 Bernáčkova přes Svratku - AKTUALIZACE 2019
Objekt:
SO 402.2 - Definitivní přeložka sdělovacího vedení Faster CZ
| KSO: |  |  |  |  | CC-CZ:
| Místo: |  |  |  |  | Datum: | 30. 5. 2018
| Zadavatel: |  |  |  |  | IČ: | 60733098
|  | Brněnské komunikace, a.s. |  |  |  | DIČ:
| Zhotovitel: |  |  |  |  | IČ: | 0
[6 empty] | DIČ: | 0
| Projektant: |  |  |  |  | IČ: | 46974806
|  | Projekční kancelář PRIS spol. s r. o. |  |  |  | DIČ:
| Zpracovatel: |  |  |  |  | IČ:
DIČ:
Poznámka:
| Cena bez DPH | [5 empty] | 0
|  |  | Základ daně |  |  | Sazba daně | Výše daně
| DPH | základní | 0 |  |  | 21% | 0
|  | snížená | 0 |  |  | 15% | 0
|  | zákl. přenesená | 0 |  |  | 21% | 0
|  | sníž. přenesená | 0 |  |  | 15% | 0
|  | nulová | 0 |  |  | 0% | 0
| Cena s DPH |  |  | v | CZK |  | 0
| Projektant |  |  | Zpracovatel
| Datum a podpis: |  | Razítko | Datum a podpis: |  |  | Razítko
| Objednavatel |  |  | Zhotovitel
| Datum a podpis: |  | Razítko | Datum a podpis: |  |  | Razítko
REKAPITULACE ČLENĚNÍ SOUPISU PRACÍ
Stavba:
Oprava mostu ev. č. BM-569 Bernáčkova přes Svratku - AKTUALIZACE 2019
Objekt:
SO 402.2 - Definitivní přeložka sdělovacího vedení Faster CZ
Místo: | [5 empty] | Datum: | 30. 5. 2018
Zadavatel: |  |  | Brněnské komunikace, a.s. |  |  | Projektant: | Projekční kancelář PRIS spol. s r. o.
Zhotovitel: | [5 empty] | Zpracovatel:
Kód dílu - Popis | [6 empty] | Cena celkem [CZK]
Náklady ze soupisu prací | [6 empty] | 0 | [12 empty] | -1
| 1 - Zemní práce | [5 empty] | 0
| 3 - Silnoproudé rozvody | [5 empty] | 0
| 4 - Silnoproudá zařízení | [5 empty] | 0
| 8 - Trubní vedení | [5 empty] | 0
| 998 - Přesun hmot | [5 empty] | 0
| 743 - Elektromontáže - hrubá montáž | [5 empty] | 0
SOUPIS PRACÍ
Stavba:
Oprava mostu ev. č. BM-569 Bernáčkova přes Svratku - AKTUALIZACE 2019
Objekt:
SO 402.2 - Definitivní přeložka sdělovacího vedení Faster CZ
Místo: | [5 empty] | Datum: | 30. 5. 2018
Zadavatel: |  |  | Brněnské komunikace, a.s. |  |  | Projektant: | Projekční kancelář PRIS spol. s r. o.
Zhotovitel: | [5 empty] | Zpracovatel:
PČ | Typ | Kód | Popis | MJ | Množství | J.cena [CZK] | Cena celkem [CZK] | Cenová soustava |  |  | DPH | J. Nh [h] | Nh celkem [h] | J. hmotnost [t] | Hmotnost celkem [t] | J. suť [t] | Suť Celkem [t]
Náklady soupisu celkem | [6 empty] | 0 | [5 empty] | 59.1966 |  | 0.01485 |  | 0 |  | D | -1 | [10 empty] | 0
| D | 1 | Zemní práce |  |  |  | 0 | [5 empty] | 55.1159 |  | 0 |  | 0 | 1 | D | 0 |  |  |  | ROZPOCET | [6 empty] | 0
1 | K | 132201101 | Hloubení rýh š do 600 mm v hornině tř. 3 objemu do 100 m3 | m3 | 12.46 |  | 0 | CS ÚRS 2018 01 |  |  | základní | 2.32 | 28.9072 | 0 | 0 | 0 | 0 | 4 | K | 1 |  |  |  | ROZPOCET | 0 | 0 | 0 | 0 | 0 | 1 | 0 | 4 | -1857414910
| PP |  | Hloubení zapažených i nezapažených rýh šířky do 600 mm s urovnáním dna do předepsaného profilu a spádu v hornině tř. 3 do 100 m3 | [15 empty] | PP | 1
| P |  | Poznámka k položce: s uložením na meziskládku (příloha SO 402.2 - Definitivní přeložka sdělovacího vedení Faster CZ) | [15 empty] | P | 1
| VV |  | "pro vyjmutí kabelu" 0.35*0.8*(16,5+11,5) |  | 7.84 | [13 empty] | VV | 1 | 2 | True | 0 | ROZPOCET
| VV |  | "pro přeložení kabelu" 0.35*0.8*(7,5+9,0) |  | 4.62 | [13 empty] | VV | 1 | 2 | True | 0 | ROZPOCET
| VV |  | Součet |  | 12.46 | [13 empty] | VV | 1 | 4 | True | 1 | ROZPOCET
2 | K | 174101101 | Zásyp jam, šachet rýh nebo kolem objektů sypaninou se zhutněním | m3 | 11.305 |  | 0 | CS ÚRS 2018 01 |  |  | základní | 0.299 | 3.3802 | 0 | 0 | 0 | 0 | 4 | K | 1 |  |  |  | ROZPOCET | 0 | 0 | 0 | 0 | 0 | 1 | 0 | 4 | 44372061
| PP |  | Zásyp sypaninou z jakékoliv horniny s uložením výkopku ve vrstvách se zhutněním jam, šachet, rýh nebo kolem objektů v těchto vykopávkách | [15 empty] | PP | 1
| P |  | Poznámka k položce: zásyp stávající zeminou, včetně dovozu z meziskládky (příloha SO 402.2 - Definitivní přeložka sdělovacího vedení Faster CZ) | [15 empty] | P | 1
| VV |  | "po vyjmutí kabelu" 0.35*0.8*(16,5+11,5) |  | 7.84 | [13 empty] | VV | 1 | 2 | True | 0 | ROZPOCET
| VV |  | "po přeložení kabelu" 0.35*0.6*(7,5+9,0) |  | 3.465 | [13 empty] | VV | 1 | 2 | True | 0 | ROZPOCET
| VV |  | Součet |  | 11.305 | [13 empty] | VV | 1 | 4 | True | 1 | ROZPOCET
3 | K | 181111112 | Plošná úprava terénu do 500 m2 zemina tř 1 až 4 nerovnosti do 100 mm ve svahu do 1:2 | m2 | 133.5 |  | 0 | CS ÚRS 2018 01 |  |  | základní | 0.171 | 22.8285 | 0 | 0 | 0 | 0 | 4 | K | 1 |  |  |  | ROZPOCET | 0 | 0 | 0 | 0 | 0 | 1 | 0 | 4 | 195628490
| PP |  | Plošná úprava terénu v zemině tř. 1 až 4 s urovnáním povrchu bez doplnění ornice souvislé plochy do 500 m2 při nerovnostech terénu přes 50 do 100 mm na svahu přes 1:5 do 1:2 | [15 empty] | PP | 1
| P |  | Poznámka k položce: (příloha SO 402.2 - Definitivní přeložka sdělovacího vedení Faster CZ) | [15 empty] | P | 1
| VV |  | "po vyjmutí kabelu" 3,0*(16,5+11,5) |  | 84 | [13 empty] | VV | 1 | 2 | True | 0 | ROZPOCET
| VV |  | "pro přeložení kabelu" 3.0*(7,5+9,0) |  | 49.5 | [13 empty] | VV | 1 | 2 | True | 0 | ROZPOCET
| VV |  | Součet |  | 133.5 | [13 empty] | VV | 1 | 4 | True | 1 | ROZPOCET
| D | 3 | Silnoproudé rozvody |  |  |  | 0 | [5 empty] | 0.825 |  | 0.013365 |  | 0 | 1 | D | 0 |  |  |  | ROZPOCET | [6 empty] | 0
4 | K | 388995212 | Chránička kabelů z trub HDPE v římse DN 110 | m | 16.5 |  | 0 | CS ÚRS 2018 01 |  |  | základní | 0.05 | 0.825 | 0.00081 | 0.013365 | 0 | 0 | 4 | K | 1 |  |  |  | ROZPOCET | 0 | 0 | 0 | 0 | 0 | 1 | 0 | 4 | 1589159658
| PP |  | Chránička kabelů v římse z trub HDPE přes DN 80 do DN 110 | [15 empty] | PP | 1
| P |  | Poznámka k položce: půlená chránička pro mechanickou ochranu vedení v předpolích lávky (příloha SO 402.2 - Definitivní přeložka sdělovacího vedení Faster CZ) | [15 empty] | P | 1
| VV |  | 7,5+9,0 |  | 16.5 | [13 empty] | VV | 1 | 2 | True | 1 | ROZPOCET
| D | 4 | Silnoproudá zařízení |  |  |  | 0 | [5 empty] | 2.8356 |  | 0 |  | 0 | 1 | D | 0 |  |  |  | ROZPOCET | [6 empty] | 0
5 | K | 423952111 | Dočasné konstrukce trámové ze dřeva hraněného - odstranění | m3 | 0.188 |  | 0 | CS ÚRS 2018 01 |  |  | základní | 6.992 | 1.3145 | 0 | 0 | 0 | 0 | 4 | K | 1 |  |  |  | ROZPOCET | 0 | 0 | 0 | 0 | 0 | 1 | 0 | 4 | -399458897
| PP |  | Dočasné konstrukce trámové ze dřeva hraněného odstranění | [15 empty] | PP | 1
| P |  | Poznámka k položce: sloupky pro provizorní vyvěšení kabelu přes řeku, včetně odvozu, vč. demontáže nosného lana pro provizorní vyvěšení kabelu (příloha SO 402.2 - Definitivní přeložka sdělovacího vedení Faster CZ) | [15 empty] | P | 1
| VV |  | 2*(3,0*PI*0,2*0,2/4) |  | 0.188 | [13 empty] | VV | 1 | 2 | True | 1 | ROZPOCET
6 | K | 451573111 | Lože pod potrubí otevřený výkop ze štěrkopísku | m3 | 1.155 |  | 0 | CS ÚRS 2018 01 |  |  | základní | 1.317 | 1.5211 | 0 | 0 | 0 | 0 | 4 | K | 1 |  |  |  | ROZPOCET | 0 | 0 | 0 | 0 | 0 | 1 | 0 | 4 | -398431141
| PP |  | Lože pod potrubí, stoky a drobné objekty v otevřeném výkopu z písku a štěrkopísku do 63 mm | [15 empty] | PP | 1
| P |  | Poznámka k položce: tl.vrstvy 2x10 cm (příloha SO 402.2 - Definitivní přeložka sdělovacího vedení Faster CZ) | [15 empty] | P | 1
| VV |  | 0.35*0.2*(7,5+9,0) |  | 1.155 | [13 empty] | VV | 1 | 2 | True | 1 | ROZPOCET
| D | 8 | Trubní vedení |  |  |  | 0 | [5 empty] | 0.4125 |  | 0.001485 |  | 0 | 1 | D | 0 |  |  |  | ROZPOCET | [6 empty] | 0
7 | K | 899722113 | Krytí potrubí z plastů výstražnou fólií z PVC 34cm | m | 16.5 |  | 0 | CS ÚRS 2018 01 |  |  | základní | 0.025 | 0.4125 | 9e-05 | 0.001485 | 0 | 0 | 4 | K | 1 |  |  |  | ROZPOCET | 0 | 0 | 0 | 0 | 0 | 1 | 0 | 4 | 1526554060
| PP |  | Krytí potrubí z plastů výstražnou fólií z PVC šířky 34cm | [15 empty] | PP | 1
| P |  | Poznámka k položce: (příloha SO 402.2 - Definitivní přeložka sdělovacího vedení Faster CZ) | [15 empty] | P | 1
| VV |  | 7,5+9,0 |  | 16.5 | [13 empty] | VV | 1 | 2 | True | 1 | ROZPOCET
| D | 998 | Přesun hmot |  |  |  | 0 | [5 empty] | 0.007605 |  | 0 |  | 0 | 1 | D | 0 |  |  |  | ROZPOCET | [6 empty] | 0
8 | K | 998212112 | Přesun hmot pro mosty zděné, monolitické betonové nebo ocelové v do 45 m | t | 0.015 |  | 0 | CS ÚRS 2018 01 |  |  | základní | 0.507 | 0.007605 | 0 | 0 | 0 | 0 | 4 | K | 1 |  |  |  | ROZPOCET | 0 | 0 | 0 | 0 | 0 | 1 | 0 | 4 | -937735037
| PP |  | Přesun hmot pro mosty zděné, betonové monolitické, spřažené ocelobetonové nebo kovové vodorovná dopravní vzdálenost do 100 m výška mostu přes 20 do 45 m | [15 empty] | PP | 1
| D | 743 | Elektromontáže - hrubá montáž |  |  |  | 0 | [5 empty] | 0 |  | 0 |  | 0 | 2 | D | 0 |  |  |  | ROZPOCET | [6 empty] | 0
9 | K | 742KAF | Zatažení kabelu do chráničky - kabel do 4kg/m | m | 70 |  | 0 |  |  |  | základní | 0 | 0 | 0 | 0 | 0 | 0 | 4 | K | 1 |  |  |  | ROZPOCET | 0 | 0 | 0 | 0 | 0 | 1 | 0 | 4 | -2127541059
| PP |  | Položka obsahuje : Montáž kabelu o váze do 4 kg/m do chráničky/ kolektoru vč. podružného materiálu. Dále obsahuje cenu za pom. mechanismy včetně všech ostatních vedlejších nákladů. | [15 empty] | PP | 1
| P |  | Poznámka k položce: (příloha SO 402.2 - Definitivní přeložka sdělovacího vedení Faster CZ) | [15 empty] | P | 1
10 | K | 742ZBA | Demontáž kabelového vedení nn | m | 75 |  | 0 |  |  |  | základní | 0 | 0 | 0 | 0 | 0 | 0 | 4 | K | 1 |  |  |  | ROZPOCET | 0 | 0 | 0 | 0 | 0 | 1 | 0 | 4 | 1443723949
| PP |  | Položka obsahuje: Demontáž uvedeného kabelového vedení nn ze zemní kynety, roštu, rozvaděče, trubky, chráničky apod., včetně manipulace s ním. Dále obsahuje cenu za pom. mechanismy včetně všech ostatních vedlejších nákladů. | [15 empty] | PP | 1
| P |  | Poznámka k položce: (příloha SO 402.1 - Dočasná přeložka sdělovacího vedení Faster CZ) | [15 empty] | P | 1
11 | K | 747GAA | Dokončovací montážní práce na elektrickém zařízení | hod | 16 |  | 0 |  |  |  | základní | 0 | 0 | 0 | 0 | 0 | 0 | 4 | K | 1 |  |  |  | ROZPOCET | 0 | 0 | 0 | 0 | 0 | 1 | 0 | 4 | 2064239885
| PP |  | Položka obsahuje: Montáž - práce spojené s uváděním zařízení do provozu, drobné montážní práce v rozvaděčích, koordinaci se zhotoviteli souvisejících zařízení apod. Dále obsahuje cenu za pom. mechanismy včetně všech ostatních vedlejších nákladů. | [15 empty] | PP | 1
12 | K | 747GAE | Manipulace na zařízeních prováděné provozovatelem | hod | 16 |  | 0 |  |  |  | základní | 0 | 0 | 0 | 0 | 0 | 0 | 4 | K | 1 |  |  |  | ROZPOCET | 0 | 0 | 0 | 0 | 0 | 1 | 0 | 4 | -1553576114
| PP |  | Položka obsahuje : Cenu za manipulace na zařízeních prováděné provozovatelem nutných pro další práce zhotovitele na technologickém souboru. Položka dále obsahuje cenu za pom. mechanismy včetně všech ostatních vedlejších nákladů. | [15 empty] | PP | 1
13 | K | 748xxR | Zpracování dokumentace skutečného provedení stavby | kus | 1 |  | 0 |  |  |  | základní | 0 | 0 | 0 | 0 | 0 | 0 | 4 | K | 1 |  |  |  | ROZPOCET | 0 | 0 | 0 | 0 | 0 | 1 | 0 | 4 | 1143642000
| PP |  | Položka obsahuje: Cenu za kompletní zpracování dokumentace skutečného provedení tohoto SO v rozsahu dle stavebního zákona dle podkladů dodaných zhotovitelem SO. | [15 empty] | PP | 1

## SO 403 - Osvětlení mostu
[9 empty] | >> skryté sloupce << | [9 empty] | {1c933928-2c27-43ce-ae40-c2c3c121cdf4}
2
| KRYCÍ LIST SOUPISU PRACÍ | [8 empty] | v --- níže se nacházejí doplnkové a pomocné údaje k sestavám --- v | [8 empty] | False
Stavba:
Oprava mostu ev. č. BM-569 Bernáčkova přes Svratku - AKTUALIZACE 2019
Objekt:
SO 403 - Osvětlení mostu
| KSO: |  |  |  |  | CC-CZ:
| Místo: |  |  |  |  | Datum: | 30. 5. 2018
| Zadavatel: |  |  |  |  | IČ: | 60733098
|  | Brněnské komunikace, a.s. |  |  |  | DIČ:
| Zhotovitel: |  |  |  |  | IČ: | 0
[6 empty] | DIČ: | 0
| Projektant: |  |  |  |  | IČ: | 46974806
|  | Projekční kancelář PRIS spol. s r. o. |  |  |  | DIČ:
| Zpracovatel: |  |  |  |  | IČ:
DIČ:
Poznámka:
| Cena bez DPH | [5 empty] | 0
|  |  | Základ daně |  |  | Sazba daně | Výše daně
| DPH | základní | 0 |  |  | 21% | 0
|  | snížená | 0 |  |  | 15% | 0
|  | zákl. přenesená | 0 |  |  | 21% | 0
|  | sníž. přenesená | 0 |  |  | 15% | 0
|  | nulová | 0 |  |  | 0% | 0
| Cena s DPH |  |  | v | CZK |  | 0
| Projektant |  |  | Zpracovatel
| Datum a podpis: |  | Razítko | Datum a podpis: |  |  | Razítko
| Objednavatel |  |  | Zhotovitel
| Datum a podpis: |  | Razítko | Datum a podpis: |  |  | Razítko
REKAPITULACE ČLENĚNÍ SOUPISU PRACÍ
Stavba:
Oprava mostu ev. č. BM-569 Bernáčkova přes Svratku - AKTUALIZACE 2019
Objekt:
SO 403 - Osvětlení mostu
Místo: | [5 empty] | Datum: | 30. 5. 2018
Zadavatel: |  |  | Brněnské komunikace, a.s. |  |  | Projektant: | Projekční kancelář PRIS spol. s r. o.
Zhotovitel: | [5 empty] | Zpracovatel:
Kód dílu - Popis | [6 empty] | Cena celkem [CZK]
Náklady ze soupisu prací | [6 empty] | 0 | [12 empty] | -1
| HSV - Práce a dodávky HSV | [5 empty] | 0
| 1 - Zemní práce | [5 empty] | 0
| 3 - Silnoproudé rozvody | [5 empty] | 0
| 4 - Silnoproudá zařízení | [5 empty] | 0
| 7 - Poplatky za skládky | [5 empty] | 0
| 8 - Trubní vedení | [5 empty] | 0
| 997 - Přesun sutě | [5 empty] | 0
| 998 - Přesun hmot | [5 empty] | 0
| PSV - Elektromontáže | [5 empty] | 0
| 743 - Elektromontáže - hrubá montáž | [5 empty] | 0
SOUPIS PRACÍ
Stavba:
Oprava mostu ev. č. BM-569 Bernáčkova přes Svratku - AKTUALIZACE 2019
Objekt:
SO 403 - Osvětlení mostu
Místo: | [5 empty] | Datum: | 30. 5. 2018
Zadavatel: |  |  | Brněnské komunikace, a.s. |  |  | Projektant: | Projekční kancelář PRIS spol. s r. o.
Zhotovitel: | [5 empty] | Zpracovatel:
PČ | Typ | Kód | Popis | MJ | Množství | J.cena [CZK] | Cena celkem [CZK] | Cenová soustava |  |  | DPH | J. Nh [h] | Nh celkem [h] | J. hmotnost [t] | Hmotnost celkem [t] | J. suť [t] | Suť Celkem [t]
Náklady soupisu celkem | [6 empty] | 0 | [5 empty] | 51.7774 |  | 0.11776 |  | 0 |  | D | -1 | [10 empty] | 0
| D | HSV | Práce a dodávky HSV |  |  |  | 0 | [5 empty] | 48.4534 |  | 0.03276 |  | 0 | 1 | D | 0 |  |  |  | ROZPOCET | [6 empty] | 0
| D | 1 | Zemní práce |  |  |  | 0 | [5 empty] | 41.4676 |  | 0 |  | 0 | 1 | D | 1 |  |  |  | ROZPOCET | [6 empty] | 0
1 | K | 132201101 | Hloubení rýh š do 600 mm v hornině tř. 3 objemu do 100 m3 | m3 | 10.6 |  | 0 | CS ÚRS 2018 01 |  |  | základní | 2.32 | 24.592 | 0 | 0 | 0 | 0 | 4 | K | 2 |  |  |  | ROZPOCET | 0 | 0 | 0 | 0 | 0 | 1 | 0 | 4 | 1654246138
| PP |  | Hloubení zapažených i nezapažených rýh šířky do 600 mm s urovnáním dna do předepsaného profilu a spádu v hornině tř. 3 do 100 m3 | [15 empty] | PP | 2
| P |  | Poznámka k položce: s uložením na meziskládku (příloha SO 403 - Situace - nový stav) | [15 empty] | P | 2
| VV |  | 0,35*0,8*20+0,5*1,25*8 |  | 10.6 | [13 empty] | VV | 2 | 2 | True | 1 | ROZPOCET
2 | K | 174101101 | Zásyp jam, šachet rýh nebo kolem objektů sypaninou se zhutněním | m3 | 8.4 |  | 0 | CS ÚRS 2018 01 |  |  | základní | 0.299 | 2.5116 | 0 | 0 | 0 | 0 | 4 | K | 2 |  |  |  | ROZPOCET | 0 | 0 | 0 | 0 | 0 | 1 | 0 | 4 | 746266316
| PP |  | Zásyp sypaninou z jakékoliv horniny s uložením výkopku ve vrstvách se zhutněním jam, šachet, rýh nebo kolem objektů v těchto vykopávkách | [15 empty] | PP | 2
| P |  | Poznámka k položce: zásyp stávající zeminou, včetně dovozu z meziskládky (příloha SO403 - Situace - nový stav) | [15 empty] | P | 2
| VV |  | 0,35*0,6*20+0,5*1,05*8 |  | 8.4 | [13 empty] | VV | 2 | 2 | True | 1 | ROZPOCET
3 | K | 181111112 | Plošná úprava terénu do 500 m2 zemina tř 1 až 4 nerovnosti do 100 mm ve svahu do 1:2 | m2 | 84 |  | 0 | CS ÚRS 2018 01 |  |  | základní | 0.171 | 14.364 | 0 | 0 | 0 | 0 | 4 | K | 2 |  |  |  | ROZPOCET | 0 | 0 | 0 | 0 | 0 | 1 | 0 | 4 | 402667856
| PP |  | Plošná úprava terénu v zemině tř. 1 až 4 s urovnáním povrchu bez doplnění ornice souvislé plochy do 500 m2 při nerovnostech terénu přes 50 do 100 mm na svahu přes 1:5 do 1:2 | [15 empty] | PP | 2
| P |  | Poznámka k položce: (příloha SO 403 - Situace - nový stav) | [15 empty] | P | 2
| VV |  | 3*(20+8) |  | 84 | [13 empty] | VV | 2 | 2 | True | 1 | ROZPOCET
| D | 3 | Silnoproudé rozvody |  |  |  | 0 | [5 empty] | 2.4 |  | 0.02898 |  | 0 | 1 | D | 1 |  |  |  | ROZPOCET | [6 empty] | 0
4 | K | 701CGH | Korungovaná dvouplášťová chránička pro mechanickou ochranu vedení, do fí 63mm | m | 50 |  | 0 |  |  |  | základní | 0.04 | 2 | 0.00045 | 0.0225 | 0 | 0 | 4 | K | 2 |  |  |  | ROZPOCET | 0 | 0 | 0 | 0 | 0 | 1 | 0 | 4 | -1714877967
| PP |  | Chránička kabelů v římse z trub HDPE do DN 80 | [15 empty] | PP | 2
| P |  | Poznámka k položce: korungovaná dvouplášťová chránička pro mechanickou ochranu vedení, do fí 63 mm (příloha SO 403 - Situace - nový stav) | [15 empty] | P | 2
| VV |  | 1*50 |  | 50 | [13 empty] | VV | 2 | 2 | True | 1 | ROZPOCET
5 | K | 701CGI | Korugovaná dvouplášťová chránička pro mechanickou ochranu vedení, fí 75 - 110mm | m | 8 |  | 0 |  |  |  | základní | 0.05 | 0.4 | 0.00081 | 0.00648 | 0 | 0 | 4 | K | 2 |  |  |  | ROZPOCET | 0 | 0 | 0 | 0 | 0 | 1 | 0 | 4 | 1967843225
| PP |  | Chránička kabelů v římse z trub HDPE přes DN 80 do DN 110 | [15 empty] | PP | 2
| P |  | Poznámka k položce: korugovaná dvouplášťová chránička pro mechanickou ochranu vedení, fí 75 - 110 mm (příloha SO 403 - Situace - nový stav) | [15 empty] | P | 2
| VV |  | 1*8 |  | 8 | [13 empty] | VV | 2 | 2 | True | 1 | ROZPOCET
| D | 4 | Silnoproudá zařízení |  |  |  | 0 | [5 empty] | 2.8974 |  | 0 |  | 0 | 1 | D | 1 |  |  |  | ROZPOCET | [6 empty] | 0
6 | K | 451573111 | Lože pod potrubí otevřený výkop ze štěrkopísku | m3 | 2.2 |  | 0 | CS ÚRS 2018 01 |  |  | základní | 1.317 | 2.8974 | 0 | 0 | 0 | 0 | 4 | K | 2 |  |  |  | ROZPOCET | 0 | 0 | 0 | 0 | 0 | 1 | 0 | 4 | 1214870005
| PP |  | Lože pod potrubí, stoky a drobné objekty v otevřeném výkopu z písku a štěrkopísku do 63 mm | [15 empty] | PP | 2
| P |  | Poznámka k položce: tl.vrstvy 2x10 cm (příloha SO 403 - Uložení kabelů VO v kabelové trase) | [15 empty] | P | 2
| VV |  | 0,35*0,2*20+0,5*0,2*8 |  | 2.2 | [13 empty] | VV | 2 | 2 | True | 1 | ROZPOCET
| D | 7 | Poplatky za skládky |  |  |  | 0 | [5 empty] | 0 |  | 0 |  | 0 | 1 | D | 1 |  |  |  | ROZPOCET | [6 empty] | 0
| D | 8 | Trubní vedení |  |  |  | 0 | [5 empty] | 1.05 |  | 0.00378 |  | 0 | 1 | D | 1 |  |  |  | ROZPOCET | [6 empty] | 0
7 | K | 899722113 | Krytí potrubí z plastů výstražnou fólií z PVC 34cm | m | 42 |  | 0 | CS ÚRS 2018 01 |  |  | základní | 0.025 | 1.05 | 9e-05 | 0.00378 | 0 | 0 | 4 | K | 2 |  |  |  | ROZPOCET | 0 | 0 | 0 | 0 | 0 | 1 | 0 | 4 | -111713343
| PP |  | Krytí potrubí z plastů výstražnou fólií z PVC šířky 34cm | [15 empty] | PP | 2
| P |  | Poznámka k položce: (příloha SO 403 - Situace - nový stav) | [15 empty] | P | 2
| VV |  | 1,5*(20+8) |  | 42 | [13 empty] | VV | 2 | 2 | True | 1 | ROZPOCET
| D | 997 | Přesun sutě |  |  |  | 0 | [5 empty] | 0.62169 |  | 0 |  | 0 | 1 | D | 1 |  |  |  | ROZPOCET | [6 empty] | 0
8 | K | 997006512 | Vodorovné doprava suti s naložením a složením na skládku do 1 km | t | 5.865 |  | 0 | CS ÚRS 2018 01 |  |  | základní | 0.091 | 0.53372 | 0 | 0 | 0 | 0 | 4 | K | 2 |  |  |  | ROZPOCET | 0 | 0 | 0 | 0 | 0 | 1 | 0 | 4 | 2112660182
| PP |  | Vodorovná doprava suti na skládku s naložením na dopravní prostředek a složením přes 100 m do 1 km | [15 empty] | PP | 2
| P |  | Poznámka k položce: odvoz na skládku | [15 empty] | P | 2
| VV |  | 1,7*((0.35*0.8*20+0.5*1.25*10)-(0.35*0.6*20+0.5*1,05*8)) |  | 5.865 | [13 empty] | VV | 2 | 2 | True | 1 | ROZPOCET
9 | K | 997006519 | Příplatek k vodorovnému přemístění suti na skládku ZKD 1 km přes 1 km | t | 29.325 |  | 0 | CS ÚRS 2018 01 |  |  | základní | 0.003 | 0.087975 | 0 | 0 | 0 | 0 | 4 | K | 2 |  |  |  | ROZPOCET | 0 | 0 | 0 | 0 | 0 | 1 | 0 | 4 | -385298179
| PP |  | Vodorovná doprava suti na skládku s naložením na dopravní prostředek a složením Příplatek k ceně za každý další i započatý 1 km | [15 empty] | PP | 2
| P |  | Poznámka k položce: odvoz na skládku | [15 empty] | P | 2
| VV |  | 5*1,7*((0.35*0.8*20+0.5*1.25*10)-(0.35*0.6*20+0.5*1,05*8)) |  | 29.325 | [13 empty] | VV | 2 | 2 | True | 1 | ROZPOCET
10 | K | 997221855 | Poplatek za uložení na skládce (skládkovné) zeminy a kameniva kód odpadu 170 504 | t | 5.865 |  | 0 | CS ÚRS 2018 01 |  |  | základní | 0 | 0 | 0 | 0 | 0 | 0 | 4 | K | 2 |  |  |  | ROZPOCET | 0 | 0 | 0 | 0 | 0 | 1 | 0 | 4 | 1223900714
| PP |  | Poplatek za uložení stavebního odpadu na skládce (skládkovné) zeminy a kameniva zatříděného do Katalogu odpadů pod kódem 170 504 | [15 empty] | PP | 2
| VV |  | 1,7*((0.35*0.8*20+0.5*1.25*10)-(0.35*0.6*20+0.5*1,05*8)) |  | 5.865 | [13 empty] | VV | 2 | 2 | True | 1 | ROZPOCET
| D | 998 | Přesun hmot |  |  |  | 0 | [5 empty] | 0.016731 |  | 0 |  | 0 | 1 | D | 1 |  |  |  | ROZPOCET | [6 empty] | 0
11 | K | 998212112 | Přesun hmot pro mosty zděné, monolitické betonové nebo ocelové v do 45 m | t | 0.033 |  | 0 | CS ÚRS 2018 01 |  |  | základní | 0.507 | 0.016731 | 0 | 0 | 0 | 0 | 4 | K | 2 |  |  |  | ROZPOCET | 0 | 0 | 0 | 0 | 0 | 1 | 0 | 4 | 1283893072
| PP |  | Přesun hmot pro mosty zděné, betonové monolitické, spřažené ocelobetonové nebo kovové vodorovná dopravní vzdálenost do 100 m výška mostu přes 20 do 45 m | [15 empty] | PP | 2
| D | PSV | Elektromontáže |  |  |  | 0 | [5 empty] | 3.324 |  | 0.085 |  | 0 | 3 | D | 0 |  |  |  | ROZPOCET | [6 empty] | 0
| D | 743 | Elektromontáže - hrubá montáž |  |  |  | 0 | [5 empty] | 3.324 |  | 0.085 |  | 0 | 2 | D | 1 |  |  |  | ROZPOCET | [6 empty] | 0
12 | K | 741ABG | ELEKTROINSTALAČNÍ TRUBKA PLASTOVÁ UV STABILNÍ VČETNĚ UPEVNĚNÍ A PŘÍSLUŠENSTVÍ DN PRŮMĚRU DO 25 MM | m | 50 |  | 0 |  |  |  | základní | 0 | 0 | 0 | 0 | 0 | 0 | 16 | K | 2 |  |  |  | ROZPOCET | 0 | 0 | 0 | 0 | 0 | 1 | 0 | 16 | 636857918
| PP |  | Položka obsahuje: Dodávku a montáž trubky včetně přípravných prácí (naznačení trasy, rozměření, řezání trubek, kladení, osazení, zajištění a upevnění). Dále obsahuje cenu za pom. mechanismy včetně všech ostatních vedlejších nákladů. | [15 empty] | PP | 2
| P |  | Poznámka k položce: trubka průměru 75 mm tl. stěny 5 mm pro vední kabelu v ocelové konstrukci | [15 empty] | P | 2
13 | M | 742GEA | CYKY do 3 x 2,5 mm2, kabel silový izolace plastová | m | 400 |  | 0 |  |  |  | základní | 0 | 0 | 0.00017 | 0.068 | 0 | 0 | 32 | M | 2 |  |  |  | ROZPOCET | 0 | 0 | 0 | 0 | 0 | 1 | 0 | 16 | -1727299864
| PP |  | Položka obsahuje : Dodávku a montáž kabelu včetně dovozu, manipulace a uložení kabelu (do země, do chráničky, na rošty, pod omítku a pod.). Dále obsahuje cenu za pom. mechanismy včetně všech ostatních vedlejších nákladů. | [15 empty] | PP | 2
14 | M | 742GFE | CYKY 4/5 x 16 - 25 mm2, kabel silový izolace plastová | m | 100 |  | 0 |  |  |  | základní | 0 | 0 | 0.00017 | 0.017 | 0 | 0 | 32 | M | 2 |  |  |  | ROZPOCET | 0 | 0 | 0 | 0 | 0 | 1 | 0 | 16 | -1962236959
| PP |  | Položka obsahuje : Dodávku a montáž kabelu včetně dovozu, manipulace a uložení kabelu (do země, do chráničky, na rošty, pod omítku a pod.). Dále obsahuje cenu za pom. mechanismy včetně všech ostatních vedlejších nákladů. | [15 empty] | PP | 2
15 | K | 741FAM | Svorka zkušební, spojovací, odbočná a upevňovací | kus | 2 |  | 0 |  |  |  | základní | 0 | 0 | 0 | 0 | 0 | 0 | 16 | K | 2 |  |  |  | ROZPOCET | 0 | 0 | 0 | 0 | 0 | 1 | 0 | 16 | 1965841153
| PP |  | Položka obsahuje: Dodávku a montáž svorky, dopravu na staveniště včetně podružného materiálu. Dále obsahuje cenu za pom. mechanismy včetně všech ostatních vedlejších nákladů. | [15 empty] | PP | 2
16 | K | 741FBR | Spoj uzemňovacího vodiče svařováním vč. zaizolování | kus | 2 |  | 0 |  |  |  | základní | 0 | 0 | 0 | 0 | 0 | 0 | 16 | K | 2 |  |  |  | ROZPOCET | 0 | 0 | 0 | 0 | 0 | 1 | 0 | 16 | 1032260689
| PP |  | Položka obsahuje : Dodávku a montáž materiálu včetně dopravy, manipulace, přípravu a svařování vč. zaizolování spoje. Dále obsahuje cenu za pom. mechanismy včetně všech ostatních vedlejších nákladů. | [15 empty] | PP | 2
17 | K | 742JAC | Ukončení 2 - 5-ti žílových vodičů a kabelů izolovaných s označením a zapojením v rozvaděči nebo na přístroji do 2,5 mm2 | kus | 20 |  | 0 |  |  |  | základní | 0 | 0 | 0 | 0 | 0 | 0 | 16 | K | 2 |  |  |  | ROZPOCET | 0 | 0 | 0 | 0 | 0 | 1 | 0 | 16 | -1641038043
| PP |  | Položka obsahuje : Dodávku a montáž kab. koncovky/záklopky vč. podružného materiálu, dovozu, odizolování pláště a izolace žil kabelu, montáž kabelové koncovky včetně ukončení žil v rozvaděči, upevnění kabelových ok, roz. trubice, zakončení stínění a pod.. Dále obsahuje cenu za pom. mechanismy včetně všech ostatních vedlejších nákladů. | [15 empty] | PP | 2
18 | K | 742JAD | Ukončení 2 - 5-ti žílových vodičů a kabelů izolovaných s označením a zapojením v rozvaděči nebo na přístroji, 4 - 25 mm2 | kus | 4 |  | 0 |  |  |  | základní | 0 | 0 | 0 | 0 | 0 | 0 | 4 | K | 2 |  |  |  | ROZPOCET | 0 | 0 | 0 | 0 | 0 | 1 | 0 | 4 | -1369236667
| PP |  | Položka obsahuje : Dodávku a montáž kab. koncovky/záklopky vč. podružného materiálu, dovozu, odizolování pláště a izolace žil kabelu, montáž kabelové koncovky včetně ukončení žil v rozvaděči, upevnění kabelových ok, roz. trubice, zakončení stínění a pod.. Dále obsahuje cenu za pom. mechanismy včetně všech ostatních vedlejších nákladů. | [15 empty] | PP | 2
19 | K | 742KAF | Zatažení kabelu do chráničky - kabel do 4kg/m | m | 500 |  | 0 |  |  |  | základní | 0 | 0 | 0 | 0 | 0 | 0 | 4 | K | 2 |  |  |  | ROZPOCET | 0 | 0 | 0 | 0 | 0 | 1 | 0 | 4 | -1801987520
| PP |  | Položka obsahuje : Montáž kabelu o váze do 4 kg/m do chráničky/ kolektoru vč. podružného materiálu. Dále obsahuje cenu za pom. mechanismy včetně všech ostatních vedlejších nákladů. | [15 empty] | PP | 2
20 | K | 742ZBA | Demontáž kabelového vedení nn | m | 10 |  | 0 |  |  |  | základní | 0 | 0 | 0 | 0 | 0 | 0 | 4 | K | 2 |  |  |  | ROZPOCET | 0 | 0 | 0 | 0 | 0 | 1 | 0 | 4 | 627787207
| PP |  | Položka obsahuje: Demontáž uvedeného kabelového vedení nn ze zemní kynety, roštu, rozvaděče, trubky, chráničky apod., včetně manipulace s ním. Dále obsahuje cenu za pom. mechanismy včetně všech ostatních vedlejších nákladů. | [15 empty] | PP | 2
21 | K | 743611111 | Montáž vodič uzemňovací pásek D do 120 mm2 na povrchu | m | 4 |  | 0 | CS ÚRS 2018 01 |  |  | základní | 0.306 | 1.224 | 0 | 0 | 0 | 0 | 16 | K | 2 |  |  |  | ROZPOCET | 0 | 0 | 0 | 0 | 0 | 1 | 0 | 16 | 824192208
| PP |  | Montáž uzemňovacího vedení s upevněním, propojením a připojením pomocí svorek na povrchu pásku průřezu do 120 mm2 | [15 empty] | PP | 2
| P |  | Poznámka k položce: včetně vodiče a nátěru | [15 empty] | P | 2
22 | K | 743612111 | Montáž vodič uzemňovací pásek průřezu do 120 mm2 v městské zástavbě v zemi | m | 15 |  | 0 | CS ÚRS 2018 01 |  |  | základní | 0.14 | 2.1 | 0 | 0 | 0 | 0 | 16 | K | 2 |  |  |  | ROZPOCET | 0 | 0 | 0 | 0 | 0 | 1 | 0 | 16 | -249885975
| PP |  | Montáž uzemňovacího vedení s upevněním, propojením a připojením pomocí svorek v zemi s izolací spojů pásku průřezu do 120 mm2 v městské zástavbě | [15 empty] | PP | 2
| P |  | Poznámka k položce: včetně vodiče | [15 empty] | P | 2
23 | K | 743AFA | SVÍTIDLO VENKOVNÍ VŠEOBECNÉ LED, MIN. IP 44, PŘES 10 DO 25 W | kus | 10 |  | 0 |  |  |  | základní | 0 | 0 | 0 | 0 | 0 | 0 | 16 | K | 2 |  |  |  | ROZPOCET | 0 | 0 | 0 | 0 | 0 | 1 | 0 | 16 | 528222979
| PP |  | Položka obsahuje: Dodávku, kompletaci a montáž svítidla včetně světelného zdroje, elektronického předřadníku a montáže připojovacího kabelu. Dále obsahuje cenu za pom. mechanismy včetně všech ostatních vedlejších nákladů. Specifikace svítidla: svítidlo s parametry dle městských standardů pro VO. | [15 empty] | PP | 2
24 | K | 743AKB | Rozpojovací skříň veřejného osvětlení - TSB RF 6:4 + 10, dodávka, montáž | kus | 1 |  | 0 |  |  |  | základní | 0 | 0 | 0 | 0 | 0 | 0 | 16 | K | 2 |  |  |  | ROZPOCET | 0 | 0 | 0 | 0 | 0 | 1 | 0 | 16 | -882177443
| PP |  | Položka obsahuje : Dodávku a montáž venkovního pilířového rozvaděče včetně podružného materiálu a dovozu, manipulace a instalace rozvaděče do terénu. Elektrovýzbroj a popis rozvaděče viz. projektová dokumentace. Dále obsahuje cenu za pom. mechanismy včetně všech ostatních vedlejších nákladů. | [15 empty] | PP | 2
25 | K | 747BAC | Celková prohlídka, zkoušení, měření a vyhotovení výchozí revizní zprávy, pro objem IN přes 500 do 1000 tis. Kč | kus | 1 |  | 0 |  |  |  | základní | 0 | 0 | 0 | 0 | 0 | 0 | 16 | K | 2 |  |  |  | ROZPOCET | 0 | 0 | 0 | 0 | 0 | 1 | 0 | 16 | -1307052502
| PP |  | Položka obsahuje: Cenu za celkovou prohlídku zařízení PS/SO, vč. měření, komplexních zkoušek a revizi zařízení tohoto PS/SO autorizovaným revizním technikem na silnoproudá zařízení podle požadavku ČSN, včetně hodnocení a vyhotovení celkové revizní zprávy. Dále obsahuje cenu za pom. mechanismy včetně všech ostatních vedlejších nákladů. | [15 empty] | PP | 2
26 | K | 747EAA | Zkoušky vodičů a kabelů - silových do 1kV, průřezu žíly do 5x25 mm2 | kus | 2 |  | 0 |  |  |  | základní | 0 | 0 | 0 | 0 | 0 | 0 | 4 | K | 2 |  |  |  | ROZPOCET | 0 | 0 | 0 | 0 | 0 | 1 | 0 | 4 | -173519660
| PP |  | Položka obsahuje: Cenu za provedení měření kabelu/ vodiče vč. vyhotovení protokolu. Dále obsahuje cenu za pom. mechanismy včetně všech ostatních vedlejších nákladů. | [15 empty] | PP | 2
27 | K | 747GAA | Dokončovací montážní práce na elektrickém zařízení | hod | 16 |  | 0 |  |  |  | základní | 0 | 0 | 0 | 0 | 0 | 0 | 4 | K | 2 |  |  |  | ROZPOCET | 0 | 0 | 0 | 0 | 0 | 1 | 0 | 4 | 1022240170
| PP |  | Položka obsahuje: Montáž - práce spojené s uváděním zařízení do provozu, drobné montážní práce v rozvaděčích, koordinaci se zhotoviteli souvisejících zařízení apod. Dále obsahuje cenu za pom. mechanismy včetně všech ostatních vedlejších nákladů. | [15 empty] | PP | 2
28 | K | 747GAB | Úprava zapojení stávajících kabelových skříní / rozvaděčů | hod | 8 |  | 0 |  |  |  | základní | 0 | 0 | 0 | 0 | 0 | 0 | 4 | K | 2 |  |  |  | ROZPOCET | 0 | 0 | 0 | 0 | 0 | 1 | 0 | 4 | 63527439
| PP |  | Položka obsahuje : Všechny náklady na provedení provizorních úprav zapojení stávajících kabelových skříní / rozvaděčů v průběhu výstavy ( pro montáž nových i provizorních kabelů, drobné úpravy výstroje apod. ). Dále obsahuje cenu za pom. mechanismy včetně všech ostatních vedlejších nákladů. | [15 empty] | PP | 2
29 | K | 747GAE | Manipulace na zařízeních prováděné provozovatelem | hod | 16 |  | 0 |  |  |  | základní | 0 | 0 | 0 | 0 | 0 | 0 | 4 | K | 2 |  |  |  | ROZPOCET | 0 | 0 | 0 | 0 | 0 | 1 | 0 | 4 | 617970037
| PP |  | Položka obsahuje : Cenu za manipulace na zařízeních prováděné provozovatelem nutných pro další práce zhotovitele na technologickém souboru. Položka dále obsahuje cenu za pom. mechanismy včetně všech ostatních vedlejších nákladů. | [15 empty] | PP | 2
30 | K | 748xxxR | Zpracování realizační projektové dokumentace -RDS | kus | 1 |  | 0 |  |  |  | základní | 0 | 0 | 0 | 0 | 0 | 0 | 4 | K | 2 |  |  |  | ROZPOCET | 0 | 0 | 0 | 0 | 0 | 1 | 0 | 4 | 1693797102
| PP |  | Položka obsahuje: Cenu za kompletní zpracování dokumentace skutečného provedení tohoto SO v rozsahu dle stavebního zákona dle podkladů dodaných zhotovitelem SO. | [15 empty] | PP | 2
31 | K | 748xxR | Zpracování dokumentace skutečného provedení stavby | kus | 1 |  | 0 |  |  |  | základní | 0 | 0 | 0 | 0 | 0 | 0 | 4 | K | 2 |  |  |  | ROZPOCET | 0 | 0 | 0 | 0 | 0 | 1 | 0 | 4 | 352231735
| PP |  | Položka obsahuje: Cenu za kompletní zpracování dokumentace skutečného provedení tohoto SO v rozsahu dle stavebního zákona dle podkladů dodaných zhotovitelem SO. | [15 empty] | PP | 2

## SO 404 - Osvětlení proviz...
[9 empty] | >> skryté sloupce << | [9 empty] | {aad58631-8c3e-4579-ba70-ef86dc408203}
2
| KRYCÍ LIST SOUPISU PRACÍ | [8 empty] | v --- níže se nacházejí doplnkové a pomocné údaje k sestavám --- v | [8 empty] | False
Stavba:
Oprava mostu ev. č. BM-569 Bernáčkova přes Svratku - AKTUALIZACE 2019
Objekt:
SO 404 - Osvětlení provizorní lávky
| KSO: |  |  |  |  | CC-CZ:
| Místo: |  |  |  |  | Datum: | 30. 5. 2018
| Zadavatel: |  |  |  |  | IČ: | 60733098
|  | Brněnské komunikace, a.s. |  |  |  | DIČ:
| Zhotovitel: |  |  |  |  | IČ: | 0
[6 empty] | DIČ: | 0
| Projektant: |  |  |  |  | IČ: | 46974806
|  | Projekční kancelář PRIS spol. s r. o. |  |  |  | DIČ:
| Zpracovatel: |  |  |  |  | IČ:
DIČ:
Poznámka:
| Cena bez DPH | [5 empty] | 0
|  |  | Základ daně |  |  | Sazba daně | Výše daně
| DPH | základní | 0 |  |  | 21% | 0
|  | snížená | 0 |  |  | 15% | 0
|  | zákl. přenesená | 0 |  |  | 21% | 0
|  | sníž. přenesená | 0 |  |  | 15% | 0
|  | nulová | 0 |  |  | 0% | 0
| Cena s DPH |  |  | v | CZK |  | 0
| Projektant |  |  | Zpracovatel
| Datum a podpis: |  | Razítko | Datum a podpis: |  |  | Razítko
| Objednavatel |  |  | Zhotovitel
| Datum a podpis: |  | Razítko | Datum a podpis: |  |  | Razítko
REKAPITULACE ČLENĚNÍ SOUPISU PRACÍ
Stavba:
Oprava mostu ev. č. BM-569 Bernáčkova přes Svratku - AKTUALIZACE 2019
Objekt:
SO 404 - Osvětlení provizorní lávky
Místo: | [5 empty] | Datum: | 30. 5. 2018
Zadavatel: |  |  | Brněnské komunikace, a.s. |  |  | Projektant: | Projekční kancelář PRIS spol. s r. o.
Zhotovitel: | [5 empty] | Zpracovatel:
Kód dílu - Popis | [6 empty] | Cena celkem [CZK]
Náklady ze soupisu prací | [6 empty] | 0 | [12 empty] | -1
| HSV - Práce a dodávky HSV | [5 empty] | 0
| 1 - Zemní práce | [5 empty] | 0
| 3 - Silnoproudé rozvody | [5 empty] | 0
| 4 - Silnoproudá zařízení | [5 empty] | 0
| 8 - Trubní vedení | [5 empty] | 0
| 997 - Přesun sutě | [5 empty] | 0
| 998 - Přesun hmot | [5 empty] | 0
| PSV - Elektromontáže | [5 empty] | 0
| 743 - Elektromontáže - hrubá montáž | [5 empty] | 0
SOUPIS PRACÍ
Stavba:
Oprava mostu ev. č. BM-569 Bernáčkova přes Svratku - AKTUALIZACE 2019
Objekt:
SO 404 - Osvětlení provizorní lávky
Místo: | [5 empty] | Datum: | 30. 5. 2018
Zadavatel: |  |  | Brněnské komunikace, a.s. |  |  | Projektant: | Projekční kancelář PRIS spol. s r. o.
Zhotovitel: | [5 empty] | Zpracovatel:
PČ | Typ | Kód | Popis | MJ | Množství | J.cena [CZK] | Cena celkem [CZK] | Cenová soustava |  |  | DPH | J. Nh [h] | Nh celkem [h] | J. hmotnost [t] | Hmotnost celkem [t] | J. suť [t] | Suť Celkem [t]
Náklady soupisu celkem | [6 empty] | 0 | [5 empty] | 61.204 |  | 0.05703 |  | 0 |  | D | -1 | [10 empty] | 0
| D | HSV | Práce a dodávky HSV |  |  |  | 0 | [5 empty] | 52.78 |  | 0.00288 |  | 0 | 1 | D | 0 |  |  |  | ROZPOCET | [6 empty] | 0
| D | 1 | Zemní práce |  |  |  | 0 | [5 empty] | 48.1583 |  | 0 |  | 0 | 1 | D | 1 |  |  |  | ROZPOCET | [6 empty] | 0
1 | K | 132201101 | Hloubení rýh š do 600 mm v hornině tř. 3 objemu do 100 m3 | m3 | 12.41 |  | 0 | CS ÚRS 2018 01 |  |  | základní | 2.32 | 28.7912 | 0 | 0 | 0 | 0 | 4 | K | 2 |  |  |  | ROZPOCET | 0 | 0 | 0 | 0 | 0 | 1 | 0 | 4 | 1025074554
| PP |  | Hloubení zapažených i nezapažených rýh šířky do 600 mm s urovnáním dna do předepsaného profilu a spádu v hornině tř. 3 do 100 m3 | [15 empty] | PP | 2
| P |  | Poznámka k položce: s uložením na meziskládku | [15 empty] | P | 2
| VV |  | 0.35*0.8*22+0.5*1.25*10 |  | 12.41 | [13 empty] | VV | 2 | 2 | True | 1 | ROZPOCET
2 | K | 174101101 | Zásyp jam, šachet rýh nebo kolem objektů sypaninou se zhutněním | m3 | 9.87 |  | 0 | CS ÚRS 2018 01 |  |  | základní | 0.299 | 2.9511 | 0 | 0 | 0 | 0 | 4 | K | 2 |  |  |  | ROZPOCET | 0 | 0 | 0 | 0 | 0 | 1 | 0 | 4 | -1422920059
| PP |  | Zásyp sypaninou z jakékoliv horniny s uložením výkopku ve vrstvách se zhutněním jam, šachet, rýh nebo kolem objektů v těchto vykopávkách | [15 empty] | PP | 2
| P |  | Poznámka k položce: zásyp stávající zeminou, včetně dovozu z meziskládky | [15 empty] | P | 2
| VV |  | 0.35*0.6*22+0.5*1.05*10 |  | 9.87 | [13 empty] | VV | 2 | 2 | True | 1 | ROZPOCET
3 | K | 181111112 | Plošná úprava terénu do 500 m2 zemina tř 1 až 4 nerovnosti do 100 mm ve svahu do 1:2 | m2 | 96 |  | 0 | CS ÚRS 2018 01 |  |  | základní | 0.171 | 16.416 | 0 | 0 | 0 | 0 | 4 | K | 2 |  |  |  | ROZPOCET | 0 | 0 | 0 | 0 | 0 | 1 | 0 | 4 | -648581455
| PP |  | Plošná úprava terénu v zemině tř. 1 až 4 s urovnáním povrchu bez doplnění ornice souvislé plochy do 500 m2 při nerovnostech terénu přes 50 do 100 mm na svahu přes 1:5 do 1:2 | [15 empty] | PP | 2
| VV |  | 3,0*(22+10) |  | 96 | [13 empty] | VV | 2 | 2 | True | 1 | ROZPOCET
| D | 3 | Silnoproudé rozvody |  |  |  | 0 | [5 empty] | 0 |  | 0 |  | 0 | 1 | D | 1 |  |  |  | ROZPOCET | [6 empty] | 0
| D | 4 | Silnoproudá zařízení |  |  |  | 0 | [5 empty] | 3.3452 |  | 0 |  | 0 | 1 | D | 1 |  |  |  | ROZPOCET | [6 empty] | 0
4 | K | 451573111 | Lože pod potrubí otevřený výkop ze štěrkopísku | m3 | 2.54 |  | 0 | CS ÚRS 2018 01 |  |  | základní | 1.317 | 3.3452 | 0 | 0 | 0 | 0 | 4 | K | 2 |  |  |  | ROZPOCET | 0 | 0 | 0 | 0 | 0 | 1 | 0 | 4 | 1214870005
| PP |  | Lože pod potrubí, stoky a drobné objekty v otevřeném výkopu z písku a štěrkopísku do 63 mm | [15 empty] | PP | 2
| P |  | Poznámka k položce: tl.vrstvy 2x10 cm | [15 empty] | P | 2
| VV |  | 0.35*0.2*22+0.5*0.2*10 |  | 2.54 | [13 empty] | VV | 2 | 2 | True | 1 | ROZPOCET
| D | 8 | Trubní vedení |  |  |  | 0 | [5 empty] | 0.8 |  | 0.00288 |  | 0 | 1 | D | 1 |  |  |  | ROZPOCET | [6 empty] | 0
5 | K | 899722113 | Krytí potrubí z plastů výstražnou fólií z PVC 34cm | m | 32 |  | 0 | CS ÚRS 2018 01 |  |  | základní | 0.025 | 0.8 | 9e-05 | 0.00288 | 0 | 0 | 4 | K | 2 |  |  |  | ROZPOCET | 0 | 0 | 0 | 0 | 0 | 1 | 0 | 4 | -111713343
| PP |  | Krytí potrubí z plastů výstražnou fólií z PVC šířky 34cm | [15 empty] | PP | 2
| VV |  | 22+10 |  | 32 | [13 empty] | VV | 2 | 2 | True | 1 | ROZPOCET
| D | 997 | Přesun sutě |  |  |  | 0 | [5 empty] | 0.45771 |  | 0 |  | 0 | 1 | D | 1 |  |  |  | ROZPOCET | [6 empty] | 0
6 | K | 997006512 | Vodorovné doprava suti s naložením a složením na skládku do 1 km | t | 4.318 |  | 0 | CS ÚRS 2018 01 |  |  | základní | 0.091 | 0.39294 | 0 | 0 | 0 | 0 | 4 | K | 2 |  |  |  | ROZPOCET | 0 | 0 | 0 | 0 | 0 | 1 | 0 | 4 | 2112660182
| PP |  | Vodorovná doprava suti na skládku s naložením na dopravní prostředek a složením přes 100 m do 1 km | [15 empty] | PP | 2
| P |  | Poznámka k položce: odvoz na skládku | [15 empty] | P | 2
| VV |  | 1,7*((0.35*0.8*22+0.5*1.25*10)-(0.35*0.6*22+0.5*1.05*10)) |  | 4.318 | [13 empty] | VV | 2 | 2 | True | 1 | ROZPOCET
7 | K | 997006519 | Příplatek k vodorovnému přemístění suti na skládku ZKD 1 km přes 1 km | t | 21.59 |  | 0 | CS ÚRS 2018 01 |  |  | základní | 0.003 | 0.06477 | 0 | 0 | 0 | 0 | 4 | K | 2 |  |  |  | ROZPOCET | 0 | 0 | 0 | 0 | 0 | 1 | 0 | 4 | -385298179
| PP |  | Vodorovná doprava suti na skládku s naložením na dopravní prostředek a složením Příplatek k ceně za každý další i započatý 1 km | [15 empty] | PP | 2
| P |  | Poznámka k položce: odvoz na skládku | [15 empty] | P | 2
| VV |  | 5*1,7*((0.35*0.8*22+0.5*1.25*10)-(0.35*0.6*22+0.5*1.05*10)) |  | 21.59 | [13 empty] | VV | 2 | 2 | True | 1 | ROZPOCET
8 | K | 997221855 | Poplatek za uložení na skládce (skládkovné) zeminy a kameniva kód odpadu 170 504 | t | 4.318 |  | 0 | CS ÚRS 2018 01 |  |  | základní | 0 | 0 | 0 | 0 | 0 | 0 | 4 | K | 2 |  |  |  | ROZPOCET | 0 | 0 | 0 | 0 | 0 | 1 | 0 | 4 | 1223900714
| PP |  | Poplatek za uložení stavebního odpadu na skládce (skládkovné) zeminy a kameniva zatříděného do Katalogu odpadů pod kódem 170 504 | [15 empty] | PP | 2
| P |  | Poznámka k položce: Výkopová zemina a štěrk | [15 empty] | P | 2
| VV |  | 1,7*((0.35*0.8*22+0.5*1.25*10)-(0.35*0.6*22+0.5*1.05*10)) |  | 4.318 | [13 empty] | VV | 2 | 2 | True | 1 | ROZPOCET
| D | 998 | Přesun hmot |  |  |  | 0 | [5 empty] | 0.018759 |  | 0 |  | 0 | 1 | D | 1 |  |  |  | ROZPOCET | [6 empty] | 0
9 | K | 998212112 | Přesun hmot pro mosty zděné, monolitické betonové nebo ocelové v do 45 m | t | 0.037 |  | 0 | CS ÚRS 2018 01 |  |  | základní | 0.507 | 0.018759 | 0 | 0 | 0 | 0 | 4 | K | 2 |  |  |  | ROZPOCET | 0 | 0 | 0 | 0 | 0 | 1 | 0 | 4 | 1283893072
| PP |  | Přesun hmot pro mosty zděné, betonové monolitické, spřažené ocelobetonové nebo kovové vodorovná dopravní vzdálenost do 100 m výška mostu přes 20 do 45 m | [15 empty] | PP | 2
| D | PSV | Elektromontáže |  |  |  | 0 | [5 empty] | 8.424 |  | 0.05415 |  | 0 | 3 | D | 0 |  |  |  | ROZPOCET | [6 empty] | 0
| D | 743 | Elektromontáže - hrubá montáž |  |  |  | 0 | [5 empty] | 8.424 |  | 0.05415 |  | 0 | 2 | D | 1 |  |  |  | ROZPOCET | [6 empty] | 0
10 | K | 701CGF | Demontáž kabelového žlabu/chráničky z odhalené kynety nebo volně uložené | m | 50 |  | 0 |  |  |  | základní | 0 | 0 | 0 | 0 | 0 | 0 | 16 | K | 2 |  |  |  | ROZPOCET | 0 | 0 | 0 | 0 | 0 | 1 | 0 | 16 | -2076079300
| PP |  | Položka obsahuje: Uvolnění, vyzdvižení a složení betonového žlabu nebo plastového, včetně krycích poklopů na transportní zařízení, nebo do vzdál. max. 4 m, od původního místa, bez dopravy na deponii. Dále obsahuje cenu za pom. mechanismy včetně všech ostatních vedlejších nákladů. | [15 empty] | PP | 2
11 | K | 701CGH | Korungovaná dvouplášťová chránička pro mechanickou ochranu vedení, do fí 63mm | m | 75 |  | 0 |  |  |  | základní | 0.04 | 3 | 0.00045 | 0.03375 | 0 | 0 | 4 | K | 2 |  |  |  | ROZPOCET | 0 | 0 | 0 | 0 | 0 | 1 | 0 | 4 | -1714877967
| PP |  | Chránička kabelů v římse z trub HDPE do DN 80 | [15 empty] | PP | 2
| P |  | Poznámka k položce: korungovaná dvouplášťová chránička pro mechanickou ochranu vedení, do fí 63 mm | [15 empty] | P | 2
| VV |  | 1,5*(10+10+5+5+5+15) |  | 75 | [13 empty] | VV | 2 | 2 | True | 1 | ROZPOCET
12 | K | 701CGI | Korugovaná dvouplášťová chránička pro mechanickou ochranu vedení, fí 75 - 110mm | m | 15 |  | 0 |  |  |  | základní | 0 | 0 | 0 | 0 | 0 | 0 | 16 | K | 2 |  |  |  | ROZPOCET | 0 | 0 | 0 | 0 | 0 | 1 | 0 | 16 | -1577701607
| PP |  | 1,5*(12+12+5+5+5)=Položka obsahuje: Dodávku a montáž chráničky volně / do kabelové kynety. Dále obsahuje cenu za pom. mechanismy včetně všech ostatních vedlejších nákladů. | [15 empty] | PP | 2
| VV |  | 1*15 |  | 15 | [13 empty] | VV | 2 | 2 | True | 1 | ROZPOCET
13 | K | 701CGN | Ocelová žárově zinkovaná trubka fí 50mm vč. příslušenství, úchytek a montáže | m | 4 |  | 0 |  |  |  | základní | 0 | 0 | 0 | 0 | 0 | 0 | 4 | K | 2 |  |  |  | ROZPOCET | 0 | 0 | 0 | 0 | 0 | 1 | 0 | 4 | 1123614842
| PP |  | Položka obsahuje: Dodávku a montáž chráničky volně / do kabelové kynety. Dále obsahuje cenu za pom. mechanismy včetně všech ostatních vedlejších nákladů. | [15 empty] | PP | 2
14 | M | 742GEA | CYKY do 3 x 2,5 mm2, kabel silový izolace plastová | m | 30 |  | 0 |  |  |  | základní | 0 | 0 | 0.00017 | 0.0051 | 0 | 0 | 32 | M | 2 |  |  |  | ROZPOCET | 0 | 0 | 0 | 0 | 0 | 1 | 0 | 16 | -1727299864
| PP |  | Položka obsahuje : Dodávku a montáž kabelu včetně dovozu, manipulace a uložení kabelu (do země, do chráničky, na rošty, pod omítku a pod.). Dále obsahuje cenu za pom. mechanismy včetně všech ostatních vedlejších nákladů. | [15 empty] | PP | 2
15 | M | 742GFB | CYKY 4/5 x 4 mm2, kabel silový izolace plastová | m | 85 |  | 0 |  |  |  | základní | 0 | 0 | 0.00017 | 0.01445 | 0 | 0 | 32 | M | 2 |  |  |  | ROZPOCET | 0 | 0 | 0 | 0 | 0 | 1 | 0 | 16 | -802045346
| PP |  | Položka obsahuje : Dodávku a montáž kabelu včetně dovozu, manipulace a uložení kabelu (do země, do chráničky, na rošty, pod omítku a pod.). Dále obsahuje cenu za pom. mechanismy včetně všech ostatních vedlejších nákladů. | [15 empty] | PP | 2
16 | M | 742GFE | CYKY 4/5 x 16 - 25 mm2, kabel silový izolace plastová | m | 5 |  | 0 |  |  |  | základní | 0 | 0 | 0.00017 | 0.00085 | 0 | 0 | 32 | M | 2 |  |  |  | ROZPOCET | 0 | 0 | 0 | 0 | 0 | 1 | 0 | 16 | -764349977
| PP |  | Položka obsahuje : Dodávku a montáž kabelu včetně dovozu, manipulace a uložení kabelu (do země, do chráničky, na rošty, pod omítku a pod.). Dále obsahuje cenu za pom. mechanismy včetně všech ostatních vedlejších nákladů. | [15 empty] | PP | 2
| P |  | Poznámka k položce: obsah kovu [kg/m], Cu =0,074, Al =0 | [15 empty] | P | 2
17 | K | 741ABM | Pevná pancéřová trubka z PVC elektroinstalační 50-63mm | m | 50 |  | 0 |  |  |  | základní | 0 | 0 | 0 | 0 | 0 | 0 | 16 | K | 2 |  |  |  | ROZPOCET | 0 | 0 | 0 | 0 | 0 | 1 | 0 | 16 | -2004334485
| PP |  | Položka obsahuje: Dodávku a montáž trubky pod/na omítku, na rošt, na stožár a pod. včetně všech přípravných prácí ( naznačení trasy, rozměření, řezání trubek, kladení, osazení, zajištění a upevnění ) a dále včetně dodávky a montáže pomocného materiálu pro upevnění trubky ( klipy, pásky, hmoždinky a pod. ) . Dále obsahuje cenu za pom. mechanismy včetně všech ostatních vedlejších nákladů. | [15 empty] | PP | 2
18 | K | 741BBC | Krabice odbočná s víčkem a svorkovnicí vč.zapojení, min. IP65 vč. průchodek | kus | 4 |  | 0 |  |  |  | základní | 0 | 0 | 0 | 0 | 0 | 0 | 16 | K | 2 |  |  |  | ROZPOCET | 0 | 0 | 0 | 0 | 0 | 1 | 0 | 16 | -217865333
| PP |  | Položka obsahuje: Dodávku a montáž krabice vč.podružného materiálu pro upevnění nebo uchycení krabice ( zhotovení otvoru pro krabici, drobné konzolky, šroubový materiál, sádra, šrouby, vruty, hřeby apod. ). Dále obsahuje cenu za pom. mechanismy včetně všech ostatních vedlejších nákladů. | [15 empty] | PP | 2
19 | K | 741FAM | Svorka zkušební, spojovací, odbočná a upevňovací | kus | 4 |  | 0 |  |  |  | základní | 0 | 0 | 0 | 0 | 0 | 0 | 16 | K | 2 |  |  |  | ROZPOCET | 0 | 0 | 0 | 0 | 0 | 1 | 0 | 16 | 1965841153
| PP |  | Položka obsahuje: Dodávku a montáž svorky, dopravu na staveniště včetně podružného materiálu. Dále obsahuje cenu za pom. mechanismy včetně všech ostatních vedlejších nákladů. | [15 empty] | PP | 2
20 | K | 741FBR | Spoj uzemňovacího vodiče svařováním vč. zaizolování | kus | 4 |  | 0 |  |  |  | základní | 0 | 0 | 0 | 0 | 0 | 0 | 16 | K | 2 |  |  |  | ROZPOCET | 0 | 0 | 0 | 0 | 0 | 1 | 0 | 16 | 1032260689
| PP |  | Položka obsahuje : Dodávku a montáž materiálu včetně dopravy, manipulace, přípravu a svařování vč. zaizolování spoje. Dále obsahuje cenu za pom. mechanismy včetně všech ostatních vedlejších nákladů. | [15 empty] | PP | 2
21 | K | 741ZAB | Demontáž stávajících trubkových rozvodů | m | 100 |  | 0 |  |  |  | základní | 0 | 0 | 0 | 0 | 0 | 0 | 4 | K | 2 |  |  |  | ROZPOCET | 0 | 0 | 0 | 0 | 0 | 1 | 0 | 4 | -519975879
| PP |  | Položka obsahuje: Demontáž stávajících trubkových vedení včetně manipulace a všech pomocných prací. Dále obsahuje cenu za pom. mechanismy včetně všech ostatních vedlejších nákladů. | [15 empty] | PP | 2
22 | K | 741ZAC | Demontáž ocelové nosné konstrukce | kg | 20 |  | 0 |  |  |  | základní | 0 | 0 | 0 | 0 | 0 | 0 | 4 | K | 2 |  |  |  | ROZPOCET | 0 | 0 | 0 | 0 | 0 | 1 | 0 | 4 | -990539340
| PP |  | Položka obsahuje: Demontáž stávající ocelové konstrukce včetně manipulace. Dále obsahuje cenu za pom. mechanismy včetně všech ostatních vedlejších nákladů. | [15 empty] | PP | 2
23 | K | 742JAC | Ukončení 2 - 5-ti žílových vodičů a kabelů izolovaných s označením a zapojením v rozvaděči nebo na přístroji do 2,5 mm2 | kus | 8 |  | 0 |  |  |  | základní | 0 | 0 | 0 | 0 | 0 | 0 | 16 | K | 2 |  |  |  | ROZPOCET | 0 | 0 | 0 | 0 | 0 | 1 | 0 | 16 | -1641038043
| PP |  | Položka obsahuje : Dodávku a montáž kab. koncovky/záklopky vč. podružného materiálu, dovozu, odizolování pláště a izolace žil kabelu, montáž kabelové koncovky včetně ukončení žil v rozvaděči, upevnění kabelových ok, roz. trubice, zakončení stínění a pod.. Dále obsahuje cenu za pom. mechanismy včetně všech ostatních vedlejších nákladů. | [15 empty] | PP | 2
| VV |  | 2*4 |  | 8 | [13 empty] | VV | 2 | 2 | True | 1 | ROZPOCET
24 | K | 742JAD | Ukončení 2 - 5-ti žílových vodičů a kabelů izolovaných s označením a zapojením v rozvaděči nebo na přístroji, 4 - 25 mm2 | kus | 10 |  | 0 |  |  |  | základní | 0 | 0 | 0 | 0 | 0 | 0 | 4 | K | 2 |  |  |  | ROZPOCET | 0 | 0 | 0 | 0 | 0 | 1 | 0 | 4 | -1369236667
| PP |  | Položka obsahuje : Dodávku a montáž kab. koncovky/záklopky vč. podružného materiálu, dovozu, odizolování pláště a izolace žil kabelu, montáž kabelové koncovky včetně ukončení žil v rozvaděči, upevnění kabelových ok, roz. trubice, zakončení stínění a pod.. Dále obsahuje cenu za pom. mechanismy včetně všech ostatních vedlejších nákladů. | [15 empty] | PP | 2
| VV |  | 2*5 |  | 10 | [13 empty] | VV | 2 | 2 | True | 1 | ROZPOCET
25 | K | 742KAF | Zatažení kabelu do chráničky - kabel do 4kg/m | m | 120 |  | 0 |  |  |  | základní | 0 | 0 | 0 | 0 | 0 | 0 | 4 | K | 2 |  |  |  | ROZPOCET | 0 | 0 | 0 | 0 | 0 | 1 | 0 | 4 | -1801987520
| PP |  | Položka obsahuje : Montáž kabelu o váze do 4 kg/m do chráničky/ kolektoru vč. podružného materiálu. Dále obsahuje cenu za pom. mechanismy včetně všech ostatních vedlejších nákladů. | [15 empty] | PP | 2
| VV |  | 30+85+5 |  | 120 | [13 empty] | VV | 2 | 2 | True | 1 | ROZPOCET
26 | K | 742ZBA | Demontáž kabelového vedení nn | m | 165 |  | 0 |  |  |  | základní | 0 | 0 | 0 | 0 | 0 | 0 | 4 | K | 2 |  |  |  | ROZPOCET | 0 | 0 | 0 | 0 | 0 | 1 | 0 | 4 | 627787207
| PP |  | Položka obsahuje: Demontáž uvedeného kabelového vedení nn ze zemní kynety, roštu, rozvaděče, trubky, chráničky apod., včetně manipulace s ním. Dále obsahuje cenu za pom. mechanismy včetně všech ostatních vedlejších nákladů. | [15 empty] | PP | 2
| VV |  | 30+85+50 |  | 165 | [13 empty] | VV | 2 | 2 | True | 1 | ROZPOCET
27 | K | 743611111 | Montáž vodič uzemňovací pásek D do 120 mm2 na povrchu | m | 4 |  | 0 | CS ÚRS 2018 01 |  |  | základní | 0.306 | 1.224 | 0 | 0 | 0 | 0 | 16 | K | 2 |  |  |  | ROZPOCET | 0 | 0 | 0 | 0 | 0 | 1 | 0 | 16 | 824192208
| PP |  | Montáž uzemňovacího vedení s upevněním, propojením a připojením pomocí svorek na povrchu pásku průřezu do 120 mm2 | [15 empty] | PP | 2
| P |  | Poznámka k položce: včetně vodiče a nátěru | [15 empty] | P | 2
28 | K | 743612111 | Montáž vodič uzemňovací pásek průřezu do 120 mm2 v městské zástavbě v zemi | m | 30 |  | 0 | CS ÚRS 2018 01 |  |  | základní | 0.14 | 4.2 | 0 | 0 | 0 | 0 | 16 | K | 2 |  |  |  | ROZPOCET | 0 | 0 | 0 | 0 | 0 | 1 | 0 | 16 | -249885975
| PP |  | Montáž uzemňovacího vedení s upevněním, propojením a připojením pomocí svorek v zemi s izolací spojů pásku průřezu do 120 mm2 v městské zástavbě | [15 empty] | PP | 2
| P |  | Poznámka k položce: včetně vodiče | [15 empty] | P | 2
29 | K | 743AFA | Svítidlo pro montáž na městský sadový stožár pro zdroj do 2x36W | kus | 4 |  | 0 |  |  |  | základní | 0 | 0 | 0 | 0 | 0 | 0 | 16 | K | 2 |  |  |  | ROZPOCET | 0 | 0 | 0 | 0 | 0 | 1 | 0 | 16 | 528222979
| PP |  | Položka obsahuje: Dodávku, kompletaci a montáž svítidla včetně světelného zdroje, elektronického předřadníku a montáže připojovacího kabelu. Dále obsahuje cenu za pom. mechanismy včetně všech ostatních vedlejších nákladů. Specifikace svítidla: svítidlo s parametry dle městských standardů pro VO. | [15 empty] | PP | 2
30 | K | 743AKB | Rozpojovací skříň veřejného osvětlení - TSB RF 5:4, dodávka, montáž, demontáž | kus | 1 |  | 0 |  |  |  | základní | 0 | 0 | 0 | 0 | 0 | 0 | 16 | K | 2 |  |  |  | ROZPOCET | 0 | 0 | 0 | 0 | 0 | 1 | 0 | 16 | -2057430835
| PP |  | Položka obsahuje : Dodávku a montáž venkovního pilířového rozvaděče včetně podružného materiálu a dovozu, manipulace a instalace rozvaděče do terénu. Elektrovýzbroj a popis rozvaděče viz. projektová dokumentace. Dále obsahuje cenu za pom. mechanismy včetně všech ostatních vedlejších nákladů. | [15 empty] | PP | 2
31 | K | 743ZAB | Demontáž osvětlovacího stožáru parkového do výšky 6m | kus | 8 |  | 0 |  |  |  | základní | 0 | 0 | 0 | 0 | 0 | 0 | 16 | K | 2 |  |  |  | ROZPOCET | 0 | 0 | 0 | 0 | 0 | 1 | 0 | 16 | 1451609068
| PP |  | Položka obsahuje: Demontáž stožáru včetně veškeré elektrovýzbroje ( svítidla, kabely, rozvodnice ), všech mechanismů potřebných k demontáži stožáru, manipulace s ním a nakládku na dopravní prostředek. Dále obsahuje cenu za pom. mechanismy včetně všech ostatních vedlejších nákladů. | [15 empty] | PP | 2
32 | K | 747BAC | Celková prohlídka, zkoušení, měření a vyhotovení výchozí revizní zprávy, pro objem IN přes 500 do 1000 tis. Kč | kus | 1 |  | 0 |  |  |  | základní | 0 | 0 | 0 | 0 | 0 | 0 | 16 | K | 2 |  |  |  | ROZPOCET | 0 | 0 | 0 | 0 | 0 | 1 | 0 | 16 | -1307052502
| PP |  | Položka obsahuje: Cenu za celkovou prohlídku zařízení PS/SO, vč. měření, komplexních zkoušek a revizi zařízení tohoto PS/SO autorizovaným revizním technikem na silnoproudá zařízení podle požadavku ČSN, včetně hodnocení a vyhotovení celkové revizní zprávy. Dále obsahuje cenu za pom. mechanismy včetně všech ostatních vedlejších nákladů. | [15 empty] | PP | 2
33 | K | 747EAA | Zkoušky vodičů a kabelů - silových do 1kV, průřezu žíly do 5x25 mm2 | kus | 2 |  | 0 |  |  |  | základní | 0 | 0 | 0 | 0 | 0 | 0 | 4 | K | 2 |  |  |  | ROZPOCET | 0 | 0 | 0 | 0 | 0 | 1 | 0 | 4 | -173519660
| PP |  | Položka obsahuje: Cenu za provedení měření kabelu/ vodiče vč. vyhotovení protokolu. Dále obsahuje cenu za pom. mechanismy včetně všech ostatních vedlejších nákladů. | [15 empty] | PP | 2
34 | K | 747GAA | Dokončovací montážní práce na elektrickém zařízení | hod | 16 |  | 0 |  |  |  | základní | 0 | 0 | 0 | 0 | 0 | 0 | 4 | K | 2 |  |  |  | ROZPOCET | 0 | 0 | 0 | 0 | 0 | 1 | 0 | 4 | 1022240170
| PP |  | Položka obsahuje: Montáž - práce spojené s uváděním zařízení do provozu, drobné montážní práce v rozvaděčích, koordinaci se zhotoviteli souvisejících zařízení apod. Dále obsahuje cenu za pom. mechanismy včetně všech ostatních vedlejších nákladů. | [15 empty] | PP | 2
35 | K | 747GAB | Úprava zapojení stávajících kabelových skříní / rozvaděčů | hod | 8 |  | 0 |  |  |  | základní | 0 | 0 | 0 | 0 | 0 | 0 | 4 | K | 2 |  |  |  | ROZPOCET | 0 | 0 | 0 | 0 | 0 | 1 | 0 | 4 | 63527439
| PP |  | Položka obsahuje : Všechny náklady na provedení provizorních úprav zapojení stávajících kabelových skříní / rozvaděčů v průběhu výstavy ( pro montáž nových i provizorních kabelů, drobné úpravy výstroje apod. ). Dále obsahuje cenu za pom. mechanismy včetně všech ostatních vedlejších nákladů. | [15 empty] | PP | 2
36 | K | 747GAE | Manipulace na zařízeních prováděné provozovatelem | hod | 16 |  | 0 |  |  |  | základní | 0 | 0 | 0 | 0 | 0 | 0 | 4 | K | 2 |  |  |  | ROZPOCET | 0 | 0 | 0 | 0 | 0 | 1 | 0 | 4 | 617970037
| PP |  | Položka obsahuje : Cenu za manipulace na zařízeních prováděné provozovatelem nutných pro další práce zhotovitele na technologickém souboru. Položka dále obsahuje cenu za pom. mechanismy včetně všech ostatních vedlejších nákladů. | [15 empty] | PP | 2
37 | K | 748xxxR | Zpracování realizační projektové dokumentace -RDS | kus | 1 |  | 0 |  |  |  | základní | 0 | 0 | 0 | 0 | 0 | 0 | 4 | K | 2 |  |  |  | ROZPOCET | 0 | 0 | 0 | 0 | 0 | 1 | 0 | 4 | 1286624942
| PP |  | Zpracování realizační projektové dokumentace -RDS | [15 empty] | PP | 2