## Pokyny pro vyplnění
Pokyny pro vyplnění
Ve všech listech tohoto souboru můžete měnit pouze buňky s modrým pozadím. Jedná se o tyto údaje : - údaje o firmě - jednotkové ceny položek zadané na maximálně dvě desetinná místa

## Stavba
#RTSROZP# | Soupis stavebních prací, dodávek a služeb
| Stavba: |  | 086-KOB | Čerpací stanice SHELL, ul.Opuštěná, Brno - ODSTRANĚNÍ STAVBY
| Zadavatel |  | Statutární město Brno - odbor investiční MMB |  |  |  | IČO: | 44992785
|  |  | Dominikánské náměstí 1 |  |  |  | DIČ:
|  |  | 60167 | Brno
| Projektant: |  | RGB studio s.r.o. |  |  |  | IČO: | 27750566
|  |  | Zborovská 3268/15a |  |  |  | DIČ:
|  |  | 61600 | Brno
| Zhotovitel: | [5 empty] | IČO:
DIČ:
Vypracoval:
| Rozpis ceny | [6 empty] | Celkem
HSV | HSV | [6 empty] | 0
PSV | PSV | [6 empty] | 0
MON | MON | [6 empty] | 0
VN | Vedlejší náklady | [6 empty] | 0
ON | Ostatní náklady | [6 empty] | 0
| Celkem | [6 empty] | 0
Rekapitulace daní
0 | Základ pro sníženou DPH |  |  | 12 | % | 0 |  |  | CZK
0 | Snížená DPH |  |  | 12 | % | 0 |  |  | CZK
0 | Základ pro základní DPH |  |  | 21 | % | 0 |  |  | CZK
0 | Základní DPH |  |  | 21 | % | 0 |  |  | CZK
0 | Zaokrouhlení |  |  |  |  | 0 |  |  | CZK
| Cena celkem bez DPH |  |  |  |  | 0 |  |  | CZK
0 | Cena celkem s DPH |  |  |  |  | 0 |  |  | CZK
|  | v |  |  | dne
|  |  | Za zhotovitele |  |  |  | Za objednatele
Rekapitulace dílčích částí
#CASTI>> | Číslo | Název |  |  | Základ pro sníženou DPH | Základ pro základní DPH | DPH celkem | Cena celkem | %
1 | Stavba |  |  |  | 0 | 0 | 0 | 0
2 |  | Stavební objekt |  |  |  |  | 0
2 | 00 | Vedlejší a ostaní náklady |  |  | 0 | 0 | 0 | 0
3 | VN+ON | Vedlejší a ostaní náklady |  |  | 0 | 0 | 0 | 0
2 | 01 | Demolice kiosku |  |  | 0 | 0 | 0 | 0
3 | 01 | Demolice kiosku |  |  | 0 | 0 | 0 | 0
2 | 02 | Odstranění zastřešení výdejních stání |  |  | 0 | 0 | 0 | 0
3 | 02 | Odstranění zastřešení výdejních stání vč.základů a beton.plochy |  |  | 0 | 0 | 0 | 0
2 | 03 | Odstranění technologie skladování PH |  |  | 0 | 0 | 0 | 0
3 | 03 | Odstranění technologie skladování PH |  |  | 0 | 0 | 0 | 0
2 | 04 | Zpevněné plochy, odpojení venkovních rozvodů, zatravnění |  |  | 0 | 0 | 0 | 0
3 | 04 | Zpevněné plochy, odpojení venkovních rozvodů, zatravnění |  |  | 0 | 0 | 0 | 0
| Celkem za stavbu |  |  |  | 0 | 0 | 0 | 0 | 0
#POPS | Popis stavby: 086-KOB - Čerpací stanice SHELL, ul.Opuštěná, Brno - ODSTRANĚNÍ STAVBY
#POPO | Popis objektu: 00 - Vedlejší a ostaní náklady
#POPR | Popis rozpočtu: VN+ON - Vedlejší a ostaní náklady
#POPO | Popis objektu: 01 - Demolice kiosku
#POPR | Popis rozpočtu: 01 - Demolice kiosku
#POPO | Popis objektu: 02 - Odstranění zastřešení výdejních stání
#POPR | Popis rozpočtu: 02 - Odstranění zastřešení výdejních stání vč.základů a beton.plochy
#POPO | Popis objektu: 03 - Odstranění technologie skladování PH
#POPR | Popis rozpočtu: 03 - Odstranění technologie skladování PH
#POPO | Popis objektu: 04 - Zpevněné plochy, odpojení venkovních rozvodů, zatravnění
#POPR | Popis rozpočtu: 04 - Zpevněné plochy, odpojení venkovních rozvodů, zatravnění
Rekapitulace dílů
| Číslo | Název |  |  | Typ dílu |  |  | Celkem | %
| 1 | Zemní práce |  |  | HSV |  |  | 0
| 18 | Povrchové úpravy terénu |  |  | HSV |  |  | 0
| 5 | Komunikace |  |  | HSV |  |  | 0
| 8 | Trubní vedení |  |  | HSV |  |  | 0
| 95 | Dokončovací konstrukce na pozemních stavbách |  |  | HSV |  |  | 0
| 96 | Bourání konstrukcí |  |  | HSV |  |  | 0
| 711 | Izolace proti vodě |  |  | PSV |  |  | 0
| 712 | Povlakové krytiny |  |  | PSV |  |  | 0
| 713 | Izolace tepelné |  |  | PSV |  |  | 0
| 720 | Zdravotechnické instalace |  |  | PSV |  |  | 0
| 725 | Zařizovací předměty |  |  | PSV |  |  | 0
| 730 | Vytápění |  |  | PSV |  |  | 0
| 764 | Konstrukce klempířské |  |  | PSV |  |  | 0
| 766 | Konstrukce truhlářské, okna a dveře |  |  | PSV |  |  | 0
| 767 | Konstrukce zámečnické |  |  | PSV |  |  | 0
| 776 | Podlahy povlakové |  |  | PSV |  |  | 0
| M21 | Elektromontáže |  |  | MON |  |  | 0
| M99 | Ostatní práce "M" |  |  | MON |  |  | 0
| D96 | Přesuny suti a vybouraných hmot |  |  | PSU |  |  | 0
| VN | Vedlejší náklady |  |  | VN |  |  | 0
| ON | Ostatní náklady |  |  | ON |  |  | 0
| Cena celkem | [6 empty] | 0 | 0
Note on D11: Název
Note on I11: IČO
Note on D12: Ulice
Note on I12: DIČ
Note on D13: PSČ
Note on E13: Místo

## VzorPolozky (hidden)
Položkový rozpočet
S:
O:
R:

## 00 VN+ON Pol
Položkový soupis prací a dodávek | [27 empty] | #TypZaznamu#
S: | 086-KOB | Čerpací stanice SHELL, ul.Opuštěná, Brno - ODSTRANĚNÍ STAVBY | [25 empty] | STA
O: | 00 | Vedlejší a ostaní náklady | [22 empty] | STA |  |  | OBJ
R: | VN+ON | Vedlejší a ostaní náklady | [25 empty] | ROZ
P.č. | Číslo položky | Název položky | MJ | Množství | Cena / MJ | Celkem | Dodávka | Dodávka celk. | Montáž | Montáž celk. | DPH | Cena s DPH | Hmotnost / MJ | Hmotnost celk.(t) | Dem. hmotnost / MJ | Dem. hmotnost celk.(t) | Ceník | Cen. soustava / platnost | Cenová úroveň | Nhod / MJ | Nhod celk. | Dodavatel | Typ položky | Stav položky
Díl: | VN | Vedlejší náklady |  |  |  | 0 |  | 0 |  | 0 |  | 0 |  | 0 |  | 0 |  |  |  |  | 0 | [6 empty] | DIL
1 | 005111021R | Vytyčení inženýrských sítí | Soubor | 1 |  | 0 |  | 0 |  | 0 | 21 | 0 | 0 | 0 | 0 | 0 |  | RTS 24/ II | Indiv | 0 | 0 |  | VRN | Běžná |  |  |  | POL99_8
|  | Zaměření a vytýčení stávajících inženýrských sítí v místě stavby z hlediska jejich ochrany při provádění stavby. | [25 empty] | POP | Zaměření a vytýčení stávajících inženýrských sítí v místě stavby z hlediska jejich ochrany při provádění stavby.
SPU
2 | 005121 R | Zařízení staveniště | Soubor | 1 |  | 0 |  | 0 |  | 0 | 21 | 0 | 0 | 0 | 0 | 0 |  | RTS 24/ II | Indiv | 0 | 0 |  | VRN | Běžná |  |  |  | POL99_8
|  | Veškeré náklady spojené s vybudováním, provozem a odstraněním zařízení staveniště. | [25 empty] | POP
SPU
3 | 005122 R | Provozní vlivy | Soubor | 1 |  | 0 |  | 0 |  | 0 | 21 | 0 | 0 | 0 | 0 | 0 |  | RTS 24/ II | Indiv | 0 | 0 |  | VRN | Běžná |  |  |  | POL99_8
|  | Náklady na ztížené podmínky provádění tam, kde jsou stavební práce zcela nebo zčásti omezovány provozem jiných osob. Jde zejména o zvýšené náklady související s omezením provozem v areálu objednatele nebo o náklady v důsledku nezbytného respektování stávající dopravy ovlivňující stavební práce. | [25 empty] | POP | Náklady na ztížené podmínky provádění tam, kde jsou stavební práce zcela nebo zčásti omezovány provozem jiných osob. Jde zejména o zvýšené náklady související s omezením provozem v areálu objednatele nebo o náklady v důsledku nezbytného respektování stávající dopravy ovlivňující stavební práce.
SPU
4 | 005124010R | Koordinační činnost | Soubor | 1 |  | 0 |  | 0 |  | 0 | 21 | 0 | 0 | 0 | 0 | 0 |  | RTS 24/ II | Indiv | 0 | 0 |  | VRN | Běžná |  |  |  | POL99_8
|  | Koordinace stavebních a technologických dodávek stavby. | [25 empty] | POP
SPU
Díl: | ON | Ostatní náklady |  |  |  | 0 |  | 0 |  | 0 |  | 0 |  | 0 |  | 0 |  |  |  |  | 0 | [6 empty] | DIL
5 | 005211010R | Předání a převzetí staveniště | Soubor | 1 |  | 0 |  | 0 |  | 0 | 21 | 0 | 0 | 0 | 0 | 0 |  | RTS 24/ II | Indiv | 0 | 0 |  | VRN | Běžná |  |  |  | POL99_8
|  | Náklady spojené s účastí zhotovitele na předání a převzetí staveniště. | [25 empty] | POP
SPU
6 | 005211030R | Dočasná dopravní opatření | Soubor | 1 |  | 0 |  | 0 |  | 0 | 21 | 0 | 0 | 0 | 0 | 0 |  | RTS 24/ II | Indiv | 0 | 0 |  | VRN | Běžná |  |  |  | POL99_8
|  | Náklady na vyhotovení návrhu dočasného dopravního značení, jeho projednání s dotčenými orgány a organizacemi, dodání dopravních značek a světelné signalizace, jejich rozmístění a přemísťování a jejich údržba v průběhu výstavby včetně následného odstranění po ukončení stavebních prací. | [25 empty] | POP | Náklady na vyhotovení návrhu dočasného dopravního značení, jeho projednání s dotčenými orgány a organizacemi, dodání dopravních značek a světelné signalizace, jejich rozmístění a přemísťování a jejich údržba v průběhu výstavby včetně následného odstranění po ukončení stavebních prací.
SPU
7 | 005211040R | Užívání veřejných ploch a prostranství | Soubor | 1 |  | 0 |  | 0 |  | 0 | 21 | 0 | 0 | 0 | 0 | 0 |  | RTS 24/ II | Indiv | 0 | 0 |  | VRN | Běžná |  |  |  | POL99_8
|  | Náklady a poplatky spojené s užíváním veřejných ploch a prostranství, pokud jsou stavebními pracemi nebo souvisejícími činnostmi dotčeny, a to včetně užívání ploch v souvislosti s uložením stavebního materiálu nebo stavebního odpadu. | [25 empty] | POP | Náklady a poplatky spojené s užíváním veřejných ploch a prostranství, pokud jsou stavebními pracemi nebo souvisejícími činnostmi dotčeny, a to včetně užívání ploch v souvislosti s uložením stavebního materiálu nebo stavebního odpadu.
SPU
8 | 005211080R | Bezpečnostní a hygienická opatření na staveništi | Soubor | 1 |  | 0 |  | 0 |  | 0 | 21 | 0 | 0 | 0 | 0 | 0 |  | RTS 24/ II | Indiv | 0 | 0 |  | VRN | Běžná |  |  |  | POL99_8
|  | Náklady na ochranu staveniště před vstupem nepovolaných osob, včetně příslušného značení, náklady na osvětlení staveniště, náklady na vypracování potřebné dokumentace pro provoz staveniště z hlediska požární ochrany (požární řád a poplachová směrnice) a z hlediska provozu staveniště (provozně dopravní řád). | [25 empty] | POP | Náklady na ochranu staveniště před vstupem nepovolaných osob, včetně příslušného značení, náklady na osvětlení staveniště, náklady na vypracování potřebné dokumentace pro provoz staveniště z hlediska požární ochrany (požární řád a poplachová směrnice) a z hlediska provozu staveniště (provozně dopravní řád).
SPU
9 | 00524 R | Předání a převzetí díla | Soubor | 1 |  | 0 |  | 0 |  | 0 | 21 | 0 | 0 | 0 | 0 | 0 |  | RTS 24/ II | Indiv | 0 | 0 |  | VRN | Běžná |  |  |  | POL99_8
|  | Náklady zhotovitele, které vzniknou v souvislosti s povinnostmi zhotovitele při předání a převzetí díla. | [25 empty] | POP | Náklady zhotovitele, které vzniknou v souvislosti s povinnostmi zhotovitele při předání a převzetí díla.
SPU
[26 empty] | 12 | 21 | DPH
| Celkem |  |  |  |  | 0 | [19 empty] | 0 | 0 | SUM
END
Note on S6: Jedná se o informaci, zda se jedná o položku, která je do rozpočtu zadána z cenové soustavy RTS, nebo vlastní.
Note on T6: Jedná se o název CÚ, která je zadána u položky rozpočtu

## 01 01 Pol
Položkový soupis prací a dodávek | [27 empty] | #TypZaznamu#
S: | 086-KOB | Čerpací stanice SHELL, ul.Opuštěná, Brno - ODSTRANĚNÍ STAVBY | [25 empty] | STA
O: | 01 | Demolice kiosku | [22 empty] | STA |  |  | OBJ
R: | 01 | Demolice kiosku | [25 empty] | ROZ
P.č. | Číslo položky | Název položky | MJ | Množství | Cena / MJ | Celkem | Dodávka | Dodávka celk. | Montáž | Montáž celk. | DPH | Cena s DPH | Hmotnost / MJ | Hmotnost celk.(t) | Dem. hmotnost / MJ | Dem. hmotnost celk.(t) | Ceník | Cen. soustava / platnost | Cenová úroveň | Nhod / MJ | Nhod celk. | Dodavatel | Typ položky | Stav položky
Díl: | 1 | Zemní práce |  |  |  | 0 |  | 0 |  | 0 |  | 0 |  | 0.2 |  | 0 |  |  |  |  | 40.41 | [6 empty] | DIL
1 | 119001422R00 | Dočasné zajištění podzemního potrubí nebo vedení kabelů přes 3 do 6 kabelů | m | 5 |  | 0 |  | 0 |  | 0 | 21 | 0 | 0.03973 | 0.2 | 0 | 0 | 800-1 | RTS 24/ II | RTS 24/ II | 0.753 | 3.77 |  | Práce | Běžná |  |  |  | POL1_
|  | ve výkopišti ve stavu a poloze, ve kterých byla na začátku zemních prací, a to podepřením, vzepřením nebo vyvěšením, případně s ochranným bedněním, se zřízením a odstraněním zajišťovací konstrukce a včetně opotřebení použitých materiálů, | [25 empty] | SPI |  | ve výkopišti ve stavu a poloze, ve kterých byla na začátku zemních prací, a to podepřením, vzepřením nebo vyvěšením, případně s ochranným bedněním, se zřízením a odstraněním zajišťovací konstrukce a včetně opotřebení použitých materiálů,
SPU
2 | 162201102R00 | Vodorovné přemístění výkopku z horniny 1 až 4, na vzdálenost přes 20 do 50 m | m3 | 39.5746 |  | 0 |  | 0 |  | 0 | 21 | 0 | 0 | 0 | 0 | 0 | 800-1 | RTS 24/ II | RTS 24/ II | 0.074 | 2.93 |  | Práce | Běžná |  |  |  | POL1_
|  | po suchu, bez naložení výkopku, avšak se složením bez rozhrnutí, zpáteční cesta vozidla. | [25 empty] | SPI
SPU
3 | 167101101R00 | Nakládání, skládání, překládání neulehlého výkopku nakládání výkopku do 100 m3, z horniny 1 až 4 | m3 | 39.5746 |  | 0 |  | 0 |  | 0 | 21 | 0 | 0 | 0 | 0 | 0 | 800-1 | RTS 24/ II | RTS 24/ II | 0.652 | 25.8 |  | Práce | Běžná |  |  |  | POL1_
SPU
4 | 174101101R00 | Zásyp sypaninou se zhutněním jam, šachet, rýh nebo kolem objektů v těchto vykopávkách | m3 | 39.5746 |  | 0 |  | 0 |  | 0 | 21 | 0 | 0 | 0 | 0 | 0 | 800-1 | RTS 24/ II | RTS 24/ II | 0.2 | 7.91 |  | Práce | Běžná |  |  |  | POL1_
|  | z jakékoliv horniny s uložením výkopku po vrstvách, | [25 empty] | SPI
|  | včetně strojního přemístění materiálu pro zásyp ze vzdálenosti do 10 m od okraje zásypu | [25 empty] | POP
|  | zásyp na kótu -0,30m : | [25 empty] | VV | 0
|  | základ pasy v. (0,90-0,30)=0,60m : | [25 empty] | VV | 0
|  | (14,80+10,60-0,80)*2*0,60*0,40 |  | 11.808 | [23 empty] | VV | 0
|  | základ.patky vč.podkl.betonu tl.100mm z -1,60m na -0,30m : | [25 empty] | VV | 0
|  | 1,40*1,40*1,30*10 |  | 25.48 | [23 empty] | VV | 0
|  | Mezisoučet |  | 37.288 | [23 empty] | VV | 1
|  | jímky technologie v kiosku : | [25 empty] | VV | 0
|  | 1,20*0,85*(0,75-0,30) |  | 0.459 | [23 empty] | VV | 0
|  | 0,90*0,90*(0,75-0,30) |  | 0.3645 | [23 empty] | VV | 0
|  | jímka před kioskem pod chodníkem : | [25 empty] | VV | 0
|  | 1,35*1,275*(1,15-0,30) |  | 1.4631 | [23 empty] | VV | 0
|  | Mezisoučet |  | 2.2866 | [23 empty] | VV | 1
SPU
Díl: | 5 | Komunikace |  |  |  | 0 |  | 0 |  | 0 |  | 0 |  | 0 |  | 34.87 |  |  |  |  | 22.75 | [6 empty] | DIL
5 | 113106121R00 | Rozebrání komunikací pro pěší s jakýmkoliv ložem a výplní spár z betonových nebo kameninových dlaždic nebo tvarovek | m2 | 8.25 |  | 0 |  | 0 |  | 0 | 21 | 0 | 0 | 0 | 0.138 | 1.14 | 822-1 | RTS 24/ II | RTS 24/ II | 0.16 | 1.32 |  | Práce | Běžná |  |  |  | POL1_
|  | s přemístěním hmot na skládku na vzdálenost do 3 m nebo s naložením na dopravní prostředek | [25 empty] | SPI
|  | okapový chodník : | [25 empty] | VV | 0
|  | (10,30+6,20)*0,50 |  | 8.25 | [23 empty] | VV | 0
SPU
6 | 113106231R00 | Rozebrání vozovek a ploch s jakoukoliv výplní spár v jakékoliv ploše, ze zámkové dlažky, kladených do lože z kameniva | m2 | 79.7 |  | 0 |  | 0 |  | 0 | 21 | 0 | 0 | 0 | 0.225 | 17.93 | 822-1 | RTS 24/ II | RTS 24/ II | 0.14 | 11.16 |  | Práce | Běžná |  |  |  | POL1_
|  | s přemístěním hmot na skládku na vzdálenost do 3 m nebo s naložením na dopravní prostředek | [25 empty] | SPI
|  | chodník kolem kiosku : | [25 empty] | VV | 0
|  | 79,70 |  | 79.7 | [23 empty] | VV | 0
SPU
7 | 113201111R00 | Vytrhání obrub chodníkových ležatých | m | 71.8 |  | 0 |  | 0 |  | 0 | 21 | 0 | 0 | 0 | 0.22 | 15.8 | 822-1 | RTS 24/ II | RTS 24/ II | 0.143 | 10.27 |  | Práce | Běžná |  |  |  | POL1_
|  | s vybouráním lože, s přemístěním hmot na skládku na vzdálenost do 3 m nebo naložením na dopravní prostředek | [25 empty] | SPI |  | s vybouráním lože, s přemístěním hmot na skládku na vzdálenost do 3 m nebo naložením na dopravní prostředek
|  | okap.chodník : | [25 empty] | VV | 0
|  | 17,50 |  | 17.5 | [23 empty] | VV | 0
|  | chodník : | [25 empty] | VV | 0
|  | 54,30 |  | 54.3 | [23 empty] | VV | 0
SPU
Díl: | 95 | Dokončovací konstrukce na pozemních stavbách |  |  |  | 0 |  | 0 |  | 0 |  | 0 |  | 0 |  | 0 |  |  |  |  | 0.31 | [6 empty] | DIL
8 | 952-PC | Vyklizení objektu před bouracími pracemi, vč. likvidace | kpl | 1 |  | 0 |  | 0 |  | 0 | 21 | 0 | 4e-05 | 0 | 0 | 0 |  | Vlastní | Indiv | 0.308 | 0.31 |  | Práce | Běžná |  |  |  | POL1_
SPU
Díl: | 96 | Bourání konstrukcí |  |  |  | 0 |  | 0 |  | 0 |  | 0 |  | 0.1 |  | 167.04 |  |  |  |  | 898.36 | [6 empty] | DIL
9 | 961055111R00 | Bourání základů železobetonových | m3 | 39.6496 |  | 0 |  | 0 |  | 0 | 21 | 0 | 0 | 0 | 2.4 | 95.16 | 801-3 | RTS 24/ II | RTS 24/ II | 13.3 | 527.34 |  | Práce | Běžná |  |  |  | POL1_
|  | nebo vybourání otvorů průřezové plochy přes 4 m2 v základech | [25 empty] | SPI
|  | základ pasy v. (0,90-0,18)=0,72m : | [25 empty] | VV | 0
|  | (14,80+10,60-0,80)*2*0,72*0,40 |  | 14.1696 | [23 empty] | VV | 0
|  | základ.patky vč. podkl.betonu tl.100mm : | [25 empty] | VV | 0
|  | 1,40*1,40*1,30*10 |  | 25.48 | [23 empty] | VV | 0
SPU
10 | 962031116R00 | Bourání příček z cihel pálených plných, tloušťky 140 mm | m2 | 2.43 |  | 0 |  | 0 |  | 0 | 21 | 0 | 0.00067 | 0 | 0.319 | 0.78 | 801-3 | RTS 24/ II | RTS 24/ II | 0.32 | 0.78 |  | Práce | Běžná |  |  |  | POL1_
|  | nebo vybourání otvorů průřezové plochy přes 4 m2 v příčkách, včetně pomocného lešení o výšce podlahy do 1900 mm a pro zatížení do 1,5 kPa (150 kg/m2), | [25 empty] | SPI |  | nebo vybourání otvorů průřezové plochy přes 4 m2 v příčkách, včetně pomocného lešení o výšce podlahy do 1900 mm a pro zatížení do 1,5 kPa (150 kg/m2),
|  | v kiosku - m.č.02 : | [25 empty] | VV | 0
|  | 0,45*2,70*2 |  | 2.43 | [23 empty] | VV | 0
SPU
11 | 962031165R00 | Bourání příček z tvárnic vápenopískových, tloušťky 150 mm | m2 | 2.7525 |  | 0 |  | 0 |  | 0 | 21 | 0 | 0.00067 | 0 | 0.352 | 0.97 | 801-3 | RTS 24/ II | RTS 24/ II | 0.317 | 0.87 |  | Práce | Běžná |  |  |  | POL1_
|  | nebo vybourání otvorů průřezové plochy přes 4 m2 v příčkách, včetně pomocného lešení o výšce podlahy do 1900 mm a pro zatížení do 1,5 kPa (150 kg/m2), | [25 empty] | SPI |  | nebo vybourání otvorů průřezové plochy přes 4 m2 v příčkách, včetně pomocného lešení o výšce podlahy do 1900 mm a pro zatížení do 1,5 kPa (150 kg/m2),
|  | za kioskem vč. zakrytí : | [25 empty] | VV | 0
|  | (0,45*2+0,65)*1,50 |  | 2.325 | [23 empty] | VV | 0
|  | 0,45*0,95 |  | 0.4275 | [23 empty] | VV | 0
SPU
12 | 962036112R00 | Demontáž sádrokartonových, sádrovláknitých příček a předstěn příčka, sádrokartonová bez minerální izolace, jednoduchá ocelová konstrukce, 1xopláštěná deskou tl. 12,5 mm | m2 | 172.981 |  | 0 |  | 0 |  | 0 | 21 | 0 | 0.00033 | 0.06 | 0.02198 | 3.8 | 801-3 | RTS 24/ II | RTS 24/ II | 0.325 | 56.22 |  | Práce | Běžná |  |  |  | POL1_
|  | příčky tl.75mm : | [25 empty] | VV | 0
|  | (7,76+0,575+2,775+0,45)*3,78 |  | 43.6968 | [23 empty] | VV | 0
|  | -0,80*1,97*2 |  | -3.152 | [23 empty] | VV | 0
|  | (3,30+4,05+0,30)*3,78 |  | 28.917 | [23 empty] | VV | 0
|  | -0,80*1,97*2 |  | -3.152 | [23 empty] | VV | 0
|  | (2,50*3+1,515+1,50+1,40)*3,78 |  | 45.0387 | [23 empty] | VV | 0
|  | (0,60*3+0,80+0,90*2)*1,97 |  | 8.668 | [23 empty] | VV | 0
|  | 1,625*(1,50+0,20) |  | 2.7625 | [23 empty] | VV | 0
|  | Mezisoučet |  | 122.779 | [23 empty] | VV | 1
|  | příčkytl.100mm : | [25 empty] | VV | 0
|  | (11,175+0,075+2,50)*3,78 |  | 51.975 | [23 empty] | VV | 0
|  | -0,90*1,97 |  | -1.773 | [23 empty] | VV | 0
|  | Mezisoučet |  | 50.202 | [23 empty] | VV | 1
SPU
13 | 962036992R00 | Demontáž sádrokartonových, sádrovláknitých příček a předstěn příplatek za demontáž vrstvy minerální tepelné izolace, -, -, tl. 50 mm | m2 | 122.779 |  | 0 |  | 0 |  | 0 | 21 | 0 | 0 | 0 | 0.0033 | 0.41 | 801-3 | RTS 24/ II | RTS 24/ II | 0.033 | 4.05 |  | Práce | Běžná |  |  |  | POL1_
|  | příčky tl.75mm : | [25 empty] | VV | 0
|  | (7,76+0,575+2,775+0,45)*3,78 |  | 43.6968 | [23 empty] | VV | 0
|  | -0,80*1,97*2 |  | -3.152 | [23 empty] | VV | 0
|  | (3,30+4,05+0,30)*3,78 |  | 28.917 | [23 empty] | VV | 0
|  | -0,80*1,97*2 |  | -3.152 | [23 empty] | VV | 0
|  | (2,50*3+1,515+1,50+1,40)*3,78 |  | 45.0387 | [23 empty] | VV | 0
|  | (0,60*3+0,80+0,90*2)*1,97 |  | 8.668 | [23 empty] | VV | 0
|  | 1,625*(1,50+0,20) |  | 2.7625 | [23 empty] | VV | 0
|  | Mezisoučet |  | 122.779 | [23 empty] | VV | 1
SPU
14 | 962036993R00 | Demontáž sádrokartonových, sádrovláknitých příček a předstěn příplatek za demontáž vrstvy minerální tepelné izolace, -, -, tl. 100 mm | m2 | 50.202 |  | 0 |  | 0 |  | 0 | 21 | 0 | 0 | 0 | 0.0032 | 0.16 | 801-3 | RTS 24/ II | RTS 24/ II | 0.063 | 3.16 |  | Práce | Běžná |  |  |  | POL1_
|  | příčkytl.100mm : | [25 empty] | VV | 0
|  | (11,175+0,075+2,50)*3,78 |  | 51.975 | [23 empty] | VV | 0
|  | -0,90*1,97 |  | -1.773 | [23 empty] | VV | 0
|  | Mezisoučet |  | 50.202 | [23 empty] | VV | 1
SPU
15 | 962042321R00 | Bourání zdiva z betonu prostého nadzákladového | m3 | 2.2899 |  | 0 |  | 0 |  | 0 | 21 | 0 | 0.00147 | 0 | 2.2 | 5.04 | 801-3 | RTS 24/ II | RTS 24/ II | 5 | 11.45 |  | Práce | Běžná |  |  |  | POL1_
|  | nebo vybourání otvorů průřezové plochy přes 4 m2 ve zdivu z betonu prostého, včetně pomocného lešení o výšce podlahy do 1900 mm a pro zatížení do 1,5 kPa (150 kg/m2), | [25 empty] | SPI |  | nebo vybourání otvorů průřezové plochy přes 4 m2 ve zdivu z betonu prostého, včetně pomocného lešení o výšce podlahy do 1900 mm a pro zatížení do 1,5 kPa (150 kg/m2),
|  | jímky technologie v kiosku : | [25 empty] | VV | 0
|  | 1,20*0,85*0,75-0,40*0,825*0,60 |  | 0.567 | [23 empty] | VV | 0
|  | 0,90*0,90*0,75-0,30*0,30*0,60 |  | 0.5535 | [23 empty] | VV | 0
|  | jímka před kioskem pod chodníkem : | [25 empty] | VV | 0
|  | 1,35*1,275*1,15-0,90*0,90*1,00 |  | 1.1694 | [23 empty] | VV | 0
SPU
16 | 963016113R00 | Demontáž sádrokartonových a sádrovláknitých podhledů z desek bez minerální izolace, na jednoduché ocelové konstrukci, 2x opláštěné tl. 12,5 mm | m2 | 32.2465 |  | 0 |  | 0 |  | 0 | 21 | 0 | 0.00033 | 0.01 | 0.0221 | 0.71 | 801-3 | RTS 24/ II | RTS 24/ II | 0.385 | 12.41 |  | Práce | Běžná |  |  |  | POL1_
|  | m.č.02 : | [25 empty] | VV | 0
|  | 2,775*4,55+0,925*0,45 |  | 13.0425 | [23 empty] | VV | 0
|  | m.č.03 : | [25 empty] | VV | 0
|  | 3,30*1,20+0,60*0,30+(1,85-0,075)*0,45 |  | 4.9387 | [23 empty] | VV | 0
|  | m.č.06 : | [25 empty] | VV | 0
|  | 3,90*2,50 |  | 9.75 | [23 empty] | VV | 0
|  | m.č.08 : | [25 empty] | VV | 0
|  | 1,515*1,35 |  | 2.0452 | [23 empty] | VV | 0
|  | m.č.09 : | [25 empty] | VV | 0
|  | 1,50*0,90 |  | 1.35 | [23 empty] | VV | 0
|  | m.č.12 : | [25 empty] | VV | 0
|  | 0,80*1,40 |  | 1.12 | [23 empty] | VV | 0
SPU
17 | 965042141R00 | Bourání podkladů pod dlažby nebo litých celistvých dlažeb a mazanin betonových nebo z litého asfaltu, tloušťky do 100 mm, plochy přes 4 m2 | m3 | 23.9119 |  | 0 |  | 0 |  | 0 | 21 | 0 | 0 | 0 | 2.2 | 52.61 | 801-3 | RTS 24/ II | RTS 24/ II | 7.2 | 172.17 |  | Práce | Běžná |  |  |  | POL1_
|  | bet.mazanina se sítí tl.70mm : | [25 empty] | VV | 0
|  | m.č.01 : | [25 empty] | VV | 0
|  | (11,175*7,76+0,575*5,300)*0,07 |  | 6.2836 | [23 empty] | VV | 0
|  | 0,80*0,075*0,07 |  | 0.0042 | [23 empty] | VV | 0
|  | m.č.02 : | [25 empty] | VV | 0
|  | (2,775*4,55+0,925*0,45)*0,07 |  | 0.91298 | [23 empty] | VV | 0
|  | m.č.03 : | [25 empty] | VV | 0
|  | (3,30*1,20+1,85*0,45+0,60*0,30)*0,07 |  | 0.34808 | [23 empty] | VV | 0
|  | 1,08*0,06*0,07+0,80*0,075*0,07*3 |  | 0.01714 | [23 empty] | VV | 0
|  | m.č.04 : | [25 empty] | VV | 0
|  | 4,05*1,65*0,07 |  | 0.46778 | [23 empty] | VV | 0
|  | m.č.05 : | [25 empty] | VV | 0
|  | (4,035*2,50+1,625*1,55-0,60*0,30)*0,07 |  | 0.86984 | [23 empty] | VV | 0
|  | m.č.06 : | [25 empty] | VV | 0
|  | (3,90*2,50+0,60*0,075)*0,07 |  | 0.68565 | [23 empty] | VV | 0
|  | m.č.07 : | [25 empty] | VV | 0
|  | (1,515*1,075+(0,80+0,90)*0,075)*0,07 |  | 0.12293 | [23 empty] | VV | 0
|  | 0,90*0,10*0,07 |  | 0.0063 | [23 empty] | VV | 0
|  | m.č.08 : | [25 empty] | VV | 0
|  | (1,515*1,35+0,60*0,075)*0,07 |  | 0.14632 | [23 empty] | VV | 0
|  | m.č.09 : | [25 empty] | VV | 0
|  | 1,50*0,80*0,07 |  | 0.084 | [23 empty] | VV | 0
|  | m.č.10 : | [25 empty] | VV | 0
|  | (1,50*1,625+1,90*0,075)*0,07 |  | 0.1806 | [23 empty] | VV | 0
|  | m.č.11 : | [25 empty] | VV | 0
|  | (1,40*1,625+(0,90+0,60)*0,075)*0,07 |  | 0.16713 | [23 empty] | VV | 0
|  | m.č.12 : | [25 empty] | VV | 0
|  | 1,40*0,80*0,07 |  | 0.0784 | [23 empty] | VV | 0
|  | Mezisoučet |  | 10.3749 | [23 empty] | VV | 1
|  | podkladní beton tl.100mm : | [25 empty] | VV | 0
|  | 14,00*9,80*0,10 |  | 13.72 | [23 empty] | VV | 0
|  | -(0,90*0,90+1,20*0,85)*0,10 |  | -0.183 | [23 empty] | VV | 0
|  | Mezisoučet |  | 13.537 | [23 empty] | VV | 1
SPU
18 | 965049111RT1 | Bourání podkladů pod dlažby nebo litých celistvých dlažeb a mazanin příplatek za bourání mazanin vyztužených svařovanou sítí, tloušťky do 100 mm | m3 | 10.3749 |  | 0 |  | 0 |  | 0 | 21 | 0 | 0 | 0 | 0 | 0 | 801-3 | RTS 24/ II | RTS 24/ II | 4.828 | 50.09 |  | Práce | Běžná |  |  |  | POL1_
SPU
19 | 965081713R00 | Bourání podlah z keramických dlaždic, tloušťky do 10 mm, plochy přes 1 m2 | m2 | 115.6413 |  | 0 |  | 0 |  | 0 | 21 | 0 | 0 | 0 | 0.02 | 2.31 | 801-3 | RTS 24/ II | RTS 24/ II | 0.15 | 17.35 |  | Práce | Běžná |  |  |  | POL1_
|  | bez podkladního lože, s jakoukoliv výplní spár | [25 empty] | SPI
|  | m.č.01 : | [25 empty] | VV | 0
|  | 89,80 |  | 89.8 | [23 empty] | VV | 0
|  | m.č.07-12 : | [25 empty] | VV | 0
|  | 1,63+2,05+1,20+2,40+2,28+12,80 |  | 22.36 | [23 empty] | VV | 0
|  | Mezisoučet |  | 112.16 | [23 empty] | VV | 1
|  | sokl : | [25 empty] | VV | 0
|  | m.č.01 : | [25 empty] | VV | 0
|  | ((11,175+7,76)*2+0,575*2)*0,10 |  | 3.902 | [23 empty] | VV | 0
|  | -(0,80+0,90+4,36)*0,10 |  | -0.606 | [23 empty] | VV | 0
|  | m.č.07 : | [25 empty] | VV | 0
|  | (1,1515+1,075)*2*0,10 |  | 0.4453 | [23 empty] | VV | 0
|  | -(0,80+0,90*2)*0,10 |  | -0.26 | [23 empty] | VV | 0
|  | Mezisoučet |  | 3.4813 | [23 empty] | VV | 1
SPU
20 | 968061125R00 | Vyvěšení nebo zavěšení dřevěných křídel dveří, plochy do 2 m2 | kus | 11 |  | 0 |  | 0 |  | 0 | 21 | 0 | 0 | 0 | 0 | 0 | 801-3 | RTS 24/ II | RTS 24/ II | 0.05 | 0.55 |  | Práce | Běžná |  |  |  | POL1_
|  | oken, dveří a vrat, s uložením a opětovným zavěšením po provedení stavebních změn, | [25 empty] | SPI
|  | 4+7 |  | 11 | [23 empty] | VV | 0
SPU
21 | 968071112R00 | Vyvěšení nebo zavěšení kovových křídel oken, plochy do 1,5 m2 | kus | 2 |  | 0 |  | 0 |  | 0 | 21 | 0 | 0 | 0 | 0 | 0 | 801-3 | RTS 24/ II | RTS 24/ II | 0.06 | 0.12 |  | Práce | Běžná |  |  |  | POL1_
|  | s případným uložením a opětovným zavěšením po provedení stavebních změn, | [25 empty] | SPI
SPU
22 | 968071125R00 | Vyvěšení nebo zavěšení kovových křídel dveří, plochy do 2 m2 | kus | 1 |  | 0 |  | 0 |  | 0 | 21 | 0 | 0 | 0 | 0 | 0 | 801-3 | RTS 24/ II | RTS 24/ II | 0.08 | 0.08 |  | Práce | Běžná |  |  |  | POL1_
|  | s případným uložením a opětovným zavěšením po provedení stavebních změn, | [25 empty] | SPI
SPU
23 | 968072354R00 | Vybourání a vyjmutí kovových rámů a rolet rámů, včetně pomocného lešení o výšce podlahy do 1900 mm a pro zatížení do 1,5 kPa (150 kg/m2) okenních zdvojených, plochy do 1 m2 | m2 | 0.9 |  | 0 |  | 0 |  | 0 | 21 | 0 | 0.00304 | 0 | 0.089 | 0.08 | 801-3 | RTS 24/ II | RTS 24/ II | 1.49 | 1.34 |  | Práce | Běžná |  |  |  | POL1_
|  | 0,60*1,50 |  | 0.9 | [23 empty] | VV | 0
SPU
24 | 968072355R00 | Vybourání a vyjmutí kovových rámů a rolet rámů, včetně pomocného lešení o výšce podlahy do 1900 mm a pro zatížení do 1,5 kPa (150 kg/m2) okenních zdvojených, plochy do 2 m2 | m2 | 1.35 |  | 0 |  | 0 |  | 0 | 21 | 0 | 0.00137 | 0 | 0.061 | 0.08 | 801-3 | RTS 24/ II | RTS 24/ II | 0.938 | 1.27 |  | Práce | Běžná |  |  |  | POL1_
|  | 0,90*1,50 |  | 1.35 | [23 empty] | VV | 0
SPU
25 | 968072455R00 | Vybourání a vyjmutí kovových rámů a rolet rámů, včetně pomocného lešení o výšce podlahy do 1900 mm a pro zatížení do 1,5 kPa (150 kg/m2) dveřních zárubní, plochy do 2 m2 | m2 | 16.745 |  | 0 |  | 0 |  | 0 | 21 | 0 | 0.00117 | 0.02 | 0.076 | 1.27 | 801-3 | RTS 24/ II | RTS 24/ II | 0.939 | 15.72 |  | Práce | Běžná |  |  |  | POL1_
|  | 0,60*1,97*3 |  | 3.546 | [23 empty] | VV | 0
|  | 0,80*1,97*5 |  | 7.88 | [23 empty] | VV | 0
|  | 0,90*1,97*3 |  | 5.319 | [23 empty] | VV | 0
SPU
26 | 968072456R00 | Vybourání a vyjmutí kovových rámů a rolet rámů, včetně pomocného lešení o výšce podlahy do 1900 mm a pro zatížení do 1,5 kPa (150 kg/m2) dveřních zárubní, plochy přes 2 m2 | m2 | 3.24 |  | 0 |  | 0 |  | 0 | 21 | 0 | 0.001 | 0 | 0.063 | 0.2 | 801-3 | RTS 24/ II | RTS 24/ II | 0.718 | 2.33 |  | Práce | Běžná |  |  |  | POL1_
|  | 1,08*3,00 |  | 3.24 | [23 empty] | VV | 0
SPU
27 | 968072558R00 | Vybourání a vyjmutí kovových rámů a rolet rámů, včetně pomocného lešení o výšce podlahy do 1900 mm a pro zatížení do 1,5 kPa (150 kg/m2) vrat, plochy do 5 m2 | m2 | 3.24 |  | 0 |  | 0 |  | 0 | 21 | 0 | 0.00083 | 0 | 0.06 | 0.19 | 801-3 | RTS 24/ II | RTS 24/ II | 0.556 | 1.8 |  | Práce | Běžná |  |  |  | POL1_
|  | 1,20*2,70 |  | 3.24 | [23 empty] | VV | 0
SPU
28 | 968072747R00 | Vybourání a vyjmutí kovových rámů a rolet rámů, včetně pomocného lešení o výšce podlahy do 1900 mm a pro zatížení do 1,5 kPa (150 kg/m2) stěn výkladních pevných nebo otvíravých, plochy přes 4 m2 | m2 | 18.882 |  | 0 |  | 0 |  | 0 | 21 | 0 | 0.00049 | 0.01 | 0.019 | 0.36 | 801-3 | RTS 24/ II | RTS 24/ II | 0.34 | 6.42 |  | Práce | Běžná |  |  |  | POL1_
|  | 6,90*1,50+(1,65+1,51)*2,70 |  | 18.882 | [23 empty] | VV | 0
SPU
29 | 978059531R00 | Odsekání a odebrání obkladů stěn z obkládaček vnitřních z jakýchkoliv materiálů, plochy přes 2 m2 | m2 | 42.811 |  | 0 |  | 0 |  | 0 | 21 | 0 | 0 | 0 | 0.068 | 2.91 | 801-3 | RTS 24/ II | RTS 24/ II | 0.3 | 12.84 |  | Práce | Běžná |  |  |  | POL1_
|  | včetně otlučení podkladní omítky až na zdivo, | [25 empty] | SPI
|  | m.č.08 : | [25 empty] | VV | 0
|  | (1,51+1,35)*2*2,00-0,60*1,97*2 |  | 9.076 | [23 empty] | VV | 0
|  | m.č.09 : | [25 empty] | VV | 0
|  | (0,80+1,50)*2*2,00-0,60*1,97 |  | 8.018 | [23 empty] | VV | 0
|  | m.č.10 : | [25 empty] | VV | 0
|  | (1,50+1,625)*2*2,00-0,90*1,97*2 |  | 8.954 | [23 empty] | VV | 0
|  | m.č.11 : | [25 empty] | VV | 0
|  | (1,40+1,625)*2*2,00-(0,60+0,90)*1,97 |  | 9.145 | [23 empty] | VV | 0
|  | m.č.12 : | [25 empty] | VV | 0
|  | (0,80+1,40)*2*2,00-0,60*1,97 |  | 7.618 | [23 empty] | VV | 0
SPU
Díl: | 711 | Izolace proti vodě |  |  |  | 0 |  | 0 |  | 0 |  | 0 |  | 0 |  | 1.6 |  |  |  |  | 7.24 | [6 empty] | DIL
30 | 711140102R00 | Odstranění izolace proti vodě - pásy přitavením vodorovné, 2 vrstvy | m2 | 164.59 |  | 0 |  | 0 |  | 0 | 21 | 0 | 0 | 0 | 0.00974 | 1.6 | 800-711 | RTS 24/ II | RTS 24/ II | 0.044 | 7.24 |  | Práce | Běžná |  |  |  | POL1_
|  | 15,10*10,90 |  | 164.59 | [23 empty] | VV | 0
SPU
Díl: | 712 | Povlakové krytiny |  |  |  | 0 |  | 0 |  | 0 |  | 0 |  | 0 |  | 0.95 |  |  |  |  | 7.89 | [6 empty] | DIL
31 | 712300831R00 | Odstranění povlakové krytiny a mechu na střechách plochých do 10° povlakové krytiny jednovrstvé, | m2 | 157.8976 |  | 0 |  | 0 |  | 0 | 21 | 0 | 0 | 0 | 0.006 | 0.95 | 800-711 | RTS 24/ II | RTS 24/ II | 0.05 | 7.89 |  | Práce | Běžná |  |  |  | POL1_
|  | (10,52+0,12)*(14,72+0,12) |  | 157.8976 | [23 empty] | VV | 0
SPU
Díl: | 713 | Izolace tepelné |  |  |  | 0 |  | 0 |  | 0 |  | 0 |  | 0 |  | 0.93 |  |  |  |  | 13.93 | [6 empty] | DIL
32 | 713102112R00 | Odstranění tepelné izolace z desek, lamel, rohoží, pásů a foukané izolace podlah, volně uložené, z desek z expandovaného polystyrenu, tloušťky od 100 mm do 200 mm | m2 | 147.7288 |  | 0 |  | 0 |  | 0 | 21 | 0 | 0 | 0 | 0.004 | 0.59 | 800-713 | RTS 24/ II | RTS 24/ II | 0.043 | 6.35 |  | Práce | Běžná |  |  |  | POL1_
|  | tl.100-120mm : | [25 empty] | VV | 0
|  | m.č.01 : | [25 empty] | VV | 0
|  | 11,175*7,76+0,575*5,00 |  | 89.593 | [23 empty] | VV | 0
|  | 0,80*0,075 |  | 0.06 | [23 empty] | VV | 0
|  | m.č.02 : | [25 empty] | VV | 0
|  | 2,775*4,55+0,925*0,45 |  | 13.0425 | [23 empty] | VV | 0
|  | m.č.03 : | [25 empty] | VV | 0
|  | 3,30*1,20+1,85*0,45+0,60*0,30 |  | 4.9725 | [23 empty] | VV | 0
|  | 1,08*0,06+0,80*0,075*3 |  | 0.2448 | [23 empty] | VV | 0
|  | m.č.04 : | [25 empty] | VV | 0
|  | 4,05*1,65 |  | 6.6825 | [23 empty] | VV | 0
|  | m.č.05 : | [25 empty] | VV | 0
|  | 4,035*2,50+1,625*1,55-0,60*0,30 |  | 12.4262 | [23 empty] | VV | 0
|  | m.č.06 : | [25 empty] | VV | 0
|  | 3,90*2,50+0,60*0,075 |  | 9.795 | [23 empty] | VV | 0
|  | m.č.07 : | [25 empty] | VV | 0
|  | 1,515*1,075+(0,80+0,90)*0,075 |  | 1.7561 | [23 empty] | VV | 0
|  | 0,90*0,10 |  | 0.09 | [23 empty] | VV | 0
|  | m.č.08 : | [25 empty] | VV | 0
|  | 1,515*1,075+0,80*0,075+0,90*0,10 |  | 1.7786 | [23 empty] | VV | 0
|  | m.č.09 : | [25 empty] | VV | 0
|  | 1,50*0,80 |  | 1.2 | [23 empty] | VV | 0
|  | m.č.10 : | [25 empty] | VV | 0
|  | 1,50*1,625+1,90*0,075 |  | 2.58 | [23 empty] | VV | 0
|  | m.č.11 : | [25 empty] | VV | 0
|  | 1,40*1,625+(0,90+0,60)*0,075 |  | 2.3875 | [23 empty] | VV | 0
|  | m.č.12 : | [25 empty] | VV | 0
|  | 1,40*0,80 |  | 1.12 | [23 empty] | VV | 0
SPU
33 | 713104211R00 | Odstranění tepelné izolace z desek, lamel, rohoží, pásů a foukané izolace plochých střech, připevněné drátem, přibitím, přeistřelením nebo na trny, z desek z expandovaného polystyrenu, tloušťky do 100 mm | m2 | 157.8976 |  | 0 |  | 0 |  | 0 | 21 | 0 | 0 | 0 | 0.00216 | 0.34 | 800-713 | RTS 24/ II | RTS 24/ II | 0.048 | 7.58 |  | Práce | Běžná |  |  |  | POL1_
|  | PUR desky tl.70mm : | [25 empty] | VV | 0
|  | (10,52+0,12)*(14,72+0,12) |  | 157.8976 | [23 empty] | VV | 0
SPU
Díl: | 720 | Zdravotechnické instalace |  |  |  | 0 |  | 0 |  | 0 |  | 0 |  | 0 |  | 0 |  |  |  |  | 0 | [6 empty] | DIL
34 | 720 | Demontáž vnitřních rozvodů vody, kanalizace a plynu, vč. likvidace | kpl | 1 |  | 0 |  | 0 |  | 0 | 21 | 0 | 0 | 0 | 0 | 0 |  | Vlastní | Indiv | 0 | 0 |  | Práce | Běžná |  |  |  | POL1_
SPU
Díl: | 725 | Zařizovací předměty |  |  |  | 0 |  | 0 |  | 0 |  | 0 |  | 0 |  | 0.46 |  |  |  |  | 4.71 | [6 empty] | DIL
35 | 725110814R00 | Demontáž klozetů kombinovaných | soubor | 2 |  | 0 |  | 0 |  | 0 | 21 | 0 | 0 | 0 | 0.0342 | 0.07 | 800-721 | RTS 24/ II | RTS 24/ II | 0.465 | 0.93 |  | Práce | Běžná |  |  |  | POL1_
SPU
36 | 725210821R00 | Demontáž umyvadel umyvadel bez výtokových armatur | soubor | 2 |  | 0 |  | 0 |  | 0 | 21 | 0 | 0 | 0 | 0.01946 | 0.04 | 800-721 | RTS 24/ II | RTS 24/ II | 0.382 | 0.76 |  | Práce | Běžná |  |  |  | POL1_
SPU
37 | 725310823R00 | Demontáž dřezů jednodílných v kuchyňské sestavě | soubor | 1 |  | 0 |  | 0 |  | 0 | 21 | 0 | 0 | 0 | 0.0092 | 0.01 | 800-721 | RTS 24/ II | RTS 24/ II | 0.465 | 0.47 |  | Práce | Běžná |  |  |  | POL1_
|  | bez výtokových armatur, | [25 empty] | SPI
SPU
38 | 725330820R00 | Demontáž výlevek diturvitových | soubor | 1 |  | 0 |  | 0 |  | 0 | 21 | 0 | 0 | 0 | 0.0347 | 0.03 | 800-721 | RTS 24/ II | RTS 24/ II | 0.569 | 0.57 |  | Práce | Běžná |  |  |  | POL1_
|  | bez výtokových armatur a bez nádrže a splachovacího potrubí, | [25 empty] | SPI
SPU
39 | 725540802R00 | Demontáž plynových ohřívačů zásobníkových 500 l | soubor | 1 |  | 0 |  | 0 |  | 0 | 21 | 0 | 0 | 0 | 0.312 | 0.31 | 800-721 | RTS 24/ II | RTS 24/ II | 0.729 | 0.73 |  | Práce | Běžná |  |  |  | POL1_
|  | cirkulačních, | [25 empty] | SPI
SPU
40 | 725810811R00 | Demontáž výtokových ventilů nástěnných | kus | 1 |  | 0 |  | 0 |  | 0 | 21 | 0 | 0 | 0 | 0.00049 | 0 | 800-721 | RTS 24/ II | RTS 24/ II | 0.114 | 0.11 |  | Práce | Běžná |  |  |  | POL1_
SPU
41 | 725810812R00 | Demontáž výtokových ventilů stojánkových | kus | 2 |  | 0 |  | 0 |  | 0 | 21 | 0 | 0 | 0 | 0.00054 | 0 | 800-721 | RTS 24/ II | RTS 24/ II | 0.124 | 0.25 |  | Práce | Běžná |  |  |  | POL1_
SPU
42 | 725820801R00 | Demontáž baterií nástěnných do G 3/4" | soubor | 1 |  | 0 |  | 0 |  | 0 | 21 | 0 | 0 | 0 | 0.00156 | 0 | 800-721 | RTS 24/ II | RTS 24/ II | 0.217 | 0.22 |  | Práce | Běžná |  |  |  | POL1_
SPU
43 | 725820802R00 | Demontáž baterií stojánkových do 1otvoru | soubor | 3 |  | 0 |  | 0 |  | 0 | 21 | 0 | 0 | 0 | 0.00086 | 0 | 800-721 | RTS 24/ II | RTS 24/ II | 0.222 | 0.67 |  | Práce | Běžná |  |  |  | POL1_
SPU
Díl: | 730 | Vytápění |  |  |  | 0 |  | 0 |  | 0 |  | 0 |  | 0 |  | 0.73 |  |  |  |  | 50.25 | [6 empty] | DIL
44 | 731200823R00 | Demontáž kotlů ocelových na kapalná a plynná paliva o výkonu do 25 kW | kus | 1 |  | 0 |  | 0 |  | 0 | 21 | 0 | 0.0002 | 0 | 0.22625 | 0.23 | 800-731 | RTS 24/ II | RTS 24/ II | 1.55 | 1.55 |  | Práce | Běžná |  |  |  | POL1_
SPU
45 | 731890801R00 | Vnitrostaveništní přemístění demontovaných hmot umístěných ve výšce (hloubce) do 6 m | t | 0.2 |  | 0 |  | 0 |  | 0 | 21 | 0 | 0 | 0 | 0 | 0 | 800-731 | RTS 24/ II | RTS 24/ II | 11.4 | 2.28 |  | Práce | Běžná |  |  |  | POL1_
|  | kotelen vodorovně 100 m, umístěných ve výšce (hloubce) | [25 empty] | SPI
SPU
46 | 733170801R00 | Demontáž potrubí z plastových trubek do D 25 mm | m | 896 |  | 0 |  | 0 |  | 0 | 21 | 0 | 0 | 0 | 0.0005 | 0.45 | 800-731 | RTS 24/ II | RTS 24/ II | 0.05 | 44.8 |  | Práce | Běžná |  |  |  | POL1_
SPU
47 | 735151811R00 | Demontáž otopných těles panelových jednořadých, stavební délky do 1500 mm | kus | 4 |  | 0 |  | 0 |  | 0 | 21 | 0 | 5e-05 | 0 | 0.01235 | 0.05 | 800-731 | RTS 24/ II | RTS 24/ II | 0.24 | 0.96 |  | Práce | Běžná |  |  |  | POL1_
SPU
48 | 735890801R00 | Vnitrostaveništní přemístění demontovaných hmot otopných těles vodorovně 100 m z objektů výšky do 6 m | t | 0.2 |  | 0 |  | 0 |  | 0 | 21 | 0 | 0 | 0 | 0 | 0 | 800-731 | RTS 24/ II | RTS 24/ II | 3.07 | 0.61 |  | Práce | Běžná |  |  |  | POL1_
SPU
49 | 733-PC01 | Demontáž rozvodů vytápění vč. likvidace | kpl | 1 |  | 0 |  | 0 |  | 0 | 21 | 0 | 2e-05 | 0 | 0.001 | 0 |  | Vlastní | Indiv | 0.05 | 0.05 |  | Práce | Běžná |  |  |  | POL1_
SPU
Díl: | 764 | Konstrukce klempířské |  |  |  | 0 |  | 0 |  | 0 |  | 0 |  | 0 |  | 0.08 |  |  |  |  | 5.41 | [6 empty] | DIL
50 | 764410850R00 | Demontáž oplechování parapetů rš od 100 do 330 mm | m | 8.4 |  | 0 |  | 0 |  | 0 | 21 | 0 | 0 | 0 | 0.00135 | 0.01 | 800-764 | RTS 24/ II | RTS 24/ II | 0.092 | 0.77 |  | Práce | Běžná |  |  |  | POL1_
|  | 0,60+0,90+6,90 |  | 8.4 | [23 empty] | VV | 0
SPU
51 | 764430810R00 | Demontáž oplechování zdí a nadezdívek rš do 250 mm | m | 50.48 |  | 0 |  | 0 |  | 0 | 21 | 0 | 0 | 0 | 0.00142 | 0.07 | 800-764 | RTS 24/ II | RTS 24/ II | 0.092 | 4.64 |  | Práce | Běžná |  |  |  | POL1_
|  | atika : (10,52+14,72)*2 |  | 50.48 | [23 empty] | VV | 0
SPU
Díl: | 766 | Konstrukce truhlářské, okna a dveře |  |  |  | 0 |  | 0 |  | 0 |  | 0 |  | 0 |  | 0.79 |  |  |  |  | 3.53 | [6 empty] | DIL
52 | 766812820R00 | Demontáž kuchyňských linek délky do 1500 mm | kus | 1 |  | 0 |  | 0 |  | 0 | 21 | 0 | 0 | 0 | 0.131 | 0.13 | 800-766 | RTS 24/ II | RTS 24/ II | 0.768 | 0.77 |  | Práce | Běžná |  |  |  | POL1_
SPU
53 | 766825821R00 | Demontáž nábytku vestavěného skříní dvoukřídlových | kus | 6 |  | 0 |  | 0 |  | 0 | 21 | 0 | 0 | 0 | 0.1104 | 0.66 | 800-766 | RTS 24/ II | RTS 24/ II | 0.46 | 2.76 |  | Práce | Běžná |  |  |  | POL1_
SPU
Díl: | 767 | Konstrukce zámečnické |  |  |  | 0 |  | 0 |  | 0 |  | 0 |  | 0.25 |  | 9.38 |  |  |  |  | 369.11 | [6 empty] | DIL
54 | 767137803R00 | Demontáž lehkých montovaných příček desek do suti | m2 | 174.443 |  | 0 |  | 0 |  | 0 | 21 | 0 | 0 | 0 | 0.012 | 2.09 | 800-767 | RTS 24/ II | RTS 24/ II | 0.13 | 22.68 |  | Práce | Běžná |  |  |  | POL1_
|  | opláštění kiosku paneky Kingspan : | [25 empty] | VV | 0
|  | (14,72+10,52)*2*4,00 |  | 201.92 | [23 empty] | VV | 0
|  | -(1,08*3,00+0,90*1,50+0,60*1,50) |  | -5.49 | [23 empty] | VV | 0
|  | -(6,90*1,50+3,11*2,70+1,20*2,70) |  | -21.987 | [23 empty] | VV | 0
SPU
55 | 767392802R00 | Demontáž krytin střech z plechů šroubovaných | m2 | 157.8976 |  | 0 |  | 0 |  | 0 | 21 | 0 | 0 | 0 | 0.01014 | 1.6 | 800-767 | RTS 24/ II | RTS 24/ II | 0.24 | 37.9 |  | Práce | Běžná |  |  |  | POL1_
|  | (10,52+0,12)*(14,72+0,12) |  | 157.8976 | [23 empty] | VV | 0
SPU
56 | 767581801R00 | Demontáž podhledů kazet | m2 | 95.9054 |  | 0 |  | 0 |  | 0 | 21 | 0 | 0 | 0 | 0.005 | 0.48 | 800-767 | RTS 24/ II | RTS 24/ II | 0.51 | 48.91 |  | Práce | Běžná |  |  |  | POL1_
|  | m.č.01 : | [25 empty] | VV | 0
|  | 11,175*7,76+0,575*4,95 |  | 89.5643 | [23 empty] | VV | 0
|  | m.č.07 : | [25 empty] | VV | 0
|  | 1,515*1,075 |  | 1.6286 | [23 empty] | VV | 0
|  | m.č.10 : | [25 empty] | VV | 0
|  | 1,50*1,625 |  | 2.4375 | [23 empty] | VV | 0
|  | m.č.11 : | [25 empty] | VV | 0
|  | 1,40*1,625 |  | 2.275 | [23 empty] | VV | 0
SPU
57 | 767582800R00 | Demontáž podhledů roštů | m2 | 95.9054 |  | 0 |  | 0 |  | 0 | 21 | 0 | 0 | 0 | 0.002 | 0.19 | 800-767 | RTS 24/ II | RTS 24/ II | 0.1 | 9.59 |  | Práce | Běžná |  |  |  | POL1_
SPU
58 | 767584801R00 | Demontáž podhledů doplňků - těles zářivkových | kus | 15 |  | 0 |  | 0 |  | 0 | 21 | 0 | 0 | 0 | 0.007 | 0.11 | 800-767 | RTS 24/ II | RTS 24/ II | 0.215 | 3.23 |  | Práce | Běžná |  |  |  | POL1_
SPU
59 | 767584811R00 | Demontáž podhledů doplňků - mřížek vzduchotechnických | kus | 9 |  | 0 |  | 0 |  | 0 | 21 | 0 | 0 | 0 | 0.001 | 0.01 | 800-767 | RTS 24/ II | RTS 24/ II | 0.2 | 1.8 |  | Práce | Běžná |  |  |  | POL1_
SPU
60 | 767996802R00 | Demontáž ostatních doplňků staveb atypických konstrukcí o hmotnosti přes 50 do 100 kg | kg | 4900 |  | 0 |  | 0 |  | 0 | 21 | 0 | 5e-05 | 0.25 | 0.001 | 4.9 | 800-767 | RTS 24/ II | RTS 24/ II | 0.05 | 245 |  | Práce | Běžná |  |  |  | POL1_
SPU
Díl: | 776 | Podlahy povlakové |  |  |  | 0 |  | 0 |  | 0 |  | 0 |  | 0 |  | 0.08 |  |  |  |  | 2.42 | [6 empty] | DIL
61 | 776511810R00 | Odstranění povlakových podlah z nášlapné plochy lepených, bez podložky, z ploch přes 20 m2 | m2 | 23.08 |  | 0 |  | 0 |  | 0 | 21 | 0 | 0 | 0 | 0.0035 | 0.08 | 800-775 | RTS 24/ II | RTS 24/ II | 0.105 | 2.42 |  | Práce | Běžná |  |  |  | POL1_
|  | m.č.02 : | [25 empty] | VV | 0
|  | 13,08 |  | 13.08 | [23 empty] | VV | 0
|  | m.č.06 : | [25 empty] | VV | 0
|  | 10,00 |  | 10 | [23 empty] | VV | 0
SPU
Díl: | M21 | Elektromontáže |  |  |  | 0 |  | 0 |  | 0 |  | 0 |  | 0 |  | 0 |  |  |  |  | 0 | [6 empty] | DIL
62 | 210-PC01 | Demontáž rozvodných skříní vč. odvezení, odhad 2ks | kpl | 1 |  | 0 |  | 0 |  | 0 | 21 | 0 | 0 | 0 | 0 | 0 |  | Vlastní | Indiv | 0 | 0 |  | Práce | Běžná |  |  |  | POL1_
SPU
63 | 210-PC02 | Odpojení přívodu el.energie | kpl | 1 |  | 0 |  | 0 |  | 0 | 21 | 0 | 0 | 0 | 0 | 0 |  | Vlastní | Indiv | 0 | 0 |  | Práce | Běžná |  |  |  | POL1_
SPU
64 | 210-PC03 | Demontáž rozvodů elektro+svítidel, vč. likvidace | kpl | 1 |  | 0 |  | 0 |  | 0 | 21 | 0 | 0 | 0 | 0 | 0 |  | Vlastní | Indiv | 0 | 0 |  | Práce | Běžná |  |  |  | POL1_
SPU
Díl: | D96 | Přesuny suti a vybouraných hmot |  |  |  | 0 |  | 0 |  | 0 |  | 0 |  | 0 |  | 0 |  |  |  |  | 501.52 | [6 empty] | DIL
65 | 979951112R00 | Výkup kovů - železný šrot tl. nad 4 mm | t | 4.9 |  | 0 |  | 0 |  | 0 | 21 | 0 | 0 | 0 | 0 | 0 | 801-3 | RTS 24/ II | RTS 24/ II | 0 | 0 |  | Práce | Běžná |  |  |  | POL1_
|  | Pro vyjádření výnosu ve prospěch zhotovitele je nutné jednotkovou cenu uvést se záporným znaménkem. (Získaná částka ponižuje náklad stavby.) | [25 empty] | POP |  | Pro vyjádření výnosu ve prospěch zhotovitele je nutné jednotkovou cenu uvést se záporným znaménkem. (Získaná částka ponižuje náklad stavby.)
SPU
66 | 979951161R00 | Výkup kovů - zinek, plechy | t | 2.3554 |  | 0 |  | 0 |  | 0 | 21 | 0 | 0 | 0 | 0 | 0 | 801-3 | RTS 24/ II | RTS 24/ II | 0 | 0 |  | Práce | Běžná |  |  |  | POL1_
|  | Pro vyjádření výnosu ve prospěch zhotovitele je nutné jednotkovou cenu uvést se záporným znaménkem. (Získaná částka ponižuje náklad stavby.) | [25 empty] | POP |  | Pro vyjádření výnosu ve prospěch zhotovitele je nutné jednotkovou cenu uvést se záporným znaménkem. (Získaná částka ponižuje náklad stavby.)
SPU
67 | 979990107R00 | Poplatek za uložení, směs betonu, cihel a dřeva, , skupina 17 09 04 z Katalogu odpadů | t | 201.7869 |  | 0 |  | 0 |  | 0 | 21 | 0 | 0 | 0 | 0 | 0 | 801-3 | RTS 24/ II | RTS 24/ II | 0 | 0 |  | Práce | Běžná |  |  |  | POL1_
|  | kategorie 17 09 04 smíšené stavební a demoliční odpady | [25 empty] | POP
|  | 216,92402 |  | 216.924 | [23 empty] | VV | 0
|  | -(4,90+2,3554+4,5147+2,35505+0,9312+0,0808) |  | -15.1372 | [23 empty] | VV | 0
SPU
68 | 979990110R00 | Poplatek za uložení suti - sádrokartonové desky, skupina odpadu 170802 | t | 4.5147 |  | 0 |  | 0 |  | 0 | 21 | 0 | 0 | 0 | 0 | 0 | 801-3 | RTS 24/ II | RTS 24/ II | 0 | 0 |  | Práce | Běžná |  |  |  | POL1_
|  | kategorie 17 08 02 stavební materiály na bázi sádry | [25 empty] | POP
SPU
69 | 979990121R00 | Poplatek za uložení suti - asfaltové pásy, skupina odpadu 170302 | t | 2.5505 |  | 0 |  | 0 |  | 0 | 21 | 0 | 0 | 0 | 0 | 0 | 801-3 | RTS 24/ II | RTS 24/ II | 0 | 0 |  | Práce | Běžná |  |  |  | POL1_
SPU
70 | 979990146R00 | Poplatek za uložení, čistý polystyren, čistá minerální a skelná vata, , skupina 17 06 04 z Katalogu odpadů | t | 0.93119 |  | 0 |  | 0 |  | 0 | 21 | 0 | 0 | 0 | 0 | 0 | 801-3 | RTS 24/ II | RTS 24/ II | 0 | 0 |  | Práce | Běžná |  |  |  | POL1_
SPU
71 | 979990182R00 | Poplatek za uložení suti - koberce, skupina odpadu 200307 | t | 0.08078 |  | 0 |  | 0 |  | 0 | 21 | 0 | 0 | 0 | 0 | 0 | 801-3 | RTS 24/ II | RTS 24/ II | 0 | 0 |  | Práce | Běžná |  |  |  | POL1_
|  | kategorie 17 02 03 plasty | [25 empty] | POP
SPU
72 | 979081111R00 | Odvoz suti a vybouraných hmot na skládku do 1 km | t | 216.924 |  | 0 |  | 0 |  | 0 | 21 | 0 | 0 | 0 | 0 | 0 | 801-3 | RTS 24/ II | RTS 24/ II | 0.49 | 106.29 |  | Přesun suti | Běžná |  |  |  | POL8_
|  | Včetně naložení na dopravní prostředek a složení na skládku, bez poplatku za skládku. | [25 empty] | POP
|  | Demontážní hmotnosti z položek s pořadovými čísly: : | [25 empty] | VV | 0
|  | 5,6,7,9,10,11,12,13,14,15,16,17,19,23,24,25,26,27,28,29,30,31,32,33,35,36,37,38,39,40,41,42,43,44, : | [25 empty] | VV | 0
|  | 46,47,49,50,51,52,53,54,55,56,57,58,59,60,61, : | [25 empty] | VV | 0
|  | Součet: : 216,92403 |  | 216.924 | [23 empty] | VV | 0
SPU
73 | 979081121R00 | Odvoz suti a vybouraných hmot na skládku příplatek za každý další 1 km | t | 4121.5566 |  | 0 |  | 0 |  | 0 | 21 | 0 | 0 | 0 | 0 | 0 | 801-3 | RTS 24/ II | RTS 24/ II | 0 | 0 |  | Přesun suti | Běžná |  |  |  | POL8_
|  | Demontážní hmotnosti z položek s pořadovými čísly: : | [25 empty] | VV | 0
|  | 5,6,7,9,10,11,12,13,14,15,16,17,19,23,24,25,26,27,28,29,30,31,32,33,35,36,37,38,39,40,41,42,43,44, : | [25 empty] | VV | 0
|  | 46,47,49,50,51,52,53,54,55,56,57,58,59,60,61, : | [25 empty] | VV | 0
|  | Součet: : 4121,55658 |  | 4121.5566 | [23 empty] | VV | 0
SPU
74 | 979082111R00 | Vnitrostaveništní doprava suti a vybouraných hmot do 10 m | t | 216.924 |  | 0 |  | 0 |  | 0 | 21 | 0 | 0 | 0 | 0 | 0 | 801-3 | RTS 24/ II | RTS 24/ II | 0.942 | 204.34 |  | Přesun suti | Běžná |  |  |  | POL8_
|  | Demontážní hmotnosti z položek s pořadovými čísly: : | [25 empty] | VV | 0
|  | 5,6,7,9,10,11,12,13,14,15,16,17,19,23,24,25,26,27,28,29,30,31,32,33,35,36,37,38,39,40,41,42,43,44, : | [25 empty] | VV | 0
|  | 46,47,49,50,51,52,53,54,55,56,57,58,59,60,61, : | [25 empty] | VV | 0
|  | Součet: : 216,92403 |  | 216.924 | [23 empty] | VV | 0
SPU
75 | 979082121R00 | Vnitrostaveništní doprava suti a vybouraných hmot příplatek k ceně za každých dalších 5 m | t | 1735.3922 |  | 0 |  | 0 |  | 0 | 21 | 0 | 0 | 0 | 0 | 0 | 801-3 | RTS 24/ II | RTS 24/ II | 0.11 | 190.89 |  | Přesun suti | Běžná |  |  |  | POL8_
|  | Demontážní hmotnosti z položek s pořadovými čísly: : | [25 empty] | VV | 0
|  | 5,6,7,9,10,11,12,13,14,15,16,17,19,23,24,25,26,27,28,29,30,31,32,33,35,36,37,38,39,40,41,42,43,44, : | [25 empty] | VV | 0
|  | 46,47,49,50,51,52,53,54,55,56,57,58,59,60,61, : | [25 empty] | VV | 0
|  | Součet: : 1735,39224 |  | 1735.3922 | [23 empty] | VV | 0
SPU
[26 empty] | 12 | 21 | DPH
| Celkem |  |  |  |  | 0 | [19 empty] | 0 | 0 | SUM
END
Note on S6: Jedná se o informaci, zda se jedná o položku, která je do rozpočtu zadána z cenové soustavy RTS, nebo vlastní.
Note on T6: Jedná se o název CÚ, která je zadána u položky rozpočtu

## 02 02 Pol
Položkový soupis prací a dodávek | [27 empty] | #TypZaznamu#
S: | 086-KOB | Čerpací stanice SHELL, ul.Opuštěná, Brno - ODSTRANĚNÍ STAVBY | [25 empty] | STA
O: | 02 | Odstranění zastřešení výdejních stání | [22 empty] | STA |  |  | OBJ
R: | 02 | Odstranění zastřešení výdejních stání vč.základů a beton.plochy | [25 empty] | ROZ
P.č. | Číslo položky | Název položky | MJ | Množství | Cena / MJ | Celkem | Dodávka | Dodávka celk. | Montáž | Montáž celk. | DPH | Cena s DPH | Hmotnost / MJ | Hmotnost celk.(t) | Dem. hmotnost / MJ | Dem. hmotnost celk.(t) | Ceník | Cen. soustava / platnost | Cenová úroveň | Nhod / MJ | Nhod celk. | Dodavatel | Typ položky | Stav položky
Díl: | 1 | Zemní práce |  |  |  | 0 |  | 0 |  | 0 |  | 0 |  | 0.79 |  | 0 |  |  |  |  | 44.97 | [6 empty] | DIL
1 | 119001422R00 | Dočasné zajištění podzemního potrubí nebo vedení kabelů přes 3 do 6 kabelů | m | 20 |  | 0 |  | 0 |  | 0 | 21 | 0 | 0.03973 | 0.79 | 0 | 0 | 800-1 | RTS 24/ II | RTS 24/ II | 0.753 | 15.06 |  | Práce | Běžná |  |  |  | POL1_
|  | ve výkopišti ve stavu a poloze, ve kterých byla na začátku zemních prací, a to podepřením, vzepřením nebo vyvěšením, případně s ochranným bedněním, se zřízením a odstraněním zajišťovací konstrukce a včetně opotřebení použitých materiálů, | [25 empty] | SPI |  | ve výkopišti ve stavu a poloze, ve kterých byla na začátku zemních prací, a to podepřením, vzepřením nebo vyvěšením, případně s ochranným bedněním, se zřízením a odstraněním zajišťovací konstrukce a včetně opotřebení použitých materiálů,
SPU
2 | 162201102R00 | Vodorovné přemístění výkopku z horniny 1 až 4, na vzdálenost přes 20 do 50 m | m3 | 32.434 |  | 0 |  | 0 |  | 0 | 21 | 0 | 0 | 0 | 0 | 0 | 800-1 | RTS 24/ II | RTS 24/ II | 0.07 | 2.27 |  | Práce | Běžná |  |  |  | POL1_
|  | po suchu, bez naložení výkopku, avšak se složením bez rozhrnutí, zpáteční cesta vozidla. | [25 empty] | SPI
SPU
3 | 167101101R00 | Nakládání, skládání, překládání neulehlého výkopku nakládání výkopku do 100 m3, z horniny 1 až 4 | m3 | 32.434 |  | 0 |  | 0 |  | 0 | 21 | 0 | 0 | 0 | 0 | 0 | 800-1 | RTS 24/ II | RTS 24/ II | 0.652 | 21.15 |  | Práce | Běžná |  |  |  | POL1_
SPU
4 | 174101101R00 | Zásyp sypaninou se zhutněním jam, šachet, rýh nebo kolem objektů v těchto vykopávkách | m3 | 32.434 |  | 0 |  | 0 |  | 0 | 21 | 0 | 0 | 0 | 0 | 0 | 800-1 | RTS 24/ II | RTS 24/ II | 0.2 | 6.49 |  | Práce | Běžná |  |  |  | POL1_
|  | z jakékoliv horniny s uložením výkopku po vrstvách, | [25 empty] | SPI
|  | včetně strojního přemístění materiálu pro zásyp ze vzdálenosti do 10 m od okraje zásypu | [25 empty] | POP
|  | zásyp po vybouraných základech : | [25 empty] | VV | 0
|  | 1,70*1,70*1,00+1,435*1,20*0,35 |  | 3.4927 | [23 empty] | VV | 0
|  | 2,375*1,20*0,20 |  | 0.57 | [23 empty] | VV | 0
|  | 1,70*1,70*(4,55-0,80)*2 |  | 21.675 | [23 empty] | VV | 0
|  | 1,95*1,20*0,20*2 |  | 0.936 | [23 empty] | VV | 0
|  | Mezisoučet |  | 26.6737 | [23 empty] | VV | 1
|  | zásyp v původní beton.ploše po úroveň -0,30m : | [25 empty] | VV | 0
|  | 21,10*9,10*(0,33-0,30) |  | 5.7603 | [23 empty] | VV | 0
|  | Mezisoučet |  | 5.7603 | [23 empty] | VV | 1
SPU
Díl: | 96 | Bourání konstrukcí |  |  |  | 0 |  | 0 |  | 0 |  | 0 |  | 0 |  | 291.88 |  |  |  |  | 730.62 | [6 empty] | DIL
5 | 113231416R00 | Bourání liniových odvodňovacích žabů zatížení D400, šířka žlabu 160 mm | m | 42.2 |  | 0 |  | 0 |  | 0 | 21 | 0 | 0 | 0 | 0.35961 | 15.18 | 822-1 | RTS 24/ II | RTS 24/ II | 0.27 | 11.39 |  | Práce | Běžná |  |  |  | POL1_
|  | včetně betonového lože | [25 empty] | SPI
|  | včetně betonového lože | [25 empty] | POP
|  | 21,10*2 |  | 42.2 | [23 empty] | VV | 0
SPU
6 | 961044111R00 | Bourání základů z betonu prostého | m3 | 26.6737 |  | 0 |  | 0 |  | 0 | 21 | 0 | 0 | 0 | 2 | 53.35 | 801-3 | RTS 24/ II | RTS 24/ II | 6.44 | 171.78 |  | Práce | Běžná |  |  |  | POL1_
|  | nebo vybourání otvorů průřezové plochy přes 4 m2 v základech, | [25 empty] | SPI
|  | 1,70*1,70*1,00+1,435*1,20*0,35 |  | 3.4927 | [23 empty] | VV | 0
|  | 2,375*1,20*0,20 |  | 0.57 | [23 empty] | VV | 0
|  | 1,70*1,70*(4,55-0,80)*2 |  | 21.675 | [23 empty] | VV | 0
|  | 1,95*1,20*0,20*2 |  | 0.936 | [23 empty] | VV | 0
SPU
7 | 965042241R00 | Bourání podkladů pod dlažby nebo litých celistvých dlažeb a mazanin betonových nebo z litého asfaltu, tloušťky přes 100 mm, plochy přes 4 m2 | m3 | 65.043 |  | 0 |  | 0 |  | 0 | 21 | 0 | 0 | 0 | 2.2 | 143.09 | 801-3 | RTS 24/ II | RTS 24/ II | 5.87 | 381.8 |  | Práce | Běžná |  |  |  | POL1_
|  | drátkobeton tl. 180mm : | [25 empty] | VV | 0
|  | 21,00*9,10*0,18 |  | 34.398 | [23 empty] | VV | 0
|  | podkl.beton se sítí tl.150mm : | [25 empty] | VV | 0
|  | 21,00*9,10*0,15 |  | 28.665 | [23 empty] | VV | 0
|  | refýže : | [25 empty] | VV | 0
|  | (1,70*1,70+3,875*1,20)*0,11 |  | 0.8294 | [23 empty] | VV | 0
|  | (1,70*1,70+1,95*1,20)*0,11*2 |  | 1.1506 | [23 empty] | VV | 0
SPU
8 | 965049112R00 | Bourání podkladů pod dlažby nebo litých celistvých dlažeb a mazanin příplatek za bourání mazanin vyztužených svařovanou sítí, tloušťky přes 100 mm | m3 | 28.665 |  | 0 |  | 0 |  | 0 | 21 | 0 | 0 | 0 | 0 | 0 | 801-3 | RTS 24/ II | RTS 24/ II | 4.029 | 115.49 |  | Práce | Běžná |  |  |  | POL1_
|  | 21,00*9,10*0,15 |  | 28.665 | [23 empty] | VV | 0
SPU
9 | 965082941R00 | Odstranění násypu pod podlahami a ochranného na střechách tloušťky přes 200 mm, jakékoliv plochy | m3 | 57.33 |  | 0 |  | 0 |  | 0 | 21 | 0 | 0 | 0 | 1.4 | 80.26 | 801-3 | RTS 24/ II | RTS 24/ II | 0.875 | 50.16 |  | Práce | Běžná |  |  |  | POL1_
|  | 21,00*9,10*0,30 |  | 57.33 | [23 empty] | VV | 0
SPU
Díl: | 764 | Konstrukce klempířské |  |  |  | 0 |  | 0 |  | 0 |  | 0 |  | 0 |  | 0.19 |  |  |  |  | 3.9 | [6 empty] | DIL
10 | 764357801R00 | Demontáž žlabů mezistřešních a zaatikových, rš 1100 mm, | m | 21.1 |  | 0 |  | 0 |  | 0 | 21 | 0 | 0 | 0 | 0.0082 | 0.17 | 800-764 | RTS 24/ II | RTS 24/ II | 0.16 | 3.38 |  | Práce | Běžná |  |  |  | POL1_
SPU
11 | 764454801R00 | Demontáž odpadních trub nebo součástí trub kruhových , o průměru 75 a 100 mm | m | 9 |  | 0 |  | 0 |  | 0 | 21 | 0 | 0 | 0 | 0.00226 | 0.02 | 800-764 | RTS 24/ II | RTS 24/ II | 0.0575 | 0.52 |  | Práce | Běžná |  |  |  | POL1_
SPU
Díl: | 767 | Konstrukce zámečnické |  |  |  | 0 |  | 0 |  | 0 |  | 0 |  | 0.1 |  | 6.32 |  |  |  |  | 326.18 | [6 empty] | DIL
12 | 767134802R00 | Demontáž stěn a příček z plechu oplechování stěn plechy šroubovanými | m2 | 66.3 |  | 0 |  | 0 |  | 0 | 21 | 0 | 0 | 0 | 0.009 | 0.6 | 800-767 | RTS 24/ II | RTS 24/ II | 0.17 | 11.27 |  | Práce | Běžná |  |  |  | POL1_
|  | (21,20+17,80)*2*0,85 |  | 66.3 | [23 empty] | VV | 0
SPU
13 | 767392802R00 | Demontáž krytin střech z plechů šroubovaných | m2 | 303.68 |  | 0 |  | 0 |  | 0 | 21 | 0 | 0 | 0 | 0.007 | 2.13 | 800-767 | RTS 24/ II | RTS 24/ II | 0.24 | 72.88 |  | Práce | Běžná |  |  |  | POL1_
|  | 21,10*9,60+12,64*8,00 |  | 303.68 | [23 empty] | VV | 0
SPU
14 | 767581802R00 | Demontáž podhledů lamel | m2 | 303.68 |  | 0 |  | 0 |  | 0 | 21 | 0 | 0 | 0 | 0.004 | 1.21 | 800-767 | RTS 24/ II | RTS 24/ II | 0.41 | 124.51 |  | Práce | Běžná |  |  |  | POL1_
|  | 21,10*9,60+12,64*8,00 |  | 303.68 | [23 empty] | VV | 0
SPU
15 | 767582800R00 | Demontáž podhledů roštů | m2 | 303.68 |  | 0 |  | 0 |  | 0 | 21 | 0 | 0 | 0 | 0.002 | 0.61 | 800-767 | RTS 24/ II | RTS 24/ II | 0.1 | 30.37 |  | Práce | Běžná |  |  |  | POL1_
SPU
16 | 767584801R00 | Demontáž podhledů doplňků - těles zářivkových | kus | 10 |  | 0 |  | 0 |  | 0 | 21 | 0 | 0 | 0 | 0.007 | 0.07 | 800-767 | RTS 24/ II | RTS 24/ II | 0.215 | 2.15 |  | Práce | Běžná |  |  |  | POL1_
SPU
17 | 767999802R00 | Demontáž ostatních doplňků staveb doplňků staveb o hmotnosti přes 50 do 100 kg | kg | 1700 |  | 0 |  | 0 |  | 0 | 21 | 0 | 6e-05 | 0.1 | 0.001 | 1.7 | 800-767 | RTS 24/ II | RTS 24/ II | 0.05 | 85 |  | Práce | Běžná |  |  |  | POL1_
SPU
Díl: | M21 | Elektromontáže |  |  |  | 0 |  | 0 |  | 0 |  | 0 |  | 0 |  | 0 |  |  |  |  | 0 | [6 empty] | DIL
18 | 210-PC01 | Demontáž výbojkových svítidel vč. likvidace | ks | 10 |  | 0 |  | 0 |  | 0 | 21 | 0 | 0 | 0 | 0 | 0 |  | Vlastní | Indiv | 0 | 0 |  | Práce | Běžná |  |  |  | POL1_
SPU
19 | 210-PC02 | Demontáž rozvodů elektroinstalace, vč. likvidace | kpl | 1 |  | 0 |  | 0 |  | 0 | 21 | 0 | 0 | 0 | 0 | 0 |  | Vlastní | Indiv | 0 | 0 |  | Práce | Běžná |  |  |  | POL1_
SPU
Díl: | D96 | Přesuny suti a vybouraných hmot |  |  |  | 0 |  | 0 |  | 0 |  | 0 |  | 0 |  | 0 |  |  |  |  | 427.29 | [6 empty] | DIL
20 | 979951112R00 | Výkup kovů - železný šrot tl. nad 4 mm | t | 1.7 |  | 0 |  | 0 |  | 0 | 21 | 0 | 0 | 0 | 0 | 0 | 801-3 | RTS 24/ II | RTS 24/ II | 0 | 0 |  | Práce | Běžná |  |  |  | POL1_
|  | Pro vyjádření výnosu ve prospěch zhotovitele je nutné jednotkovou cenu uvést se záporným znaménkem. (Získaná částka ponižuje náklad stavby.) | [25 empty] | POP |  | Pro vyjádření výnosu ve prospěch zhotovitele je nutné jednotkovou cenu uvést se záporným znaménkem. (Získaná částka ponižuje náklad stavby.)
SPU
21 | 979951131R00 | Výkup kovů - hliník, plechy | t | 2.4187 |  | 0 |  | 0 |  | 0 | 21 | 0 | 0 | 0 | 0 | 0 | 801-3 | RTS 24/ II | RTS 24/ II | 0 | 0 |  | Práce | Běžná |  |  |  | POL1_
|  | Pro vyjádření výnosu ve prospěch zhotovitele je nutné jednotkovou cenu uvést se záporným znaménkem. (Získaná částka ponižuje náklad stavby.) | [25 empty] | POP |  | Pro vyjádření výnosu ve prospěch zhotovitele je nutné jednotkovou cenu uvést se záporným znaménkem. (Získaná částka ponižuje náklad stavby.)
SPU
22 | 979951161R00 | Výkup kovů - zinek, plechy | t | 0.19336 |  | 0 |  | 0 |  | 0 | 21 | 0 | 0 | 0 | 0 | 0 | 801-3 | RTS 24/ II | RTS 24/ II | 0 | 0 |  | Práce | Běžná |  |  |  | POL1_
|  | Pro vyjádření výnosu ve prospěch zhotovitele je nutné jednotkovou cenu uvést se záporným znaménkem. (Získaná částka ponižuje náklad stavby.) | [25 empty] | POP |  | Pro vyjádření výnosu ve prospěch zhotovitele je nutné jednotkovou cenu uvést se záporným znaménkem. (Získaná částka ponižuje náklad stavby.)
SPU
23 | 979081121R00 | Odvoz suti a vybouraných hmot na skládku Příplatek k odvozu za každý další 1 km, pro ostatní bouraný materiál | t | 411.9854 |  | 0 |  | 0 |  | 0 | 21 | 0 | 0 | 0 | 0 | 0 | 801-3 | RTS 24/ II | RTS 24/ II | 0 | 0 |  | Práce | Běžná |  |  |  | POL1_
|  | (298,38744-80,262-196,4420)*19 |  | 411.9854 | [23 empty] | VV | 0
SPU
24 | 979081121R01 | Příplatek k odvozu za každý další 1 km, pro recyklaci a štěrkopísek - do5km | t | 1106.816 |  | 0 |  | 0 |  | 0 | 21 | 0 | 0 | 0 | 0 | 0 |  | Vlastní | Indiv | 0 | 0 |  | Práce | Běžná |  |  |  | POL1_
|  | pro recyklaci betonu : | [25 empty] | VV | 0
|  | (53,3474+143,0946)*4 |  | 785.768 | [23 empty] | VV | 0
|  | proštěrkopísek : | [25 empty] | VV | 0
|  | 80,2620*4 |  | 321.048 | [23 empty] | VV | 0
SPU
25 | 979081111R00 | Odvoz suti a vybouraných hmot na skládku do 1 km | t | 298.3874 |  | 0 |  | 0 |  | 0 | 21 | 0 | 0 | 0 | 0 | 0 | 801-3 | RTS 24/ II | RTS 24/ II | 0.49 | 146.21 |  | Přesun suti | Běžná |  |  |  | POL8_
|  | Včetně naložení na dopravní prostředek a složení na skládku, bez poplatku za skládku. | [25 empty] | POP
|  | Demontážní hmotnosti z položek s pořadovými čísly: : | [25 empty] | VV | 0
|  | 5,6,7,9,10,11,12,13,14,15,16,17, : | [25 empty] | VV | 0
|  | Součet: : 298,38744 |  | 298.3874 | [23 empty] | VV | 0
SPU
26 | 979082111R00 | Vnitrostaveništní doprava suti a vybouraných hmot do 10 m | t | 298.3874 |  | 0 |  | 0 |  | 0 | 21 | 0 | 0 | 0 | 0 | 0 | 801-3 | RTS 24/ II | RTS 24/ II | 0.942 | 281.08 |  | Přesun suti | Běžná |  |  |  | POL8_
|  | Demontážní hmotnosti z položek s pořadovými čísly: : | [25 empty] | VV | 0
|  | 5,6,7,9,10,11,12,13,14,15,16,17, : | [25 empty] | VV | 0
|  | Součet: : 298,38744 |  | 298.3874 | [23 empty] | VV | 0
SPU
27 | 979999978R00 | Poplatek za recyklaci, beton lehce vyztužený, kusovost do 1600 cm2, skupina 17 01 01 z Katalogu odpadů | t | 298.3874 |  | 0 |  | 0 |  | 0 | 21 | 0 | 0 | 0 | 0 | 0 | 801-3 | RTS 24/ II | RTS 24/ II | 0 | 0 |  | Přesun suti | Běžná |  |  |  | POL8_
|  | Demontážní hmotnosti z položek s pořadovými čísly: : | [25 empty] | VV | 0
|  | 5,6,7,9,10,11,12,13,14,15,16,17, : | [25 empty] | VV | 0
|  | Součet: : 298,38744 |  | 298.3874 | [23 empty] | VV | 0
SPU
[26 empty] | 12 | 21 | DPH
| Celkem |  |  |  |  | 0 | [19 empty] | 0 | 0 | SUM
END
Note on S6: Jedná se o informaci, zda se jedná o položku, která je do rozpočtu zadána z cenové soustavy RTS, nebo vlastní.
Note on T6: Jedná se o název CÚ, která je zadána u položky rozpočtu

## 03 03 Pol
Položkový soupis prací a dodávek | [27 empty] | #TypZaznamu#
S: | 086-KOB | Čerpací stanice SHELL, ul.Opuštěná, Brno - ODSTRANĚNÍ STAVBY | [25 empty] | STA
O: | 03 | Odstranění technologie skladování PH | [22 empty] | STA |  |  | OBJ
R: | 03 | Odstranění technologie skladování PH | [25 empty] | ROZ
P.č. | Číslo položky | Název položky | MJ | Množství | Cena / MJ | Celkem | Dodávka | Dodávka celk. | Montáž | Montáž celk. | DPH | Cena s DPH | Hmotnost / MJ | Hmotnost celk.(t) | Dem. hmotnost / MJ | Dem. hmotnost celk.(t) | Ceník | Cen. soustava / platnost | Cenová úroveň | Nhod / MJ | Nhod celk. | Dodavatel | Typ položky | Stav položky
Díl: | 1 | Zemní práce |  |  |  | 0 |  | 0 |  | 0 |  | 0 |  | 546.26 |  | 0 |  |  |  |  | 793.12 | [6 empty] | DIL
1 | 120001101R00 | Ztížené vykopávky v horninách jakékoliv třídy | m3 | 164.2902 |  | 0 |  | 0 |  | 0 | 21 | 0 | 0 | 0 | 0 | 0 | 800-1 | RTS 24/ II | RTS 24/ II | 1.55 | 254.65 |  | Práce | Běžná |  |  |  | POL1_
|  | příplatek k cenám vykopávek za ztížení vykopávky v blízkosti podzemního vedení nebo výbušnin v horninách jakékoliv třídy, | [25 empty] | SPI |  | příplatek k cenám vykopávek za ztížení vykopávky v blízkosti podzemního vedení nebo výbušnin v horninách jakékoliv třídy,
|  | cca 25% z celk. výkopu : | [25 empty] | VV | 0
|  | 0,25*657,1608 |  | 164.2902 | [23 empty] | VV | 0
SPU
2 | 120901123RT3 | Bourání konstrukcí v odkopávkách a prokopávkách z betonu, železového nebo předpjatého, těžkou technikou | m3 | 36.768 |  | 0 |  | 0 |  | 0 | 21 | 0 | 0 | 0 | 0 | 0 | 800-1 | RTS 24/ II | RTS 24/ II | 1.37 | 50.37 |  | Práce | Běžná |  |  |  | POL1_
|  | korytech vodotečí, melioračních kanálech s přemístěním suti na hromady na vzdálenost do 20 m nebo s naložením na dopravní prostředek, | [25 empty] | SPI |  | korytech vodotečí, melioračních kanálech s přemístěním suti na hromady na vzdálenost do 20 m nebo s naložením na dopravní prostředek,
|  | 6,80*12,75*0,40 |  | 34.68 | [23 empty] | VV | 0
|  | 2,40*2,90*0,30 |  | 2.088 | [23 empty] | VV | 0
SPU
3 | 122201102R00 | Odkopávky a prokopávky nezapažené v hornině 3 přes 100 do 1 000 m3 | m3 | 657.1608 |  | 0 |  | 0 |  | 0 | 21 | 0 | 0 | 0 | 0 | 0 | 800-1 | RTS 24/ II | RTS 24/ II | 0.19 | 124.86 |  | Práce | Běžná |  |  |  | POL1_
|  | s přehozením výkopku na vzdálenost do 3 m nebo s naložením na dopravní prostředek, | [25 empty] | SPI
|  | po odstranění živičné vozovky v celk.tl.590mm : | [25 empty] | VV | 0
|  | z -0,59m na -4,20m, tj.3,61m : | [25 empty] | VV | 0
|  | (8,00*14,00+15,20*21,20)*0,50*3,61 |  | 783.8032 | [23 empty] | VV | 0
|  | 2,40*2,90*3,61 |  | 25.1256 | [23 empty] | VV | 0
|  | Mezisoučet |  | 808.9288 | [23 empty] | VV | 1
|  | odpočet nádrží : -60,00*2+5,00 |  | -115 | [23 empty] | VV | 0
|  | odpočet beton.základů : | [25 empty] | VV | 0
|  | -6,80*12,75*0,40 |  | -34.68 | [23 empty] | VV | 0
|  | -2,40*2,90*0,30 |  | -2.088 | [23 empty] | VV | 0
|  | Mezisoučet |  | -151.768 | [23 empty] | VV | 1
SPU
4 | 122201109R00 | Odkopávky a prokopávky nezapažené v hornině 3 příplatek k cenám za lepivost horniny | m3 | 657.1608 |  | 0 |  | 0 |  | 0 | 21 | 0 | 0 | 0 | 0 | 0 | 800-1 | RTS 24/ II | RTS 24/ II | 0.058 | 38.12 |  | Práce | Běžná |  |  |  | POL1_
|  | s přehozením výkopku na vzdálenost do 3 m nebo s naložením na dopravní prostředek, | [25 empty] | SPI
SPU
5 | 162201102R00 | Vodorovné přemístění výkopku z horniny 1 až 4, na vzdálenost přes 20 do 50 m | m3 | 657.1608 |  | 0 |  | 0 |  | 0 | 21 | 0 | 0 | 0 | 0 | 0 | 800-1 | RTS 24/ II | RTS 24/ II | 0.07 | 46 |  | Práce | Běžná |  |  |  | POL1_
|  | po suchu, bez naložení výkopku, avšak se složením bez rozhrnutí, zpáteční cesta vozidla. | [25 empty] | SPI
SPU
6 | 162201102T01 | Vodorovné přemístění výkopku Vodorovné přemístění výkopku z hor.1-4 do 50 m | m3 | 585.1522 |  | 0 |  | 0 |  | 0 | 21 | 0 | 0 | 0 | 0 | 0 | 800-1 | Vlastní | Indiv | 0.074 | 43.3 |  | Práce | Běžná |  |  |  | POL1_
|  | po suchu, bez naložení výkopku, avšak se složením bez rozhrnutí, zpáteční cesta vozidla. | [25 empty] | SPI
|  | celkový výkop : 657,1608 |  | 657.1608 | [23 empty] | VV | 0
|  | použito pro obj. 01 : -39,57456 |  | -39.5746 | [23 empty] | VV | 0
|  | použito pro obj. 02 : -32,4340 |  | -32.434 | [23 empty] | VV | 0
SPU
7 | 162601152R00 | Vodorovné přemístění výkopku z horniny 5 až 7, na vzdálenost přes 4 000 do 5 000 m | m3 | 36.768 |  | 0 |  | 0 |  | 0 | 21 | 0 | 0 | 0 | 0 | 0 | 800-1 | RTS 24/ II | RTS 24/ II | 0.012 | 0.44 |  | Práce | Běžná |  |  |  | POL1_
|  | po suchu, bez naložení výkopku, avšak se složením bez rozhrnutí, zpáteční cesta vozidla. | [25 empty] | SPI
|  | vybouraný beton : 36,7680 |  | 36.768 | [23 empty] | VV | 0
SPU
8 | 162701105R00 | Vodorovné přemístění výkopku z horniny 1 až 4, na vzdálenost přes 9 000 do 10 000 m | m3 | 341.4098 |  | 0 |  | 0 |  | 0 | 21 | 0 | 0 | 0 | 0 | 0 | 800-1 | RTS 24/ II | RTS 24/ II | 0.01 | 3.41 |  | Práce | Běžná |  |  |  | POL1_
|  | po suchu, bez naložení výkopku, avšak se složením bez rozhrnutí, zpáteční cesta vozidla. | [25 empty] | SPI
|  | potřebný zásyp po odstranění nádrží : | [25 empty] | VV | 0
|  | 926,562 |  | 926.562 | [23 empty] | VV | 0
|  | zbylý výkop z odkopávky : | [25 empty] | VV | 0
|  | -585,15224 |  | -585.1522 | [23 empty] | VV | 0
SPU
9 | 167101102R00 | Nakládání, skládání, překládání neulehlého výkopku nakládání výkopku přes 100 m3, z horniny 1 až 4 | m3 | 926.562 |  | 0 |  | 0 |  | 0 | 21 | 0 | 0 | 0 | 0 | 0 | 800-1 | RTS 24/ II | RTS 24/ II | 0.05 | 46.33 |  | Práce | Běžná |  |  |  | POL1_
SPU
10 | 171201201R00 | Uložení sypaniny na dočasnou skládku tak, že na 1 m2 plochy připadá přes 2 m3 výkopku nebo ornice | m3 | 36.768 |  | 0 |  | 0 |  | 0 | 21 | 0 | 0 | 0 | 0 | 0 | 800-1 | RTS 24/ II | RTS 24/ II | 0.009 | 0.33 |  | Práce | Běžná |  |  |  | POL1_
SPU
11 | 174101101R00 | Zásyp sypaninou se zhutněním jam, šachet, rýh nebo kolem objektů v těchto vykopávkách | m3 | 926.562 |  | 0 |  | 0 |  | 0 | 21 | 0 | 0 | 0 | 0 | 0 | 800-1 | RTS 24/ II | RTS 24/ II | 0.2 | 185.31 |  | Práce | Běžná |  |  |  | POL1_
|  | z jakékoliv horniny s uložením výkopku po vrstvách, | [25 empty] | SPI
|  | včetně strojního přemístění materiálu pro zásyp ze vzdálenosti do 10 m od okraje zásypu | [25 empty] | POP
|  | po odstranění nádrží na úroveň -0,30m : | [25 empty] | VV | 0
|  | z -4,20m na -0,30m, tj. 3,90m : | [25 empty] | VV | 0
|  | (8,00*14,00+15,80*21,80)*0,50*3,90 |  | 890.058 | [23 empty] | VV | 0
|  | 2,40*3,90*3,90 |  | 36.504 | [23 empty] | VV | 0
SPU
12 | 199000003R00 | Poplatky za skládku horniny 5 - 7, skupina 17 05 04 z Katalogu odpadů | m3 | 36.768 |  | 0 |  | 0 |  | 0 | 21 | 0 | 0 | 0 | 0 | 0 | 800-1 | RTS 24/ II | RTS 24/ II | 0 | 0 |  | Práce | Běžná |  |  |  | POL1_
SPU
13 | 5832111R | zemina recyklovaná; tříděná; hutnitelná; frakce 0,0 až 32,0 mm | t | 546.2556 |  | 0 |  | 0 |  | 0 | 21 | 0 | 1 | 546.26 | 0 | 0 | SPCM | RTS 24/ II | Indiv | 0 | 0 |  | Specifikace | Běžná |  |  |  | POL3_
|  | 341,40976*1,6 |  | 546.2556 | [23 empty] | VV | 0
SPU
Díl: | 5 | Komunikace |  |  |  | 0 |  | 0 |  | 0 |  | 0 |  | 0 |  | 266.01 |  |  |  |  | 47.13 | [6 empty] | DIL
14 | 113107421R00 | Odstranění podkladů nebo krytů z kameniva těženého, v ploše jednotlivě nad 50 m2, tloušťka vrstvy 210 mm | m2 | 409.8667 |  | 0 |  | 0 |  | 0 | 21 | 0 | 0 | 0 | 0.462 | 189.36 | 822-1 | RTS 24/ II | RTS 24/ II | 0.05 | 20.49 |  | Práce | Běžná |  |  |  | POL1_
|  | počítáno cca 1/3 z celkové plochy živičné : | [25 empty] | VV | 0
|  | 1/3*614,80*2 |  | 409.8667 | [23 empty] | VV | 0
SPU
15 | 113108417R00 | Odstranění podkladů nebo krytů živičných, v ploše jednotlivě nad 50 m2, tloušťka vrstvy 170 mm | m2 | 204.9333 |  | 0 |  | 0 |  | 0 | 21 | 0 | 0 | 0 | 0.374 | 76.65 | 822-1 | RTS 24/ II | RTS 24/ II | 0.13 | 26.64 |  | Práce | Běžná |  |  |  | POL1_
|  | cca 1/3 z celkové živičné plochy : | [25 empty] | VV | 0
|  | 1/3*614,80 |  | 204.9333 | [23 empty] | VV | 0
SPU
Díl: | M99 | Ostatní práce "M" |  |  |  | 0 |  | 0 |  | 0 |  | 0 |  | 0 |  | 0 |  |  |  |  | 0 | [6 empty] | DIL
16 | 99-01 | Demontáž 3 ks nádrží vč. odvozu a likvidace | kpl | 1 |  | 0 |  | 0 |  | 0 | 21 | 0 | 0 | 0 | 0 | 0 |  | Vlastní | Indiv | 0 | 0 |  | Práce | Běžná |  |  |  | POL1_
|  | 1* nádrž dělená 60m3 : | [25 empty] | VV | 0
|  | 1* nádrž dělená 60m3 : | [25 empty] | VV | 0
|  | 1* nádrž havarijní 5m3 : | [25 empty] | VV | 0
|  | 1 |  | 1 | [23 empty] | VV | 0
SPU
17 | 99-02 | Demontáž rozvodů PH - dvouplášťové izolované trubky v pískovém loži, vč. odvozu a lividace | kpl | 1 |  | 0 |  | 0 |  | 0 | 21 | 0 | 0 | 0 | 0 | 0 |  | Vlastní | Indiv | 0 | 0 |  | Práce | Běžná |  |  |  | POL1_
|  | Začátek provozního součtu | [25 empty] | VV
|  | 12*28,00 |  | 336 | [23 empty] | VV | 2
|  | Mezisoučet |  | 336 | [23 empty] | VV | 3
|  | Konec provozního součtu | [25 empty] | VV
|  | 1 |  | 1 | [23 empty] | VV | 0
SPU
[26 empty] | 12 | 21 | DPH
| Celkem |  |  |  |  | 0 | [19 empty] | 0 | 0 | SUM
END
Note on S6: Jedná se o informaci, zda se jedná o položku, která je do rozpočtu zadána z cenové soustavy RTS, nebo vlastní.
Note on T6: Jedná se o název CÚ, která je zadána u položky rozpočtu

## 04 04 Pol
Položkový soupis prací a dodávek | [27 empty] | #TypZaznamu#
S: | 086-KOB | Čerpací stanice SHELL, ul.Opuštěná, Brno - ODSTRANĚNÍ STAVBY | [25 empty] | STA
O: | 04 | Zpevněné plochy, odpojení venkovních rozvodů, zatravnění | [22 empty] | STA |  |  | OBJ
R: | 04 | Zpevněné plochy, odpojení venkovních rozvodů, zatravnění | [25 empty] | ROZ
P.č. | Číslo položky | Název položky | MJ | Množství | Cena / MJ | Celkem | Dodávka | Dodávka celk. | Montáž | Montáž celk. | DPH | Cena s DPH | Hmotnost / MJ | Hmotnost celk.(t) | Dem. hmotnost / MJ | Dem. hmotnost celk.(t) | Ceník | Cen. soustava / platnost | Cenová úroveň | Nhod / MJ | Nhod celk. | Dodavatel | Typ položky | Stav položky
Díl: | 18 | Povrchové úpravy terénu |  |  |  | 0 |  | 0 |  | 0 |  | 0 |  | 0 |  | 0 |  |  |  |  | 0 | [6 empty] | DIL
1 | 181300010RAD | Rozprostření ornice v rovině nebo svahu do 1 : 5 a osetí travou při tloušťce 150 mm, dovoz ornice ze vzdálenosti 10 000 m | m2 | 140 |  | 0 |  | 0 |  | 0 | 21 | 0 | 3e-05 | 0 | 0 | 0 | AP-HSV | RTS 24/ II | RTS 24/ II | 0 | 0 |  | Agregovaná položka | Běžná |  |  |  | POL2_
|  | vč. urovnání ornice, naložení na skládce, vodorovným přemístěním ornice na místo rozprostření, založení trávníku osetím a dodávky travního semene. | [25 empty] | SPI |  | vč. urovnání ornice, naložení na skládce, vodorovným přemístěním ornice na místo rozprostření, založení trávníku osetím a dodávky travního semene.
|  | Včetně přesunu hmot. | [25 empty] | POP
SPU
Díl: | 5 | Komunikace |  |  |  | 0 |  | 0 |  | 0 |  | 0 |  | 345.21 |  | 11.25 |  |  |  |  | 61.02 | [6 empty] | DIL
2 | 113106231R00 | Rozebrání vozovek a ploch s jakoukoliv výplní spár v jakékoliv ploše, ze zámkové dlažky, kladených do lože z kameniva | m2 | 50 |  | 0 |  | 0 |  | 0 | 21 | 0 | 0 | 0 | 0.225 | 11.25 | 822-1 | RTS 24/ II | RTS 24/ II | 0.14 | 7 |  | Práce | Běžná |  |  |  | POL1_
|  | s přemístěním hmot na skládku na vzdálenost do 3 m nebo s naložením na dopravní prostředek | [25 empty] | SPI
SPU
3 | 564112220R00 | Podklad nebo podsyp z betonového recyklátu frakce 16-32 mm, tloušťka po zhutnění 20 cm | m2 | 540 |  | 0 |  | 0 |  | 0 | 21 | 0 | 0.399 | 215.46 | 0 | 0 | 822-1 | RTS 24/ II | RTS 24/ II | 0.019 | 10.26 |  | Práce | Běžná |  |  |  | POL1_
|  | s rozprostřením, vlhčením a zhutněním | [25 empty] | SPI
SPU
4 | 564113310R00 | Podklad nebo podsyp z asfaltového recyklátu frakce 32-80 mm, tloušťka po zhutnění 10 cm | m2 | 540 |  | 0 |  | 0 |  | 0 | 21 | 0 | 0.21 | 113.4 | 0 | 0 | 822-1 | RTS 24/ II | RTS 24/ II | 0.026 | 14.04 |  | Práce | Běžná |  |  |  | POL1_
|  | s rozprostřením, vlhčením a zhutněním | [25 empty] | SPI
SPU
5 | 566901111R00 | Vyspravení podkladu po překopech kamenivem těženým nebo štěrkopískem | m3 | 7.5 |  | 0 |  | 0 |  | 0 | 21 | 0 | 1.6867 | 12.65 | 0 | 0 | 822-1 | RTS 24/ II | RTS 24/ II | 0.162 | 1.22 |  | Práce | Běžná |  |  |  | POL1_
|  | pro inženýrské sítě, se zhutněním | [25 empty] | SPI
|  | 50,00*0,15 |  | 7.5 | [23 empty] | VV | 0
SPU
6 | 596215021R00 | Kladení zámkové dlažby do drtě tloušťka dlažby 60 mm, tloušťka lože 40 mm | m2 | 50 |  | 0 |  | 0 |  | 0 | 21 | 0 | 0.0739 | 3.7 | 0 | 0 | 822-1 | RTS 24/ II | RTS 24/ II | 0.45 | 22.5 |  | Práce | Běžná |  |  |  | POL1_
|  | s provedením lože z kameniva drceného, s vyplněním spár, s dvojitým hutněním a se smetením přebytečného materiálu na krajnici. S dodáním hmot pro lože a výplň spár. | [25 empty] | SPI |  | s provedením lože z kameniva drceného, s vyplněním spár, s dvojitým hutněním a se smetením přebytečného materiálu na krajnici. S dodáním hmot pro lože a výplň spár.
SPU
7 | 979054441R00 | Očištění vybouraných obrubníků, dlaždic dlaždic, desek nebo tvarovek s původním vyplněním spár kamenivem těženým | m2 | 50 |  | 0 |  | 0 |  | 0 | 21 | 0 | 0 | 0 | 0 | 0 | 822-1 | RTS 24/ II | RTS 24/ II | 0.12 | 6 |  | Práce | Běžná |  |  |  | POL1_
|  | krajníků, desek nebo panelů od spojovacího materiálu s odklizením a uložením očištěných hmot a spojovacího materiálu na skládku na vzdálenost do 10 m | [25 empty] | SPI |  | krajníků, desek nebo panelů od spojovacího materiálu s odklizením a uložením očištěných hmot a spojovacího materiálu na skládku na vzdálenost do 10 m
SPU
Díl: | 8 | Trubní vedení |  |  |  | 0 |  | 0 |  | 0 |  | 0 |  | 0 |  | 0 |  |  |  |  | 0 | [6 empty] | DIL
8 | 8-PC01 | Zrušení přípojky splaškové kanalizace v místě napojení na kanal.řád v kolektoru na ul. Opuštěná | kpl | 1 |  | 0 |  | 0 |  | 0 | 21 | 0 | 0 | 0 | 0 | 0 |  | Vlastní | Indiv | 0 | 0 |  | Práce | Běžná |  |  |  | POL1_
SPU
9 | 8-PC02 | Zrušení přípojky dešťové kanalizace v místě napojení na kanal.řád na ul. Opuštěná | kpl | 1 |  | 0 |  | 0 |  | 0 | 21 | 0 | 0 | 0 | 0 | 0 |  | Vlastní | Indiv | 0 | 0 |  | Práce | Běžná |  |  |  | POL1_
SPU
10 | 8-PC03 | Zrušení přípojky plynu na ul. Opuštěná - viz TZ - B.2 | kpl | 1 |  | 0 |  | 0 |  | 0 | 21 | 0 | 0 | 0 | 0 | 0 |  | Vlastní | Indiv | 0 | 0 |  | Práce | Běžná |  |  |  | POL1_
SPU
Díl: | M21 | Elektromontáže |  |  |  | 0 |  | 0 |  | 0 |  | 0 |  | 0 |  | 0 |  |  |  |  | 0 | [6 empty] | DIL
11 | 210-PC01 | Zrušení napojení ČS na rozvod NN - viz TZ - B.2 | kpl | 1 |  | 0 |  | 0 |  | 0 | 21 | 0 | 0 | 0 | 0 | 0 |  | Vlastní | Indiv | 0 | 0 |  | Práce | Běžná |  |  |  | POL1_
SPU
12 | 210-PC02 | Zrušení napojení ČS na rozvod CETIN - viz TZ - B.2 | kpl | 1 |  | 0 |  | 0 |  | 0 | 21 | 0 | 0 | 0 | 0 | 0 |  | Vlastní | Indiv | 0 | 0 |  | Práce | Běžná |  |  |  | POL1_
SPU
[26 empty] | 12 | 21 | DPH
| Celkem |  |  |  |  | 0 | [19 empty] | 0 | 0 | SUM
END
Note on S6: Jedná se o informaci, zda se jedná o položku, která je do rozpočtu zadána z cenové soustavy RTS, nebo vlastní.
Note on T6: Jedná se o název CÚ, která je zadána u položky rozpočtu