## RAŽBA
RS 2026 - 3/ Ražba a související práce
Všechny kumulované ceny položek jsou uvedeny včetně ceny materiálu, nakládání, skládání, dovozu, odvozu na skládku a poplatku za skládku, min tř. betonu C12/15-X0
| Druh práce | mj | množství | cena za m.j. | cena bez DPH
1 | Bourací práce - ceny včetně vybourání, odvozu, uložení na skládku a v případě dlážděných povrchů s očištěním dlažby pro další použití
9 | odstranění konstrukce vozovky s povrchem z asfaltu tl. 65 cm | m2 | 80 | 0
10 | demontáž, montáž obrubník | m | 40 | 0
11 | bourání konstr z betonu prostého | m3 | 8 | 0
12 | Výkopové práce - pod konstrucí vozovky
13 | ražení šachet svislých včetně naložení, odvozu a uložení na skládku vč. pažení | m3 | 240 | 0
14 | ražení ruční bez použití trhavin včetně naložení, odvozu a uložení na skládku vč. pažení | m3 | 120 | 0
15 | čerpání vody | hod | 150 | 0
| protlak DN 150 kamenina | m | 60 | 0
| řízené vrtání DN 200 PP | m | 60 | 0
| dočasné zajištění podz vedení | m | 60 | 0
| Zásyp | m3 | 60 | 0
| protlak DN 150 kamenina | m | 30 | 0
17 | Svislé a kmpletní konstrukce
18 | Dobetonování prefabrikovaných konstrukcí C12/15 ve štole/šachtě | m3 | 15 | 0
19 | Nosná obezdívka štol C30/37 | m3 | 80 | 0
20 | Zalití KOPOS - uzavření trubního vedení, vyplnění dutin | m3 | 15 | 0
17 | Trubní vedení
18 | Montáž trub kameninových DN 100 - 300 | m | 80 | 0
| Demontáž trub kameninových DN 100 - 300 | m | 80 | 0
20 | Zalití KOPOS - uzavření trubního vedení, vyplnění dutin | m3 | 5 | 0
21 | Zřízení UV z betonových dílců, hl.2m vč. zápachové uzávěrky a rámu, mříže | ks | 25 | 0
23 | Obnova konstrukce komunikace
37 | obnova konstrukce vozovky s povrchem z asfaltu tl.65 cm (ACO 8+ nebo ACO 11+ 5 cm, ACL 11+ 5 cm, ACP 16+ 10 cm, SC 8/10 25 cm, ŠD 20 cm) | m2 | 80 | 0
94 | Doplňkové práce
95 | Zaříznutí krytu (vozovky, chodníku) do hl. 5 cm | bm | 60 | 0
96 | Ošetření spar asfaltovou zálivkou za horka s posypem mletým vápencem | bm | 60 | 0
97 | Předlažba betonové dlažby včetně nového podsypu 2/4 (4/8) tl. 40 mm | m2 | 15 | 0
98 | Předlažba kamenné dlažby - včetně nového podypu 2/4 (4/8) tl. 40 mm | m2 | 15 | 0
99 | Obnova VDZ - barva | m2 | 10 | 0
100 | Dopravní opatření - osazení dočasné dopravní značky | 1ks/den | 290 | 0
101 | Náklady na vypracování projektové dokumentace dopravně-inženýrských opatření (DIO) | ks | 5.3333 | 0
102 | geodetické práce | bod | 93.3333 | 0
103 | Báňská záchranná služba | den | 70 | 0
104 | HZS práce v tarifní třídě 4 | hod. | 60 | 0
Poznámka: v případě nutnosti doplnění atypického materiálu bude účtována cena dle dodacího listu výrobce
| Cena celkem bez DPH | 0