## Rekapitulace stavby
Export Komplet | [24 empty] | VZ | 2.0 | ZAMOK |  |  |  |  | False | False | {0864bdcf-bc6a-4a58-81be-1232efc8265d}
[31 empty] | 0,01 | 21
[31 empty] | 0,01 | 12
|  | REKAPITULACE STAVBY | [15 empty] | v --- níže se nacházejí doplnkové a pomocné údaje k sestavám --- v | [11 empty] | Návod na vyplnění | 0,001
|  | Kód: |  |  |  |  | 2565-01 | [22 empty] | Měnit lze pouze buňky se žlutým podbarvením! 1) v Rekapitulaci stavby vyplňte údaje o Účastníkovi (přenesou se do ostatních sestav i v jiných listech) 2) na vybraných listech vyplňte v sestavě Soupis prací ceny u položek | 0,01
|  | Stavba: |  |  |  |  | Věstonická – oprava komunikace a chodníků. Úsek Čejkovická – Pálavské náměstí | [23 empty] | 0,01
|  | KSO: | [11 empty] | CC-CZ: | [16 empty] | 0,01
|  | Místo: | [11 empty] | Datum: |  | 25. 11. 2024 | [14 empty] | 0,01
0,01
|  | Zadavatel: | [11 empty] | IČ: | [16 empty] | 0,01
[14 empty] | DIČ: | [16 empty] | 0,01
0,01
|  | Účastník: | [11 empty] | IČ: |  | Vyplň údaj | [14 empty] | 0,01
|  |  | Vyplň údaj | [10 empty] | DIČ: |  | Vyplň údaj | [14 empty] | 0,01
False
|  | Projektant: | [11 empty] | IČ: | [16 empty] | False
[14 empty] | DIČ: | [16 empty] | True
0,01
|  | Zpracovatel: | [11 empty] | IČ: | [16 empty] | 0,01
[14 empty] | DIČ: | [16 empty] | False
Poznámka:
Soupis prací je sestaven s využitím Cenové soustavy ÚRS. Položky, které pochází z této cenové soustavy, jsou ve sloupci 'Cenová soustava' označeny popisem 'CS ÚRS' a úrovní příslušného kalendářního pololetí. Veškeré další informace vymezující popis a podmínky použití těchto položek z Cenové soustavy, které nejsou uvedeny přímo v soupisu prací, jsou neomezeně dálkově k dispozici na webu podminky.urs.cz.
|  | Cena bez DPH | [11 empty] | 0
[8 empty] | Sazba daně |  | Základ daně |  |  |  | Výše daně
|  | DPH |  | základní |  |  |  | 21% |  | 0 |  |  |  | 0
|  |  |  | snížená |  |  |  | 12% |  | 0 |  |  |  | 0
|  |  |  | zákl. přenesená |  |  |  | 21% |  | 0 |  |  |  | 0
|  |  |  | sníž. přenesená |  |  |  | 12% |  | 0 |  |  |  | 0
|  |  |  | nulová |  |  |  | 0% |  | 0 |  |  |  | 0
|  | Cena s DPH | [6 empty] | v |  | CZK |  |  | 0
REKAPITULACE OBJEKTŮ STAVBY A SOUPISŮ PRACÍ
| Kód: | [6 empty] | 2565-01
| Stavba: | [6 empty] | Věstonická – oprava komunikace a chodníků. Úsek Čejkovická – Pálavské náměstí
| Místo: | [11 empty] | Datum: |  | 25. 11. 2024
| Zadavatel: | [11 empty] | Projektant: |  |  |  |  | Informatívní údaje z listů zakázek
| Účastník: | [11 empty] | Zpracovatel:
| Kód |  |  |  | Popis | [6 empty] | Cena bez DPH [CZK] |  |  |  | Cena s DPH [CZK] | Typ | z toho Ostat. náklady [CZK] | DPH [CZK] | Normohodiny [h] | DPH základní [CZK] | DPH snížená [CZK] | DPH základní přenesená [CZK] | DPH snížená přenesená [CZK] | Základna DPH základní | Základna DPH snížená | Základna DPH zákl. přenesená | Základna DPH sníž. přenesená | Základna DPH nulová
| Náklady stavby celkem | [10 empty] | 0 |  |  |  | 0 |  | 0 | 0 | 0 | 0 | 0 | 0 | 0 | 0 | 0 | 0 | 0 | 0 |  | D | 0 | ###NOIMPORT### | IMPORT | {0864bdcf-bc6a-4a58-81be-1232efc8265d} | {00000000-0000-0000-0000-000000000000}
/ |  | 000 |  |  |  | Vedlejší a ostatní náklady | [5 empty] | 0 |  |  |  | 0 | STA | 0 | 0 | 0 | 0 | 0 | 0 | 0 | 0 | 0 | 0 | 0 | 0 |  |  | 1 |  | IMPORT | {deec75cd-cb13-4bc6-a119-ccbe8cdae5d8} | {0864bdcf-bc6a-4a58-81be-1232efc8265d} | 2
|  | 101 |  |  |  | Oprava komunikací | [5 empty] | 0 |  |  |  | 0 | STA | 0 | 0 | 0 | 0 | 0 | 0 | 0 | 0 | 0 | 0 | 0 | 0 |  | D | 1 | ###NOIMPORT### | IMPORT | {b4ecbb42-416e-4e23-81dc-fd93b8866471} | {0864bdcf-bc6a-4a58-81be-1232efc8265d} | 2
/ |  |  | 101 |  |  |  | Oprava komunikací |  |  |  |  | 0 |  |  |  | 0 | Soupis | 0 | 0 | 0 | 0 | 0 | 0 | 0 | 0 | 0 | 0 | 0 | 0 |  |  | 2 |  | IMPORT | {604a1265-9022-46aa-b1f6-bbd669e18b2d} | {b4ecbb42-416e-4e23-81dc-fd93b8866471}
/ |  |  | 101.1 |  |  |  | Oprava komunikací - TRVALÉ DZ |  |  |  |  | 0 |  |  |  | 0 | Soupis | 0 | 0 | 0 | 0 | 0 | 0 | 0 | 0 | 0 | 0 | 0 | 0 |  |  | 2 |  | IMPORT | {b3c7b511-025d-45e9-8544-eff685a09e7e} | {b4ecbb42-416e-4e23-81dc-fd93b8866471}
/ |  |  | 101.2 |  |  |  | Oprava komunikací - PŘECHODNÉ DZ |  |  |  |  | 0 |  |  |  | 0 | Soupis | 0 | 0 | 0 | 0 | 0 | 0 | 0 | 0 | 0 | 0 | 0 | 0 |  |  | 2 |  | IMPORT | {24d99ccc-9029-4fd5-99f2-f8958a2f7b04} | {b4ecbb42-416e-4e23-81dc-fd93b8866471}
/ |  | 102 |  |  |  | Oprava chodníků v prostoru zastávek MHD | [5 empty] | 0 |  |  |  | 0 | STA | 0 | 0 | 0 | 0 | 0 | 0 | 0 | 0 | 0 | 0 | 0 | 0 |  |  | 1 |  | IMPORT | {223a81a3-98b3-43a2-8143-7316ce36211b} | {0864bdcf-bc6a-4a58-81be-1232efc8265d} | 2
/ |  | 103 |  |  |  | Oprava chodníků | [5 empty] | 0 |  |  |  | 0 | STA | 0 | 0 | 0 | 0 | 0 | 0 | 0 | 0 | 0 | 0 | 0 | 0 |  |  | 1 |  | IMPORT | {3c96811b-a056-4312-b739-8c0c278bf0a8} | {0864bdcf-bc6a-4a58-81be-1232efc8265d} | 2

## 000 - Vedlejší a ostatní ...
{deec75cd-cb13-4bc6-a119-ccbe8cdae5d8}
2
| KRYCÍ LIST SOUPISU PRACÍ | [7 empty] | v --- níže se nacházejí doplnkové a pomocné údaje k sestavám --- v | [8 empty] | False
Stavba:
Věstonická – oprava komunikace a chodníků. Úsek Čejkovická – Pálavské náměstí
Objekt:
000 - Vedlejší a ostatní náklady
| KSO: |  |  |  |  | CC-CZ:
| Místo: |  |  |  |  | Datum: | 25. 11. 2024
| Zadavatel: |  |  |  |  | IČ:
DIČ:
| Účastník: |  |  |  |  | IČ: | Vyplň údaj
|  | Vyplň údaj |  |  |  | DIČ: | Vyplň údaj
| Projektant: |  |  |  |  | IČ:
DIČ:
| Zpracovatel: |  |  |  |  | IČ:
DIČ:
Poznámka:
| Cena bez DPH | [5 empty] | 0
|  |  | Základ daně |  |  | Sazba daně | Výše daně
| DPH | základní | 0 |  |  | 21% | 0
|  | snížená | 0 |  |  | 12% | 0
|  | zákl. přenesená | 0 |  |  | 21% | 0
|  | sníž. přenesená | 0 |  |  | 12% | 0
|  | nulová | 0 |  |  | 0% | 0
| Cena s DPH |  |  | v | CZK |  | 0
REKAPITULACE ČLENĚNÍ SOUPISU PRACÍ
Stavba:
Věstonická – oprava komunikace a chodníků. Úsek Čejkovická – Pálavské náměstí
Objekt:
000 - Vedlejší a ostatní náklady
Místo: | [5 empty] | Datum: | 25. 11. 2024
Zadavatel: | [5 empty] | Projektant:
Účastník: |  |  | Vyplň údaj |  |  | Zpracovatel:
Kód dílu - Popis | [6 empty] | Cena celkem [CZK]
Náklady stavby celkem | [6 empty] | 0 | [11 empty] | -1
| VRN - Vedlejší rozpočtové náklady | [5 empty] | 0
| VRN1 - Průzkumné, geodetické a projektové práce | [5 empty] | 0
| VRN3 - Zařízení staveniště | [5 empty] | 0
| VRN4 - Inženýrská činnost | [5 empty] | 0
| VRN7 - Provozní vlivy | [5 empty] | 0
| VRN9 - Ostatní náklady | [5 empty] | 0
SOUPIS PRACÍ
Stavba:
Věstonická – oprava komunikace a chodníků. Úsek Čejkovická – Pálavské náměstí
Objekt:
000 - Vedlejší a ostatní náklady
Místo: | [5 empty] | Datum: | 25. 11. 2024
Zadavatel: | [5 empty] | Projektant:
Účastník: |  |  | Vyplň údaj |  |  | Zpracovatel:
PČ | Typ | Kód | Popis | MJ | Množství | J.cena [CZK] | Cena celkem [CZK] | Cenová soustava |  | DPH | J. Nh [h] | Nh celkem [h] | J. hmotnost [t] | Hmotnost celkem [t] | J. suť [t] | Suť Celkem [t]
Náklady soupisu celkem | [6 empty] | 0 |  |  |  |  | 0 |  | 0 |  | 0 |  | D | -1 | [7 empty] | 0
| D | VRN | Vedlejší rozpočtové náklady |  |  |  | 0 |  |  |  |  | 0 |  | 0 |  | 0 | 5 | D | 0 | ROZPOCET | [6 empty] | 0
| D | VRN1 | Průzkumné, geodetické a projektové práce |  |  |  | 0 |  |  |  |  | 0 |  | 0 |  | 0 | 5 | D | 1 | ROZPOCET | [6 empty] | 0
1 | K | 01200R | Geodetické práce | kpl | 1 |  | 0 |  |  | základní |  | 0 | 0 | 0 | 0 | 0 | 1024 | K | 2 | ROZPOCET | 0 | 0 | 0 | 0 | 0 | 1 | 0 | 1024 | 878971820
| P |  | Poznámka k položce: Geodetické zaměření rohů stavby, stabilizace bodů a sestavení laviček. Vyhotovení protokolu o vytyčení stavby se seznamem souřadnic vytyčených bodů a jejich polohopisnými (S-JTSK) a výškopisnými (Bpv) hodnotami. Náklady na provedení skutečného zaměření stavby v rozsahu nezbytném pro zápis změny do katastru nemovitostí včetně vyhotovení geometrického plánu. | [14 empty] | P | 2
2 | K | 013244R | Dokumentace pro provádění stavby | kpl | 1 |  | 0 |  |  | základní |  | 0 | 0 | 0 | 0 | 0 | 1024 | K | 2 | ROZPOCET | 0 | 0 | 0 | 0 | 0 | 1 | 0 | 1024 | -1997817085
| P |  | Poznámka k položce: Náklady na vyhotovení dokumentace pro provádění stavby a její předání objednateli v požadované formě, rozsahu a požadovaném počtu. | [14 empty] | P | 2
3 | K | 013254R | Dokumentace skutečného provedení stavby | kpl | 1 |  | 0 |  |  | základní |  | 0 | 0 | 0 | 0 | 0 | 1024 | K | 2 | ROZPOCET | 0 | 0 | 0 | 0 | 0 | 1 | 0 | 1024 | -575238086
| P |  | Poznámka k položce: Náklady na zajištění autorského dozoru a vyhotovení dokumentace skutečného provedení stavby a její předání objednateli v požadované formě a požadovaném počtu. | [14 empty] | P | 2
| D | VRN3 | Zařízení staveniště |  |  |  | 0 |  |  |  |  | 0 |  | 0 |  | 0 | 5 | D | 1 | ROZPOCET | [6 empty] | 0
4 | K | 03000R | Zařízení staveniště | kpl | 1 |  | 0 |  |  | základní |  | 0 | 0 | 0 | 0 | 0 | 1024 | K | 2 | ROZPOCET | 0 | 0 | 0 | 0 | 0 | 1 | 0 | 1024 | -197843985
| P |  | Poznámka k položce: Veškeré náklady spojené s vybudováním, provozem a odstraněním zařízení staveniště. | [14 empty] | P | 2
| D | VRN4 | Inženýrská činnost |  |  |  | 0 |  |  |  |  | 0 |  | 0 |  | 0 | 5 | D | 1 | ROZPOCET | [6 empty] | 0
5 | K | 04310R | Zkoušky a ostatní měření | kpl | 1 |  | 0 |  |  | základní |  | 0 | 0 | 0 | 0 | 0 | 1024 | K | 2 | ROZPOCET | 0 | 0 | 0 | 0 | 0 | 1 | 0 | 1024 | -1386856592
| P |  | Poznámka k položce: Náklady zhotovitele, související s prováděním zkoušek a revizí, jako např. kamerová zkouška napojení a průtočnosti nových dešťových vpustí, vyčištění tlakosacím vozem a zkoušky nad rámec KZP. | [14 empty] | P | 2
| D | VRN7 | Provozní vlivy |  |  |  | 0 |  |  |  |  | 0 |  | 0 |  | 0 | 5 | D | 1 | ROZPOCET | [6 empty] | 0
6 | K | 0750020R | Ochrana stávajících inženýrských sítí na staveništi | kpl | 1 |  | 0 |  |  | základní |  | 0 | 0 | 0 | 0 | 0 | 1024 | K | 2 | ROZPOCET | 0 | 0 | 0 | 0 | 0 | 1 | 0 | 1024 | -1098159126
| P |  | Poznámka k položce: Náklady na přezkoumání podkladů objednatele o stavu inženýrských sítí probíhajících staveništěm nebo dotčenými stavbou i mimo území staveniště, kontrola vytýčení jejich skutečné trasy a provedení ochranných opatření pro zabezpečení stávajících inženýrských sítí. Včetně nákladů na případné provedení kopaných sond. | [14 empty] | P | 2
| D | VRN9 | Ostatní náklady |  |  |  | 0 |  |  |  |  | 0 |  | 0 |  | 0 | 5 | D | 1 | ROZPOCET | [6 empty] | 0
7 | K | 09400R | Propagace | kpl | 1 |  | 0 |  |  | základní |  | 0 | 0 | 0 | 0 | 0 | 1024 | K | 2 | ROZPOCET | 0 | 0 | 0 | 0 | 0 | 1 | 0 | 1024 | 68911543
| P |  | Poznámka k položce: Identifikační tabule stavby se základními údaji o díle Vše dle platných předpisů zadavatele Zahrnuje dodávku, montáž, údržbu, domontáž a odvoz po skončení platnosti | [14 empty] | P | 2

## 101 - Oprava komunikací
{604a1265-9022-46aa-b1f6-bbd669e18b2d}
2
| KRYCÍ LIST SOUPISU PRACÍ | [7 empty] | v --- níže se nacházejí doplnkové a pomocné údaje k sestavám --- v | [8 empty] | False
Stavba:
Věstonická – oprava komunikace a chodníků. Úsek Čejkovická – Pálavské náměstí
Objekt:
101 - Oprava komunikací
Soupis:
101 - Oprava komunikací
| KSO: |  |  |  |  | CC-CZ:
| Místo: |  |  |  |  | Datum: | 25. 11. 2024
| Zadavatel: |  |  |  |  | IČ:
DIČ:
| Účastník: |  |  |  |  | IČ: | Vyplň údaj
|  | Vyplň údaj |  |  |  | DIČ: | Vyplň údaj
| Projektant: |  |  |  |  | IČ:
DIČ:
| Zpracovatel: |  |  |  |  | IČ:
DIČ:
Poznámka:
| Cena bez DPH | [5 empty] | 0
|  |  | Základ daně |  |  | Sazba daně | Výše daně
| DPH | základní | 0 |  |  | 21% | 0
|  | snížená | 0 |  |  | 12% | 0
|  | zákl. přenesená | 0 |  |  | 21% | 0
|  | sníž. přenesená | 0 |  |  | 12% | 0
|  | nulová | 0 |  |  | 0% | 0
| Cena s DPH |  |  | v | CZK |  | 0
REKAPITULACE ČLENĚNÍ SOUPISU PRACÍ
Stavba:
Věstonická – oprava komunikace a chodníků. Úsek Čejkovická – Pálavské náměstí
Objekt:
101 - Oprava komunikací
Soupis:
101 - Oprava komunikací
Místo: | [5 empty] | Datum: | 25. 11. 2024
Zadavatel: | [5 empty] | Projektant:
Účastník: |  |  | Vyplň údaj |  |  | Zpracovatel:
Kód dílu - Popis | [6 empty] | Cena celkem [CZK]
Náklady stavby celkem | [6 empty] | 0 | [11 empty] | -1
| HSV - Práce a dodávky HSV | [5 empty] | 0
| 1 - Zemní práce | [5 empty] | 0
| 2 - Zakládání | [5 empty] | 0
| 4 - Vodorovné konstrukce | [5 empty] | 0
| 5 - Komunikace pozemní | [5 empty] | 0
| 8 - Trubní vedení | [5 empty] | 0
| 9 - Ostatní konstrukce a práce, bourání | [5 empty] | 0
| 997 - Přesun sutě | [5 empty] | 0
| 998 - Přesun hmot | [5 empty] | 0
| PSV - Práce a dodávky PSV | [5 empty] | 0
| 711 - Izolace proti vodě, vlhkosti a plynům | [5 empty] | 0
SOUPIS PRACÍ
Stavba:
Věstonická – oprava komunikace a chodníků. Úsek Čejkovická – Pálavské náměstí
Objekt:
101 - Oprava komunikací
Soupis:
101 - Oprava komunikací
Místo: | [5 empty] | Datum: | 25. 11. 2024
Zadavatel: | [5 empty] | Projektant:
Účastník: |  |  | Vyplň údaj |  |  | Zpracovatel:
PČ | Typ | Kód | Popis | MJ | Množství | J.cena [CZK] | Cena celkem [CZK] | Cenová soustava |  | DPH | J. Nh [h] | Nh celkem [h] | J. hmotnost [t] | Hmotnost celkem [t] | J. suť [t] | Suť Celkem [t]
Náklady soupisu celkem | [6 empty] | 0 |  |  |  |  | 0 |  | 1031.9695 |  | 6961.1705 |  | D | -1 | [10 empty] | 0
| D | HSV | Práce a dodávky HSV |  |  |  | 0 |  |  |  |  | 0 |  | 1030.6117 |  | 6961.1705 | 1 | D | 0 |  |  |  | ROZPOCET | [6 empty] | 0
| D | 1 | Zemní práce |  |  |  | 0 |  |  |  |  | 0 |  | 283.2497 |  | 6664.6105 | 1 | D | 1 |  |  |  | ROZPOCET | [6 empty] | 0
1 | K | 111151231 | Pokosení trávníku při souvislé ploše přes 1000 do 10000 m2 lučního v rovině nebo svahu do 1:5 | m2 | 936 |  | 0 | CS ÚRS 2024 02 |  | základní |  | 0 | 0 | 0 | 0 | 0 | 4 | K | 2 |  |  |  | ROZPOCET | 0 | 0 | 0 | 0 | 0 | 1 | 0 | 4 | -325005405
| Online PSC |  | https://podminky.urs.cz/item/CS_URS_2024_02/111151231 | [14 empty] | Online PSC | 2
| VV |  | "plocha z pol.č. 181351003 -3x po dobu 2 let" 156,0*3*2 |  | 936 | [12 empty] | VV | 2 | 2 | True | 1 | ROZPOCET
2 | K | 111301111 | Sejmutí drnu tl. do 100 mm, v jakékoliv ploše | m2 | 444 |  | 0 | CS ÚRS 2024 02 |  | základní |  | 0 | 0 | 0 | 0 | 0 | 4 | K | 2 |  |  |  | ROZPOCET | 0 | 0 | 0 | 0 | 0 | 1 | 0 | 4 | -953317721
| Online PSC |  | https://podminky.urs.cz/item/CS_URS_2024_02/111301111 | [14 empty] | Online PSC | 2
| VV |  | "stav. zelené plochy -m2" | [14 empty] | VV | 2 | 1 | True | 0 | ROZPOCET
| VV |  | "vlevo" (54,0+51,0+56,0+34,0) |  | 195 | [12 empty] | VV | 2 | 2 | True | 0 | ROZPOCET
| VV |  | "vpravo" (65,0+1,0+31,0+65,0+36,0+24,0+14,0+13,0) |  | 249 | [12 empty] | VV | 2 | 2 | True | 0 | ROZPOCET
| VV |  | Součet |  | 444 | [12 empty] | VV | 2 | 4 | True | 1 | ROZPOCET
3 | K | 113106171 | Rozebrání dlažeb vozovek a ploch s přemístěním hmot na skládku na vzdálenost do 3 m nebo s naložením na dopravní prostředek, s jakoukoliv výplní spár ručně ze zámkové dlažby s ložem z kameniva | m2 | 8 |  | 0 | CS ÚRS 2024 02 |  | základní |  | 0 | 0 | 0 | 0.295 | 2.36 | 4 | K | 2 |  |  |  | ROZPOCET | 0 | 0 | 0 | 0 | 0 | 1 | 0 | 4 | 178955079
| Online PSC |  | https://podminky.urs.cz/item/CS_URS_2024_02/113106171 | [14 empty] | Online PSC | 2
| VV |  | "sjezd v km 0,160 a komce ul. Bořetická - předláždění - m2" 4,5+3,5 |  | 8 | [12 empty] | VV | 2 | 2 | True | 1 | ROZPOCET
4 | K | 113107131 | Odstranění podkladů nebo krytů ručně s přemístěním hmot na skládku na vzdálenost do 3 m nebo s naložením na dopravní prostředek z betonu prostého, o tl. vrstvy přes 100 do 150 mm | m2 | 2 |  | 0 | CS ÚRS 2024 02 |  | základní |  | 0 | 0 | 0 | 0.325 | 0.65 | 4 | K | 2 |  |  |  | ROZPOCET | 0 | 0 | 0 | 0 | 0 | 1 | 0 | 4 | -641759346
| Online PSC |  | https://podminky.urs.cz/item/CS_URS_2024_02/113107131 | [14 empty] | Online PSC | 2
| VV |  | "stav. chodník z LA - odstranění - m2" 2,0 |  | 2 | [12 empty] | VV | 2 | 2 | True | 1 | ROZPOCET
5 | K | 113107171 | Odstranění podkladů nebo krytů strojně plochy jednotlivě přes 50 m2 do 200 m2 s přemístěním hmot na skládku na vzdálenost do 20 m nebo s naložením na dopravní prostředek z betonu prostého, o tl. vrstvy přes 100 do 150 mm | m2 | 598 |  | 0 | CS ÚRS 2024 02 |  | základní |  | 0 | 0 | 0 | 0.325 | 194.35 | 4 | K | 2 |  |  |  | ROZPOCET | 0 | 0 | 0 | 0 | 0 | 1 | 0 | 4 | 19225084
| Online PSC |  | https://podminky.urs.cz/item/CS_URS_2024_02/113107171 | [14 empty] | Online PSC | 2
| VV |  | "odstranění stav. SC v místě nového CB krytu - m2" (145,0+155,0+148,0+150,0) |  | 598 | [12 empty] | VV | 2 | 2 | True | 1 | ROZPOCET
6 | K | 113107332 | Odstranění podkladů nebo krytů strojně plochy jednotlivě do 50 m2 s přemístěním hmot na skládku na vzdálenost do 3 m nebo s naložením na dopravní prostředek z betonu prostého, o tl. vrstvy přes 150 do 300 mm | m2 | 3606 |  | 0 | CS ÚRS 2024 02 |  | základní |  | 0 | 0 | 0 | 0.625 | 2253.75 | 4 | K | 2 |  |  |  | ROZPOCET | 0 | 0 | 0 | 0 | 0 | 1 | 0 | 4 | -1376092724
| Online PSC |  | https://podminky.urs.cz/item/CS_URS_2024_02/113107332 | [14 empty] | Online PSC | 2
| VV |  | "lokální oprava stáv. SC - předpokl. plocha 40% stav. AB krytu, v ploše je zahrnuta i oprava kolem UV" 8885,0*0,40 |  | 3554 | [12 empty] | VV | 2 | 2 | True | 0 | ROZPOCET
| VV |  | "stav. SC v místě úpravy ul. Bořetická - v km cca 0,580" 52,0 |  | 52 | [12 empty] | VV | 2 | 2 | True | 0 | ROZPOCET
| VV |  | Součet |  | 3606 | [12 empty] | VV | 2 | 4 | True | 1 | ROZPOCET
7 | K | 113154511 | Frézování živičného podkladu nebo krytu s naložením hmot na dopravní prostředek plochy do 500 m2 pruhu šířky do 0,5 m, tloušťky vrstvy do 30 mm | m2 | 2 |  | 0 | CS ÚRS 2024 02 |  | základní |  | 0 | 1e-05 | 2e-05 | 0.069 | 0.138 | 4 | K | 2 |  |  |  | ROZPOCET | 0 | 0 | 0 | 0 | 0 | 1 | 0 | 4 | 1182792558
| Online PSC |  | https://podminky.urs.cz/item/CS_URS_2024_02/113154511 | [14 empty] | Online PSC | 2
| VV |  | "stav. chodník z LA - odstranění - m2" 2,0 |  | 2 | [12 empty] | VV | 2 | 2 | True | 1 | ROZPOCET
8 | K | 113154558 | Frézování živičného podkladu nebo krytu s naložením hmot na dopravní prostředek plochy přes 2 000 do 10 000 m2 tloušťky vrstvy 100 mm | m2 | 8886 |  | 0 | CS ÚRS 2024 02 |  | základní |  | 0 | 3e-05 | 0.26658 | 0.23 | 2043.78 | 4 | K | 2 |  |  |  | ROZPOCET | 0 | 0 | 0 | 0 | 0 | 1 | 0 | 4 | -139364708
| Online PSC |  | https://podminky.urs.cz/item/CS_URS_2024_02/113154558 | [14 empty] | Online PSC | 2
| VV |  | "stav. AB kryt - obrusná a ložná vrstva - m2" 8886,0 |  | 8886 | [12 empty] | VV | 2 | 2 | True | 1 | ROZPOCET
9 | K | 113154590 | Frézování živičného podkladu nebo krytu s naložením hmot na dopravní prostředek Příplatek za každých dalších 10 mm | m2 | 44430 |  | 0 | CS ÚRS 2024 02 |  | základní |  | 0 | 0 | 0 | 0.023 | 1021.89 | 4 | K | 2 |  |  |  | ROZPOCET | 0 | 0 | 0 | 0 | 0 | 1 | 0 | 4 | 1953018183
| Online PSC |  | https://podminky.urs.cz/item/CS_URS_2024_02/113154590 | [14 empty] | Online PSC | 2
| VV |  | "plocha z pol.č. 113154558, příplatek za dalších 50 mm" 8886,0*5 |  | 44430 | [12 empty] | VV | 2 | 2 | True | 1 | ROZPOCET
10 | K | 113202111 | Vytrhání obrub s vybouráním lože, s přemístěním hmot na skládku na vzdálenost do 3 m nebo s naložením na dopravní prostředek z krajníků nebo obrubníků stojatých | m | 5598.5 |  | 0 | CS ÚRS 2024 02 |  | základní |  | 0 | 0 | 0 | 0.205 | 1147.6925 | 4 | K | 2 |  |  |  | ROZPOCET | 0 | 0 | 0 | 0 | 0 | 1 | 0 | 4 | -565817161
| Online PSC |  | https://podminky.urs.cz/item/CS_URS_2024_02/113202111 | [14 empty] | Online PSC | 2
| VV |  | "stav. silniční obruby š. 150mm - m" | [14 empty] | VV | 2 | 1 | True | 0 | ROZPOCET
| VV |  | "vlevo" 2885,5+246,5+165,0+143,0 |  | 3440 | [12 empty] | VV | 2 | 2 | True | 0 | ROZPOCET
| VV |  | "vpravo" 801,5 |  | 801.5 | [12 empty] | VV | 2 | 2 | True | 0 | ROZPOCET
| VV |  | Mezisoučet |  | 4241.5 | [12 empty] | VV | 2 | 3 | True | 0 | ROZPOCET
| VV |  | "stav. krajník podél obrub - m" | [14 empty] | VV | 2 | 1 | True | 0 | ROZPOCET
| VV |  | "šířky 200 mm" (138,0+20,0+150,5+157,5+25,5+58,5)+(284,0+356,0) |  | 1190 | [12 empty] | VV | 2 | 2 | True | 0 | ROZPOCET
| VV |  | "šířky 100 mm" 55,5+54,5+57,0 |  | 167 | [12 empty] | VV | 2 | 2 | True | 0 | ROZPOCET
| VV |  | Mezisoučet |  | 1357 | [12 empty] | VV | 2 | 3 | True | 0 | ROZPOCET
| VV |  | Součet |  | 5598.5 | [12 empty] | VV | 2 | 4 | True | 1 | ROZPOCET
11 | K | 122251102 | Odkopávky a prokopávky nezapažené strojně v hornině třídy těžitelnosti I skupiny 3 přes 20 do 50 m3 | m3 | 208.32 |  | 0 | CS ÚRS 2024 02 |  | základní |  | 0 | 0 | 0 | 0 | 0 | 4 | K | 2 |  |  |  | ROZPOCET | 0 | 0 | 0 | 0 | 0 | 1 | 0 | 4 | 1168358750
| Online PSC |  | https://podminky.urs.cz/item/CS_URS_2024_02/122251102 | [14 empty] | Online PSC | 2
| VV |  | "pro nový CB kryt - plocha z pol.č. 564861011, předpokl. tl. 0,30m" 686,60*0,30 |  | 205.98 | [12 empty] | VV | 2 | 2 | True | 0 | ROZPOCET
| VV |  | "vjezd a komce - plocha z pol.č. 596212210, předpokl. tl. 0,25m" 8,0*0,25 |  | 2 | [12 empty] | VV | 2 | 2 | True | 0 | ROZPOCET
| VV |  | "chodník - plocha z pol.č. 596211111, předpokl. tl. 0,17m" 2,0*0,17 |  | 0.34 | [12 empty] | VV | 2 | 2 | True | 0 | ROZPOCET
| VV |  | Součet |  | 208.32 | [12 empty] | VV | 2 | 4 | True | 1 | ROZPOCET
12 | K | 132212132 | Hloubení nezapažených rýh šířky do 800 mm ručně s urovnáním dna do předepsaného profilu a spádu v hornině třídy těžitelnosti I skupiny 3 nesoudržných | m3 | 28.8 |  | 0 | CS ÚRS 2024 02 |  | základní |  | 0 | 0 | 0 | 0 | 0 | 4 | K | 2 |  |  |  | ROZPOCET | 0 | 0 | 0 | 0 | 0 | 1 | 0 | 4 | -644250812
| Online PSC |  | https://podminky.urs.cz/item/CS_URS_2024_02/132212132 | [14 empty] | Online PSC | 2
| VV |  | "pro drenáž - zastávka MHD Mutěnická a Bořetická - obě vlevo" (47,5+48,5)*0,50*(0,50+0,10) |  | 28.8 | [12 empty] | VV | 2 | 2 | True | 1 | ROZPOCET
13 | K | 132212222 | Hloubení zapažených rýh šířky přes 800 do 2 000 mm ručně s urovnáním dna do předepsaného profilu a spádu v hornině třídy těžitelnosti I skupiny 3 nesoudržných | m3 | 317.434 |  | 0 | CS ÚRS 2024 02 |  | základní |  | 0 | 0 | 0 | 0 | 0 | 4 | K | 2 |  |  |  | ROZPOCET | 0 | 0 | 0 | 0 | 0 | 1 | 0 | 4 | 1600798204
| Online PSC |  | https://podminky.urs.cz/item/CS_URS_2024_02/132212222 | [14 empty] | Online PSC | 2
| VV |  | "výkop stavajících UV v místech pro nové UV" (1,30*1,30-3,142*0,63*0,63/4)*2,20*18 |  | 54.578 | [12 empty] | VV | 2 | 2 | True | 0 | ROZPOCET
| VV |  | "výkop v místech pro novou UV" 1,30*1,30*2,20*1 |  | 3.718 | [12 empty] | VV | 2 | 2 | True | 0 | ROZPOCET
| VV |  | "výkop v místech pro odvod kus ŠŽ" 1,30*1,30*1,10*2 |  | 3.718 | [12 empty] | VV | 2 | 2 | True | 0 | ROZPOCET
| VV |  | Mezisoučet |  | 62.014 | [12 empty] | VV | 2 | 3 | True | 0 | ROZPOCET
| VV |  | "výkop pro odpadní potrubí š. 1,0m, h=2,20 m - délka z pol.č. 831312121" 116,10*1,0*2,20 |  | 255.42 | [12 empty] | VV | 2 | 2 | True | 0 | ROZPOCET
| VV |  | Součet |  | 317.434 | [12 empty] | VV | 2 | 4 | True | 1 | ROZPOCET
14 | K | 162351103 | Vodorovné přemístění výkopku nebo sypaniny po suchu na obvyklém dopravním prostředku, bez naložení výkopku, avšak se složením bez rozhrnutí z horniny třídy těžitelnosti I skupiny 1 až 3 na vzdálenost přes 50 do 500 m | m3 | 752.354 |  | 0 | CS ÚRS 2024 02 |  | základní |  | 0 | 0 | 0 | 0 | 0 | 4 | K | 2 |  |  |  | ROZPOCET | 0 | 0 | 0 | 0 | 0 | 1 | 0 | 4 | -98647771
| Online PSC |  | https://podminky.urs.cz/item/CS_URS_2024_02/162351103 | [14 empty] | Online PSC | 2
| VV |  | "na meziskládku - množství z pol.č. 122251102 + 132212332 + 132212222" 208,320+28,80+317,434 |  | 554.554 | [12 empty] | VV | 2 | 2 | True | 0 | ROZPOCET
| VV |  | "z meziskládky k místu zabudování - z pol.č. 171151103 + 174111101" 12,040+185,760 |  | 197.8 | [12 empty] | VV | 2 | 2 | True | 0 | ROZPOCET
| VV |  | Součet |  | 752.354 | [12 empty] | VV | 2 | 4 | True | 1 | ROZPOCET
15 | K | 162702111 | Vodorovné přemístění drnu na suchu na vzdálenost přes 5000 do 6000 m | m2 | 444 |  | 0 | CS ÚRS 2024 02 |  | základní |  | 0 | 0 | 0 | 0 | 0 | 4 | K | 2 |  |  |  | ROZPOCET | 0 | 0 | 0 | 0 | 0 | 1 | 0 | 4 | -1268440631
| Online PSC |  | https://podminky.urs.cz/item/CS_URS_2024_02/162702111 | [14 empty] | Online PSC | 2
| VV |  | "z pol.č. 111301111" 444,0 |  | 444 | [12 empty] | VV | 2 | 2 | True | 1 | ROZPOCET
16 | K | 162702119 | Vodorovné přemístění drnu na suchu Příplatek k ceně za každých dalších i započatých 1000 m | m2 | 444 |  | 0 | CS ÚRS 2024 02 |  | základní |  | 0 | 0 | 0 | 0 | 0 | 4 | K | 2 |  |  |  | ROZPOCET | 0 | 0 | 0 | 0 | 0 | 1 | 0 | 4 | -889741993
| Online PSC |  | https://podminky.urs.cz/item/CS_URS_2024_02/162702119 | [14 empty] | Online PSC | 2
| VV |  | "z pol.č. 111301111, příplatek za 1 km" 444,0 |  | 444 | [12 empty] | VV | 2 | 2 | True | 1 | ROZPOCET
17 | K | 162751114 | Vodorovné přemístění výkopku nebo sypaniny po suchu na obvyklém dopravním prostředku, bez naložení výkopku, avšak se složením bez rozhrnutí z horniny třídy těžitelnosti I skupiny 1 až 3 na vzdálenost přes 6 000 do 7 000 m | m3 | 356.754 |  | 0 | CS ÚRS 2024 02 |  | základní |  | 0 | 0 | 0 | 0 | 0 | 4 | K | 2 |  |  |  | ROZPOCET | 0 | 0 | 0 | 0 | 0 | 1 | 0 | 4 | -559303773
| Online PSC |  | https://podminky.urs.cz/item/CS_URS_2024_02/162751114 | [14 empty] | Online PSC | 2
| VV |  | "přebytečná zemina - odvoz na skládku" | [14 empty] | VV | 2 | 1 | True | 0 | ROZPOCET
| VV |  | "výkopy celkem - množství z pol.č. 122251102 + 132212332 + 132212222" 208,320+28,80+317,434 |  | 554.554 | [12 empty] | VV | 2 | 2 | True | 0 | ROZPOCET
| VV |  | "zemina pro zpětné použití - z pol.č. 171151103 + 174111101" (12,040+185,760)*(-1) |  | -197.8 | [12 empty] | VV | 2 | 2 | True | 0 | ROZPOCET
| VV |  | Součet |  | 356.754 | [12 empty] | VV | 2 | 4 | True | 1 | ROZPOCET
18 | K | 167151101 | Nakládání, skládání a překládání neulehlého výkopku nebo sypaniny strojně nakládání, množství do 100 m3, z horniny třídy těžitelnosti I, skupiny 1 až 3 | m3 | 554.554 |  | 0 | CS ÚRS 2024 02 |  | základní |  | 0 | 0 | 0 | 0 | 0 | 4 | K | 2 |  |  |  | ROZPOCET | 0 | 0 | 0 | 0 | 0 | 1 | 0 | 4 | 240509585
| Online PSC |  | https://podminky.urs.cz/item/CS_URS_2024_02/167151101 | [14 empty] | Online PSC | 2
| VV |  | "z meziskládky k místu zabudování - z pol.č. 171151103 + 174111101" 12,040+185,760 |  | 197.8 | [12 empty] | VV | 2 | 2 | True | 0 | ROZPOCET
| VV |  | "z meziskládky na skládku - množství z pol.č. 162751114" 356,754 |  | 356.754 | [12 empty] | VV | 2 | 2 | True | 0 | ROZPOCET
| VV |  | Součet |  | 554.554 | [12 empty] | VV | 2 | 4 | True | 1 | ROZPOCET
19 | K | 171151103 | Uložení sypanin do násypů strojně s rozprostřením sypaniny ve vrstvách a s hrubým urovnáním zhutněných z hornin soudržných jakékoliv třídy těžitelnosti | m3 | 12.04 |  | 0 | CS ÚRS 2024 02 |  | základní |  | 0 | 0 | 0 | 0 | 0 | 4 | K | 2 |  |  |  | ROZPOCET | 0 | 0 | 0 | 0 | 0 | 1 | 0 | 4 | 330505266
| Online PSC |  | https://podminky.urs.cz/item/CS_URS_2024_02/171151103 | [14 empty] | Online PSC | 2
| VV |  | "ul. Bořetická v km cca 0,580 - v místě rušené komce" | [14 empty] | VV | 2 | 1 | True | 0 | ROZPOCET
| VV |  | "pod chodník přepokl. tl. (0,30+0,12)-0,35=0,12m" 23,0*0,12 |  | 2.76 | [12 empty] | VV | 2 | 2 | True | 0 | ROZPOCET
| VV |  | "pod zelený pás přepokl. tl. (0,30+0,12)-0,10=0,32m" 29,0*0,32 |  | 9.28 | [12 empty] | VV | 2 | 2 | True | 0 | ROZPOCET
| VV |  | Součet |  | 12.04 | [12 empty] | VV | 2 | 4 | True | 1 | ROZPOCET
20 | K | 171201231 | Poplatek za uložení stavebního odpadu na recyklační skládce (skládkovné) zeminy a kamení zatříděného do Katalogu odpadů pod kódem 17 05 04 | t | 722.077 |  | 0 | CS ÚRS 2024 02 |  | základní |  | 0 | 0 | 0 | 0 | 0 | 4 | K | 2 |  |  |  | ROZPOCET | 0 | 0 | 0 | 0 | 0 | 1 | 0 | 4 | 1753142732
| Online PSC |  | https://podminky.urs.cz/item/CS_URS_2024_02/171201231 | [14 empty] | Online PSC | 2
| VV |  | "množství z pol.č. 162751114, koef. 1,8 t/m3" 356,754*1,8 |  | 642.157 | [12 empty] | VV | 2 | 2 | True | 0 | ROZPOCET
| VV |  | "množství z pol.č. 111301111, tl. 0,10m, koef. 1,8 t/m3" 444,0*0,10*1,8 |  | 79.92 | [12 empty] | VV | 2 | 2 | True | 0 | ROZPOCET
| VV |  | Součet |  | 722.077 | [12 empty] | VV | 2 | 4 | True | 1 | ROZPOCET
21 | K | 171251109 | Uložení sypanin do násypů strojně Příplatek k ceně za prohození sypaniny | m3 | 12.04 |  | 0 | CS ÚRS 2024 02 |  | základní |  | 0 | 0 | 0 | 0 | 0 | 4 | K | 2 |  |  |  | ROZPOCET | 0 | 0 | 0 | 0 | 0 | 1 | 0 | 4 | 1985739947
| Online PSC |  | https://podminky.urs.cz/item/CS_URS_2024_02/171251109 | [14 empty] | Online PSC | 2
| VV |  | "z pol.č. 171151103" 12,040 |  | 12.04 | [12 empty] | VV | 2 | 2 | True | 1 | ROZPOCET
22 | K | 171251201 | Uložení sypaniny na skládky nebo meziskládky bez hutnění s upravením uložené sypaniny do předepsaného tvaru | m3 | 955.708 |  | 0 | CS ÚRS 2024 02 |  | základní |  | 0 | 0 | 0 | 0 | 0 | 4 | K | 2 |  |  |  | ROZPOCET | 0 | 0 | 0 | 0 | 0 | 1 | 0 | 4 | -1699157923
| Online PSC |  | https://podminky.urs.cz/item/CS_URS_2024_02/171251201 | [14 empty] | Online PSC | 2
| VV |  | "na mezisdkládku - množství z pol.č. 122251102 + 132212332 + 132212222" 208,320+28,80+317,434 |  | 554.554 | [12 empty] | VV | 2 | 2 | True | 0 | ROZPOCET
| VV |  | "na skládku - množství z 162751114" 356,754 |  | 356.754 | [12 empty] | VV | 2 | 2 | True | 0 | ROZPOCET
| VV |  | "na skládku - množství z 111301111" 444,0*0,10 |  | 44.4 | [12 empty] | VV | 2 | 2 | True | 0 | ROZPOCET
| VV |  | Součet |  | 955.708 | [12 empty] | VV | 2 | 4 | True | 1 | ROZPOCET
23 | K | 174152101 | Zásyp sypaninou z jakékoliv horniny při překopech inženýrských sítí strojně objemu do 30 m3 s uložením výkopku ve vrstvách se zhutněním jam, šachet, rýh nebo kolem objektů v těchto vykopávkách | m3 | 185.76 |  | 0 | CS ÚRS 2024 02 |  | základní |  | 0 | 0 | 0 | 0 | 0 | 4 | K | 2 |  |  |  | ROZPOCET | 0 | 0 | 0 | 0 | 0 | 1 | 0 | 4 | -1932825868
| Online PSC |  | https://podminky.urs.cz/item/CS_URS_2024_02/174152101 | [14 empty] | Online PSC | 2
| VV |  | "pro odpad. potrubí š. 1,0m, h=2,20 m - délka z pol.č. 831312121" 116,10*1,0*(2,20-0,10-0,50) |  | 185.76 | [12 empty] | VV | 2 | 2 | True | 1 | ROZPOCET
24 | K | 174252109 | Zásyp sypaninou z jakékoliv horniny při překopech inženýrských sítí strojně Příplatek k ceně za prohození sypaniny | m3 | 185.76 |  | 0 | CS ÚRS 2024 02 |  | základní |  | 0 | 0 | 0 | 0 | 0 | 4 | K | 2 |  |  |  | ROZPOCET | 0 | 0 | 0 | 0 | 0 | 1 | 0 | 4 | -185504012
| Online PSC |  | https://podminky.urs.cz/item/CS_URS_2024_02/174252109 | [14 empty] | Online PSC | 2
| VV |  | "z pol.č. 174152101" 185,760 |  | 185.76 | [12 empty] | VV | 2 | 2 | True | 1 | ROZPOCET
25 | K | 175112101 | Obsypání potrubí při překopech inženýrských sítí ručně objemu do 10 m3 sypaninou z vhodných horniny třídy těžitelnosti I a II, skupiny 1 až 4 nebo materiálem připraveným podél výkopu ve vzdálenosti do 3 m od jeho kraje pro jakoukoliv hloubku výkopu a míru zhutnění bez prohození sypaniny | m3 | 115.947 |  | 0 | CS ÚRS 2024 02 |  | základní |  | 0 | 0 | 0 | 0 | 0 | 4 | K | 2 |  |  |  | ROZPOCET | 0 | 0 | 0 | 0 | 0 | 1 | 0 | 4 | -497277455
| Online PSC |  | https://podminky.urs.cz/item/CS_URS_2024_02/175112101 | [14 empty] | Online PSC | 2
| VV |  | "v místech pro UV 1 až 19" (1,30*1,30-3,142*0,63*0,63/4)*(2,20-0,10)*(18+1) |  | 54.992 | [12 empty] | VV | 2 | 2 | True | 0 | ROZPOCET
| VV |  | "v místech odvod kusu ŠŽ" (1,30*1,30-3,142*0,55*0,55/4)*1,0*2 |  | 2.905 | [12 empty] | VV | 2 | 2 | True | 0 | ROZPOCET
| VV |  | Mezisoučet |  | 57.897 | [12 empty] | VV | 2 | 3 | True | 0 | ROZPOCET
| VV |  | "pro potrubí š. 1,0m, h=2,20 m - délka z pol.č. 831312121" 116,10*1,0*0,50 |  | 58.05 | [12 empty] | VV | 2 | 2 | True | 0 | ROZPOCET
| VV |  | Součet |  | 115.947 | [12 empty] | VV | 2 | 4 | True | 1 | ROZPOCET
26 | M | 58337303 | štěrkopísek frakce 0/8 | t | 231.894 |  | 0 | CS ÚRS 2024 02 |  | základní |  | 0 | 1 | 231.894 | 0 | 0 | 8 | M | 2 |  |  |  | ROZPOCET | 0 | 0 | 0 | 0 | 0 | 1 | 0 | 4 | 304949317
| VV |  | 115,947*2 'Přepočtené koeficientem množství |  | 231.894 | [12 empty] | VV | 2 | 2 | False | 1 | ROZPOCET
27 | K | 180405111 | Založení trávníků ve vegetačních dlaždicích nebo prefabrikátech výsevem semene v rovině nebo na svahu do 1:5 | m2 | 272 |  | 0 | CS ÚRS 2024 02 |  | základní |  | 0 | 0 | 0 | 0 | 0 | 4 | K | 2 |  |  |  | ROZPOCET | 0 | 0 | 0 | 0 | 0 | 1 | 0 | 4 | -45703250
| Online PSC |  | https://podminky.urs.cz/item/CS_URS_2024_02/180405111 | [14 empty] | Online PSC | 2
| VV |  | "zatravňovací tvárnice - plocha z pol.č. 596411111 - m2" 272,0 |  | 272 | [12 empty] | VV | 2 | 2 | True | 1 | ROZPOCET
28 | K | 181151311 | Plošná úprava terénu v zemině skupiny 1 až 4 s urovnáním povrchu bez doplnění ornice souvislé plochy přes 500 m2 při nerovnostech terénu přes 50 do 100 mm v rovině nebo na svahu do 1:5 | m2 | 156 |  | 0 | CS ÚRS 2024 02 |  | základní |  | 0 | 0 | 0 | 0 | 0 | 4 | K | 2 |  |  |  | ROZPOCET | 0 | 0 | 0 | 0 | 0 | 1 | 0 | 4 | -1465428322
| Online PSC |  | https://podminky.urs.cz/item/CS_URS_2024_02/181151311 | [14 empty] | Online PSC | 2
| VV |  | "plocha z pol.č. 181351003" 156,0 |  | 156 | [12 empty] | VV | 2 | 2 | True | 1 | ROZPOCET
29 | K | 181351003 | Rozprostření a urovnání ornice v rovině nebo ve svahu sklonu do 1:5 strojně při souvislé ploše do 100 m2, tl. vrstvy do 200 mm | m2 | 156 |  | 0 | CS ÚRS 2024 02 |  | základní |  | 0 | 0 | 0 | 0 | 0 | 4 | K | 2 |  |  |  | ROZPOCET | 0 | 0 | 0 | 0 | 0 | 1 | 0 | 4 | -1615598429
| Online PSC |  | https://podminky.urs.cz/item/CS_URS_2024_02/181351003 | [14 empty] | Online PSC | 2
| VV |  | "podél obrub vlevo - m2" (8,5+24,5+9,0+19,0+20,0+15,5+6,5) |  | 103 | [12 empty] | VV | 2 | 2 | True | 0 | ROZPOCET
| VV |  | "podél obrub vpravo - m2" (3,0+7,5+6,0+4,5+7,0+8,5+0,5+0,5+6,5+9,0) |  | 53 | [12 empty] | VV | 2 | 2 | True | 0 | ROZPOCET
| VV |  | Součet |  | 156 | [12 empty] | VV | 2 | 4 | True | 1 | ROZPOCET
30 | K | 181411121 | Založení trávníku na půdě předem připravené plochy do 1000 m2 výsevem včetně utažení lučního v rovině nebo na svahu do 1:5 | m2 | 428 |  | 0 | CS ÚRS 2024 02 |  | základní |  | 0 | 0 | 0 | 0 | 0 | 4 | K | 2 |  |  |  | ROZPOCET | 0 | 0 | 0 | 0 | 0 | 1 | 0 | 4 | -1499762185
| Online PSC |  | https://podminky.urs.cz/item/CS_URS_2024_02/181411121 | [14 empty] | Online PSC | 2
| VV |  | "plocha z pol.č. 180405111 + 181351003" 272,0+156,0 |  | 428 | [12 empty] | VV | 2 | 2 | True | 1 | ROZPOCET
31 | K | 181951112 | Úprava pláně vyrovnáním výškových rozdílů strojně v hornině třídy těžitelnosti I, skupiny 1 až 3 se zhutněním | m2 | 730.4 |  | 0 | CS ÚRS 2024 02 |  | základní |  | 0 | 0 | 0 | 0 | 0 | 4 | K | 2 |  |  |  | ROZPOCET | 0 | 0 | 0 | 0 | 0 | 1 | 0 | 4 | -2028700581
| Online PSC |  | https://podminky.urs.cz/item/CS_URS_2024_02/181951112 | [14 empty] | Online PSC | 2
| VV |  | "plocha z pol.č. 564861011 + 564871011 + 566901133" 686,60+10,0+33,80 |  | 730.4 | [12 empty] | VV | 2 | 2 | True | 1 | ROZPOCET
32 | K | 182313101 | Vyplnění otvorů ornicí v mřížovinových nebo vylehčených tvárnicích nebo panelech pro jakýkoliv tvar a velikost otvorů | m2 | 272 |  | 0 | CS ÚRS 2024 02 |  | základní |  | 0 | 0 | 0 | 0 | 0 | 4 | K | 2 |  |  |  | ROZPOCET | 0 | 0 | 0 | 0 | 0 | 1 | 0 | 4 | -315062190
| Online PSC |  | https://podminky.urs.cz/item/CS_URS_2024_02/182313101 | [14 empty] | Online PSC | 2
| VV |  | "zatravňovací tvárnice - plocha z pol.č. 596411111 - m2" 272,0 |  | 272 | [12 empty] | VV | 2 | 2 | True | 1 | ROZPOCET
33 | M | 10364101 | zemina pro terénní úpravy - ornice | t | 51.072 |  | 0 | CS ÚRS 2024 02 |  | základní |  | 0 | 1 | 51.072 | 0 | 0 | 8 | M | 2 |  |  |  | ROZPOCET | 0 | 0 | 0 | 0 | 0 | 1 | 0 | 4 | -987356014
| P |  | Poznámka k položce: předpokládaná hmotnost 1,6 t/m3 | [14 empty] | P | 2
| VV |  | "z pol.č. 181351003 - tl. 100 mm" 156,0*0,10 |  | 15.6 | [12 empty] | VV | 2 | 2 | True | 0 | ROZPOCET
| VV |  | "z pol.č. 182313101 - tl. 60 mm" 272,0*0,06 |  | 16.32 | [12 empty] | VV | 2 | 2 | True | 0 | ROZPOCET
| VV |  | Součet |  | 31.92 | [12 empty] | VV | 2 | 4 | True | 1 | ROZPOCET
| VV |  | 31,92*1,6 'Přepočtené koeficientem množství |  | 51.072 | [12 empty] | VV | 2 | 2 | False | 1 | ROZPOCET
34 | M | 00572470 | osivo směs travní univerzál | kg | 8.56 |  | 0 | CS ÚRS 2024 02 |  | základní |  | 0 | 0.001 | 0.00856 | 0 | 0 | 8 | M | 2 |  |  |  | ROZPOCET | 0 | 0 | 0 | 0 | 0 | 1 | 0 | 4 | -506060188
| VV |  | "zatravňovací tvárnice - plocha z pol.č. 596411111 - m2" 272,0 |  | 272 | [12 empty] | VV | 2 | 2 | True | 0 | ROZPOCET
| VV |  | "plocha z pol.č. 181351003" 156,0 |  | 156 | [12 empty] | VV | 2 | 2 | True | 0 | ROZPOCET
| VV |  | Součet |  | 428 | [12 empty] | VV | 2 | 4 | True | 1 | ROZPOCET
| VV |  | 428*0,02 'Přepočtené koeficientem množství |  | 8.56 | [12 empty] | VV | 2 | 2 | False | 1 | ROZPOCET
35 | K | 183403114 | Obdělání půdy kultivátorováním v rovině nebo na svahu do 1:5 | m2 | 156 |  | 0 | CS ÚRS 2024 02 |  | základní |  | 0 | 0 | 0 | 0 | 0 | 4 | K | 2 |  |  |  | ROZPOCET | 0 | 0 | 0 | 0 | 0 | 1 | 0 | 4 | 1739768253
| Online PSC |  | https://podminky.urs.cz/item/CS_URS_2024_02/183403114 | [14 empty] | Online PSC | 2
| VV |  | "plocha z pol.č. 181351003" 156,0 |  | 156 | [12 empty] | VV | 2 | 2 | True | 1 | ROZPOCET
36 | K | 184813511 | Chemické odplevelení půdy před založením kultury, trávníku nebo zpevněných ploch ručně o jakékoli výměře postřikem na široko v rovině nebo na svahu do 1:5 | m2 | 428 |  | 0 | CS ÚRS 2024 02 |  | základní |  | 0 | 0 | 0 | 0 | 0 | 4 | K | 2 |  |  |  | ROZPOCET | 0 | 0 | 0 | 0 | 0 | 1 | 0 | 4 | 527546838
| Online PSC |  | https://podminky.urs.cz/item/CS_URS_2024_02/184813511 | [14 empty] | Online PSC | 2
| VV |  | "plocha z pol.č. 180405111 + 181351003" 272,0+156,0 |  | 428 | [12 empty] | VV | 2 | 2 | True | 1 | ROZPOCET
37 | K | 185802113 | Hnojení půdy nebo trávníku v rovině nebo na svahu do 1:5 umělým hnojivem na široko | t | 0.009 |  | 0 | CS ÚRS 2024 02 |  | základní |  | 0 | 0 | 0 | 0 | 0 | 4 | K | 2 |  |  |  | ROZPOCET | 0 | 0 | 0 | 0 | 0 | 1 | 0 | 4 | -974996805
| Online PSC |  | https://podminky.urs.cz/item/CS_URS_2024_02/185802113 | [14 empty] | Online PSC | 2
| VV |  | 8,56*0,001 'Přepočtené koeficientem množství |  | 0.009 | [12 empty] | VV | 2 | 2 | False | 1 | ROZPOCET
38 | M | 25191155 | hnojivo průmyslové | kg | 8.56 |  | 0 | CS ÚRS 2024 02 |  | základní |  | 0 | 0.001 | 0.00856 | 0 | 0 | 8 | M | 2 |  |  |  | ROZPOCET | 0 | 0 | 0 | 0 | 0 | 1 | 0 | 4 | -136290295
| VV |  | "plocha z pol.č. 180405111 + 181351003" (272,0+156,0)*0,02 |  | 8.56 | [12 empty] | VV | 2 | 2 | True | 1 | ROZPOCET
39 | K | 185803211 | Uválcování trávníku v rovině nebo na svahu do 1:5 | m2 | 156 |  | 0 | CS ÚRS 2024 02 |  | základní |  | 0 | 0 | 0 | 0 | 0 | 4 | K | 2 |  |  |  | ROZPOCET | 0 | 0 | 0 | 0 | 0 | 1 | 0 | 4 | 115568412
| Online PSC |  | https://podminky.urs.cz/item/CS_URS_2024_02/185803211 | [14 empty] | Online PSC | 2
| VV |  | "plocha z pol.č. 181351003" 156,0 |  | 156 | [12 empty] | VV | 2 | 2 | True | 1 | ROZPOCET
40 | K | 185811211 | Vyhrabání trávníku souvislé plochy do 1000 m2 v rovině nebo na svahu do 1:5 | m2 | 156 |  | 0 | CS ÚRS 2024 02 |  | základní |  | 0 | 0 | 0 | 0 | 0 | 4 | K | 2 |  |  |  | ROZPOCET | 0 | 0 | 0 | 0 | 0 | 1 | 0 | 4 | 1277671698
| Online PSC |  | https://podminky.urs.cz/item/CS_URS_2024_02/185811211 | [14 empty] | Online PSC | 2
| VV |  | "plocha z pol.č. 181351003" 156,0 |  | 156 | [12 empty] | VV | 2 | 2 | True | 1 | ROZPOCET
| D | 2 | Zakládání |  |  |  | 0 |  |  |  |  | 0 |  | 11.2516 |  | 0 | 1 | D | 1 |  |  |  | ROZPOCET | [6 empty] | 0
41 | K | 211561111 | Výplň kamenivem do rýh odvodňovacích žeber nebo trativodů bez zhutnění, s úpravou povrchu výplně kamenivem hrubým drceným frakce 4 až 16 mm | m3 | 24 |  | 0 | CS ÚRS 2024 02 |  | základní |  | 0 | 0 | 0 | 0 | 0 | 4 | K | 2 |  |  |  | ROZPOCET | 0 | 0 | 0 | 0 | 0 | 1 | 0 | 4 | -835538701
| Online PSC |  | https://podminky.urs.cz/item/CS_URS_2024_02/211561111 | [14 empty] | Online PSC | 2
| VV |  | "drenáž - zastávka MHD Mutěnická a Bořetická - obě vlevo" (47,5+48,5)*0,50*0,50 |  | 24 | [12 empty] | VV | 2 | 2 | True | 1 | ROZPOCET
42 | K | 211971121 | Zřízení opláštění výplně z geotextilie odvodňovacích žeber nebo trativodů v rýze nebo zářezu se stěnami svislými nebo šikmými o sklonu přes 1:2 při rozvinuté šířce opláštění do 2,5 m | m2 | 240 |  | 0 | CS ÚRS 2024 02 |  | základní |  | 0 | 0.00031 | 0.0744 | 0 | 0 | 4 | K | 2 |  |  |  | ROZPOCET | 0 | 0 | 0 | 0 | 0 | 1 | 0 | 4 | -167748045
| Online PSC |  | https://podminky.urs.cz/item/CS_URS_2024_02/211971121 | [14 empty] | Online PSC | 2
43 | M | 69311081 | geotextilie netkaná separační, ochranná, filtrační, drenážní PES 300g/m2 | m2 | 284.28 |  | 0 | CS ÚRS 2024 02 |  | základní |  | 0 | 0.0003 | 0.085284 | 0 | 0 | 8 | M | 2 |  |  |  | ROZPOCET | 0 | 0 | 0 | 0 | 0 | 1 | 0 | 4 | -923358993
| VV |  | "drenáž - zastávka MHD Mutěnická a Bořetická - obě vlevo" (47,5+48,5)*2,5 |  | 240 | [12 empty] | VV | 2 | 2 | True | 1 | ROZPOCET
| VV |  | 240*1,1845 'Přepočtené koeficientem množství |  | 284.28 | [12 empty] | VV | 2 | 2 | False | 1 | ROZPOCET
44 | K | 212312111 | Lože pro trativody z betonu prostého | m3 | 4.8 |  | 0 | CS ÚRS 2024 02 |  | základní |  | 0 | 2.301 | 11.0449 | 0 | 0 | 4 | K | 2 |  |  |  | ROZPOCET | 0 | 0 | 0 | 0 | 0 | 1 | 0 | 4 | 1128333177
| Online PSC |  | https://podminky.urs.cz/item/CS_URS_2024_02/212312111 | [14 empty] | Online PSC | 2
| VV |  | "drenáž - zastávka MHD Mutěnická a Bořetická - obě vlevo" (47,5+48,5)*0,50*0,10 |  | 4.8 | [12 empty] | VV | 2 | 2 | True | 1 | ROZPOCET
45 | K | 212755214 | Trativody bez lože z drenážních trubek plastových flexibilních D 100 mm | m | 96 |  | 0 | CS ÚRS 2024 02 |  | základní |  | 0 | 0.00049 | 0.04704 | 0 | 0 | 4 | K | 2 |  |  |  | ROZPOCET | 0 | 0 | 0 | 0 | 0 | 1 | 0 | 4 | 314706806
| Online PSC |  | https://podminky.urs.cz/item/CS_URS_2024_02/212755214 | [14 empty] | Online PSC | 2
| VV |  | "drenáž - zastávka MHD Mutěnická a Bořetická - obě vlevo" (47,5+48,5) |  | 96 | [12 empty] | VV | 2 | 2 | True | 1 | ROZPOCET
| D | 4 | Vodorovné konstrukce |  |  |  | 0 |  |  |  |  | 0 |  | 44.064 |  | 0 | 1 | D | 1 |  |  |  | ROZPOCET | [6 empty] | 0
46 | K | 451573111 | Lože pod potrubí, stoky a drobné objekty v otevřeném výkopu z písku a štěrkopísku do 63 mm | m3 | 116.1 |  | 0 | CS ÚRS 2024 02 |  | základní |  | 0 | 0 | 0 | 0 | 0 | 4 | K | 2 |  |  |  | ROZPOCET | 0 | 0 | 0 | 0 | 0 | 1 | 0 | 4 | -235751729
| Online PSC |  | https://podminky.urs.cz/item/CS_URS_2024_02/451573111 | [14 empty] | Online PSC | 2
| VV |  | "lože pod potrubí š. 1,0m, tl. 0,10m - délka z pol.č. 831312121" 116,10*1,0*1,0 |  | 116.1 | [12 empty] | VV | 2 | 2 | True | 1 | ROZPOCET
47 | K | 451579877 | Podklad nebo lože pod dlažbu (přídlažbu) Příplatek k cenám za každých dalších i započatých 10 mm tloušťky podkladu nebo lože ze štěrkopísku | m2 | 2448 |  | 0 | CS ÚRS 2024 02 |  | základní |  | 0 | 0 | 0 | 0 | 0 | 4 | K | 2 |  |  |  | ROZPOCET | 0 | 0 | 0 | 0 | 0 | 1 | 0 | 4 | 918241338
| Online PSC |  | https://podminky.urs.cz/item/CS_URS_2024_02/451579877 | [14 empty] | Online PSC | 2
| VV |  | "dopočet lože pod vegetační tvárnice - 150-40=90mm, tj. 9x; plocha z pol.č. 596411111" 272,0*9 |  | 2448 | [12 empty] | VV | 2 | 2 | True | 1 | ROZPOCET
48 | M | 58337302 | štěrkopísek frakce 0/16 | t | 44.064 |  | 0 | CS ÚRS 2024 02 |  | základní |  | 0 | 1 | 44.064 | 0 | 0 | 8 | M | 2 |  |  |  | ROZPOCET | 0 | 0 | 0 | 0 | 0 | 1 | 0 | 4 | -2060529152
| VV |  | "dopočet lože pod vegetační tvárnice - 150-40=90mm, tj. 9x; plocha z pol.č. 596411111" 272,0*9*0,01*1,8 |  | 44.064 | [12 empty] | VV | 2 | 2 | True | 1 | ROZPOCET
| D | 5 | Komunikace pozemní |  |  |  | 0 |  |  |  |  | 0 |  | 194.9802 |  | 0 | 1 | D | 1 |  |  |  | ROZPOCET | [6 empty] | 0
49 | K | 564861011 | Podklad ze štěrkodrti ŠD s rozprostřením a zhutněním plochy jednotlivě do 100 m2, po zhutnění tl. 200 mm | m2 | 686.6 |  | 0 | CS ÚRS 2024 02 |  | základní |  | 0 | 0 | 0 | 0 | 0 | 4 | K | 2 |  |  |  | ROZPOCET | 0 | 0 | 0 | 0 | 0 | 1 | 0 | 4 | 243893368
| Online PSC |  | https://podminky.urs.cz/item/CS_URS_2024_02/564861011 | [14 empty] | Online PSC | 2
| VV |  | "pod CB kryt - plocha z pol.č. 581141213" 422,0 |  | 422 | [12 empty] | VV | 2 | 2 | True | 0 | ROZPOCET
| VV |  | "rozšíření pod obruby š. 1,25 m bez ŠŽ" (52,0+48,5)*1,20 |  | 120.6 | [12 empty] | VV | 2 | 2 | True | 0 | ROZPOCET
| VV |  | "rozšíření pod obruby š. 1,50 m se ŠŽ" (47,5+48,5)*1,50 |  | 144 | [12 empty] | VV | 2 | 2 | True | 0 | ROZPOCET
| VV |  | Součet |  | 686.6 | [12 empty] | VV | 2 | 4 | True | 1 | ROZPOCET
50 | K | 564871011 | Podklad ze štěrkodrti ŠD s rozprostřením a zhutněním plochy jednotlivě do 100 m2, po zhutnění tl. 250 mm | m2 | 10 |  | 0 | CS ÚRS 2024 02 |  | základní |  | 0 | 0 | 0 | 0 | 0 | 4 | K | 2 |  |  |  | ROZPOCET | 0 | 0 | 0 | 0 | 0 | 1 | 0 | 4 | -1974643503
| Online PSC |  | https://podminky.urs.cz/item/CS_URS_2024_02/564871011 | [14 empty] | Online PSC | 2
| VV |  | "vjezd a komce - m2, plocha z pol.č. 596212210" 8,0 |  | 8 | [12 empty] | VV | 2 | 2 | True | 0 | ROZPOCET
| VV |  | "chodník - m2, plocha z pol.č. 596211111" 2,0 |  | 2 | [12 empty] | VV | 2 | 2 | True | 0 | ROZPOCET
| VV |  | Součet |  | 10 | [12 empty] | VV | 2 | 4 | True | 1 | ROZPOCET
51 | K | 565135111 | Asfaltový beton vrstva podkladní ACP 16 (obalované kamenivo střednězrnné - OKS) s rozprostřením a zhutněním v pruhu šířky přes 1,5 do 3 m, po zhutnění tl. 50 mm | m2 | 8380 |  | 0 | CS ÚRS 2024 02 |  | základní |  | 0 | 0 | 0 | 0 | 0 | 4 | K | 2 |  |  |  | ROZPOCET | 0 | 0 | 0 | 0 | 0 | 1 | 0 | 4 | -162806328
| Online PSC |  | https://podminky.urs.cz/item/CS_URS_2024_02/565135111 | [14 empty] | Online PSC | 2
| VV |  | "plocha z pol.č. 576133211 - m2" 8380,0 |  | 8380 | [12 empty] | VV | 2 | 2 | True | 1 | ROZPOCET
52 | K | 566901133 | Vyspravení podkladu po překopech inženýrských sítí plochy do 15 m2 s rozprostřením a zhutněním štěrkodrtí tl. 200 mm | m2 | 33.8 |  | 0 | CS ÚRS 2024 02 |  | základní |  | 0 | 0.46 | 15.548 | 0 | 0 | 4 | K | 2 |  |  |  | ROZPOCET | 0 | 0 | 0 | 0 | 0 | 1 | 0 | 4 | -983458858
| Online PSC |  | https://podminky.urs.cz/item/CS_URS_2024_02/566901133 | [14 empty] | Online PSC | 2
| VV |  | "v místech pro UV 1 až 19" 1,30*1,30*(18+1+1) |  | 33.8 | [12 empty] | VV | 2 | 2 | True | 1 | ROZPOCET
53 | K | 567122111 | Podklad ze směsi stmelené cementem SC bez dilatačních spár, s rozprostřením a zhutněním SC C 8/10 (KSC I), po zhutnění tl. 120 mm | m2 | 8 |  | 0 | CS ÚRS 2024 02 |  | základní |  | 0 | 0 | 0 | 0 | 0 | 4 | K | 2 |  |  |  | ROZPOCET | 0 | 0 | 0 | 0 | 0 | 1 | 0 | 4 | 1684663018
| Online PSC |  | https://podminky.urs.cz/item/CS_URS_2024_02/567122111 | [14 empty] | Online PSC | 2
| VV |  | "vjezd a komce - m2, plocha z pol.č. 596212210" 8,0 |  | 8 | [12 empty] | VV | 2 | 2 | True | 1 | ROZPOCET
54 | K | 567122114 | Podklad ze směsi stmelené cementem SC bez dilatačních spár, s rozprostřením a zhutněním SC C 8/10 (KSC I), po zhutnění tl. 150 mm | m2 | 3352 |  | 0 | CS ÚRS 2024 02 |  | základní |  | 0 | 0 | 0 | 0 | 0 | 4 | K | 2 |  |  |  | ROZPOCET | 0 | 0 | 0 | 0 | 0 | 1 | 0 | 4 | -1963154309
| Online PSC |  | https://podminky.urs.cz/item/CS_URS_2024_02/567122114 | [14 empty] | Online PSC | 2
| VV |  | "lokální sanace na cca 40% plochy z pol.č. 576133211; plocha vč. opravy SC u UV" 8380*0,40 |  | 3352 | [12 empty] | VV | 2 | 2 | True | 1 | ROZPOCET
55 | K | 567132113 | Podklad ze směsi stmelené cementem SC bez dilatačních spár, s rozprostřením a zhutněním SC C 8/10 (KSC I), po zhutnění tl. 180 mm | m2 | 422 |  | 0 | CS ÚRS 2024 02 |  | základní |  | 0 | 0 | 0 | 0 | 0 | 4 | K | 2 |  |  |  | ROZPOCET | 0 | 0 | 0 | 0 | 0 | 1 | 0 | 4 | 1755061558
| Online PSC |  | https://podminky.urs.cz/item/CS_URS_2024_02/567132113 | [14 empty] | Online PSC | 2
| VV |  | "plocha z pol.č. 581141213" 422,0 |  | 422 | [12 empty] | VV | 2 | 2 | True | 1 | ROZPOCET
56 | K | 569903311 | Zřízení zemních krajnic z hornin jakékoliv třídy se zhutněním | m3 | 49.5 |  | 0 | CS ÚRS 2024 02 |  | základní |  | 0 | 0 | 0 | 0 | 0 | 4 | K | 2 |  |  |  | ROZPOCET | 0 | 0 | 0 | 0 | 0 | 1 | 0 | 4 | 47485204
| Online PSC |  | https://podminky.urs.cz/item/CS_URS_2024_02/569903311 | [14 empty] | Online PSC | 2
| VV |  | "podél obrub u CB krytu" 0,25*(48,0+52,0+49,0+49,0) |  | 49.5 | [12 empty] | VV | 2 | 2 | True | 1 | ROZPOCET
57 | M | 58344171 | štěrkodrť frakce 0/32 | t | 89.1 |  | 0 | CS ÚRS 2024 02 |  | základní |  | 0 | 1 | 89.1 | 0 | 0 | 8 | M | 2 |  |  |  | ROZPOCET | 0 | 0 | 0 | 0 | 0 | 1 | 0 | 4 | -647537074
| VV |  | 49,5*1,8 'Přepočtené koeficientem množství |  | 89.1 | [12 empty] | VV | 2 | 2 | False | 1 | ROZPOCET
58 | K | 573231106 | Postřik spojovací PS bez posypu kamenivem ze silniční emulze, v množství 0,30 kg/m2 | m2 | 16760 |  | 0 | CS ÚRS 2024 02 |  | základní |  | 0 | 0 | 0 | 0 | 0 | 4 | K | 2 |  |  |  | ROZPOCET | 0 | 0 | 0 | 0 | 0 | 1 | 0 | 4 | -215329704
| Online PSC |  | https://podminky.urs.cz/item/CS_URS_2024_02/573231106 | [14 empty] | Online PSC | 2
| VV |  | "plocha z pol.č. 576133211 - m2 - 2x" 8380,0*2 |  | 16760 | [12 empty] | VV | 2 | 2 | True | 1 | ROZPOCET
59 | K | 573231109 | Postřik spojovací PS bez posypu kamenivem ze silniční emulze, v množství 0,60 kg/m2 | m2 | 8380 |  | 0 | CS ÚRS 2024 02 |  | základní |  | 0 | 0 | 0 | 0 | 0 | 4 | K | 2 |  |  |  | ROZPOCET | 0 | 0 | 0 | 0 | 0 | 1 | 0 | 4 | 720644498
| Online PSC |  | https://podminky.urs.cz/item/CS_URS_2024_02/573231109 | [14 empty] | Online PSC | 2
| VV |  | "plocha z pol.č. 576133211 - m2" 8380,0 |  | 8380 | [12 empty] | VV | 2 | 2 | True | 1 | ROZPOCET
60 | K | 576133211 | Asfaltový koberec mastixový SMA 11 (AKMS) s rozprostřením a se zhutněním v pruhu šířky do 3 m, po zhutnění tl. 40 mm | m2 | 8380 |  | 0 | CS ÚRS 2024 02 |  | základní |  | 0 | 0 | 0 | 0 | 0 | 4 | K | 2 |  |  |  | ROZPOCET | 0 | 0 | 0 | 0 | 0 | 1 | 0 | 4 | -1458332688
| Online PSC |  | https://podminky.urs.cz/item/CS_URS_2024_02/576133211 | [14 empty] | Online PSC | 2
| VV |  | "ul. Věstonická + ul. Valtická + ul. Bořetická v km 0,410 + ul. Bořetická v km 0,585" (8100,0+119,0+98,0+63,0) |  | 8380 | [12 empty] | VV | 2 | 2 | True | 1 | ROZPOCET
61 | K | 577155132 | Asfaltový beton vrstva ložní ACL 16 (ABH) s rozprostřením a zhutněním z modifikovaného asfaltu v pruhu šířky přes 1,5 do 3 m, po zhutnění tl. 60 mm | m2 | 8380 |  | 0 | CS ÚRS 2024 02 |  | základní |  | 0 | 0 | 0 | 0 | 0 | 4 | K | 2 |  |  |  | ROZPOCET | 0 | 0 | 0 | 0 | 0 | 1 | 0 | 4 | 481866753
| Online PSC |  | https://podminky.urs.cz/item/CS_URS_2024_02/577155132 | [14 empty] | Online PSC | 2
| VV |  | "plocha z pol.č. 576133211 - m2" 8380,0 |  | 8380 | [12 empty] | VV | 2 | 2 | True | 1 | ROZPOCET
62 | K | 578901111 | Zdrsňovací posyp litého asfaltu z kameniva drobného drceného obaleného asfaltem se zaválcováním a s odstraněním přebytečného materiálu z povrchu, v množství 4 kg/m2 | m2 | 8380 |  | 0 | CS ÚRS 2024 02 |  | základní |  | 0 | 0.0044 | 36.872 | 0 | 0 | 4 | K | 2 |  |  |  | ROZPOCET | 0 | 0 | 0 | 0 | 0 | 1 | 0 | 4 | 1166674455
| Online PSC |  | https://podminky.urs.cz/item/CS_URS_2024_02/578901111 | [14 empty] | Online PSC | 2
| VV |  | "plocha z pol.č. 576133211 - m2" 8380,0 |  | 8380 | [12 empty] | VV | 2 | 2 | True | 1 | ROZPOCET
63 | K | 581141213 | Kryt cementobetonový silničních komunikací skupiny CB II tl. 220 mm | m2 | 422 |  | 0 | CS ÚRS 2024 02 |  | základní |  | 0 | 0 | 0 | 0 | 0 | 4 | K | 2 |  |  |  | ROZPOCET | 0 | 0 | 0 | 0 | 0 | 1 | 0 | 4 | -1242899507
| Online PSC |  | https://podminky.urs.cz/item/CS_URS_2024_02/581141213 | [14 empty] | Online PSC | 2
| VV |  | "MHD Mutěnická - vlevo a vpravo" 100,0+113,0 |  | 213 | [12 empty] | VV | 2 | 2 | True | 0 | ROZPOCET
| VV |  | "MHD Bořetická - vlevo a vpravo" 101,0+108,0 |  | 209 | [12 empty] | VV | 2 | 2 | True | 0 | ROZPOCET
| VV |  | Součet |  | 422 | [12 empty] | VV | 2 | 4 | True | 1 | ROZPOCET
64 | K | 596211120 | Kladení dlažby z betonových zámkových dlaždic komunikací pro pěší ručně s ložem z kameniva těženého nebo drceného tl. do 40 mm, s vyplněním spár s dvojitým hutněním, vibrováním a se smetením přebytečného materiálu na krajnici tl. 60 mm skupiny B, pro plochy do 50 m2 | m2 | 2 |  | 0 | CS ÚRS 2024 02 |  | základní |  | 0 | 0.08922 | 0.17844 | 0 | 0 | 4 | K | 2 |  |  |  | ROZPOCET | 0 | 0 | 0 | 0 | 0 | 1 | 0 | 4 | 1753539135
| Online PSC |  | https://podminky.urs.cz/item/CS_URS_2024_02/596211120 | [14 empty] | Online PSC | 2
65 | M | 59246110 | dlažba skladebná betonová 200x200mm tl 60mm tryskaný povrch | m2 | 1.03 |  | 0 | CS ÚRS 2024 02 |  | základní |  | 0 | 0.132 | 0.13596 | 0 | 0 | 8 | M | 2 |  |  |  | ROZPOCET | 0 | 0 | 0 | 0 | 0 | 1 | 0 | 4 | -1762832012
| VV |  | "chodník - olemování - bezfazetová dlažba - místo pro přecházení - m2 - ul. Valtická" 1,0 |  | 1 | [12 empty] | VV | 2 | 2 | True | 1 | ROZPOCET
| VV |  | 1*1,03 'Přepočtené koeficientem množství |  | 1.03 | [12 empty] | VV | 2 | 2 | False | 1 | ROZPOCET
66 | M | 59245006 | dlažba pro nevidomé betonová 200x100mm tl 60mm barevná | m2 | 1.03 |  | 0 | CS ÚRS 2024 02 |  | základní |  | 0 | 0.131 | 0.13493 | 0 | 0 | 8 | M | 2 |  |  |  | ROZPOCET | 0 | 0 | 0 | 0 | 0 | 1 | 0 | 4 | 2091363693
| VV |  | "chodník - varovný a signalizační pás - místo pro přecházení - m2 - ul. Valtická" 1,0 |  | 1 | [12 empty] | VV | 2 | 2 | True | 1 | ROZPOCET
| VV |  | 1*1,03 'Přepočtené koeficientem množství |  | 1.03 | [12 empty] | VV | 2 | 2 | False | 1 | ROZPOCET
67 | K | 596212210 | Kladení dlažby z betonových zámkových dlaždic pozemních komunikací ručně s ložem z kameniva těženého nebo drceného tl. do 50 mm, s vyplněním spár, s dvojitým hutněním vibrováním a se smetením přebytečného materiálu na krajnici tl. 80 mm skupiny A, pro plochy do 50 m2 | m2 | 8 |  | 0 | CS ÚRS 2024 02 |  | základní |  | 0 | 0.11162 | 0.89296 | 0 | 0 | 4 | K | 2 |  |  |  | ROZPOCET | 0 | 0 | 0 | 0 | 0 | 1 | 0 | 4 | -1460813772
| Online PSC |  | https://podminky.urs.cz/item/CS_URS_2024_02/596212210 | [14 empty] | Online PSC | 2
| VV |  | "sjezd v km 0,160 a komce ul. Bořetická - předláždění - m2" 4,5+3,5 |  | 8 | [12 empty] | VV | 2 | 2 | True | 1 | ROZPOCET
68 | K | 596411111 | Kladení dlažby z betonových vegetačních dlaždic komunikací pro pěší s ložem z kameniva těženého nebo drceného tl. do 40 mm, s vyplněním spár a vegetačních otvorů, s hutněním vibrováním tl. do 80 mm, pro plochy do 50 m2 | m2 | 272 |  | 0 | CS ÚRS 2024 02 |  | základní |  | 0 | 0.08003 | 21.7682 | 0 | 0 | 4 | K | 2 |  |  |  | ROZPOCET | 0 | 0 | 0 | 0 | 0 | 1 | 0 | 4 | -1336252506
| Online PSC |  | https://podminky.urs.cz/item/CS_URS_2024_02/596411111 | [14 empty] | Online PSC | 2
69 | M | 59245033 | dlažba plošná vegetační betonová 200x200mm tl 60mm přírodní | m2 | 280.16 |  | 0 | CS ÚRS 2024 02 |  | základní |  | 0 | 0.10833 | 30.3497 | 0 | 0 | 8 | M | 2 |  |  |  | ROZPOCET | 0 | 0 | 0 | 0 | 0 | 1 | 0 | 4 | 1905613232
| VV |  | "podél parkování a travnatého pásu - m2" | [14 empty] | VV | 2 | 1 | True | 0 | ROZPOCET
| VV |  | "vlevo" (20,5+23,5+28,5+27,5) |  | 100 | [12 empty] | VV | 2 | 2 | True | 0 | ROZPOCET
| VV |  | "vpravo" (46,0+16,5+48,5+52,0+5,5+3,5) |  | 172 | [12 empty] | VV | 2 | 2 | True | 0 | ROZPOCET
| VV |  | Součet |  | 272 | [12 empty] | VV | 2 | 4 | True | 1 | ROZPOCET
| VV |  | 272*1,03 'Přepočtené koeficientem množství |  | 280.16 | [12 empty] | VV | 2 | 2 | False | 1 | ROZPOCET
| D | 8 | Trubní vedení |  |  |  | 0 |  |  |  |  | 0 |  | 27.5739 |  | 45.16 | 1 | D | 1 |  |  |  | ROZPOCET | [6 empty] | 0
70 | K | 831312121 | Montáž potrubí z trub kameninových hrdlových s integrovaným těsněním v otevřeném výkopu ve sklonu do 20 % DN 150 | m | 116.1 |  | 0 | CS ÚRS 2024 02 |  | základní |  | 0 | 3e-05 | 0.003483 | 0 | 0 | 4 | K | 2 |  |  |  | ROZPOCET | 0 | 0 | 0 | 0 | 0 | 1 | 0 | 4 | 191116544
| Online PSC |  | https://podminky.urs.cz/item/CS_URS_2024_02/831312121 | [14 empty] | Online PSC | 2
| VV |  | "odpadní potrubí z UV 1 až 19" 7,40+2,75+7,60+6,0+6,40+5,55+7,33+5,60+4,90+6,75+10,20+8,55+7,21+6,22+1,5+9,24+1,5*3 |  | 107.7 | [12 empty] | VV | 2 | 2 | True | 0 | ROZPOCET
| VV |  | "odpadní potrubí z odvod kusu ŠŽ" 2,40+6,0 |  | 8.4 | [12 empty] | VV | 2 | 2 | True | 0 | ROZPOCET
| VV |  | Součet |  | 116.1 | [12 empty] | VV | 2 | 4 | True | 1 | ROZPOCET
71 | M | 59710632 | trouba kameninová glazovaná DN 150 dl 1,00m spojovací systém F | m | 117.842 |  | 0 | CS ÚRS 2024 02 |  | základní |  | 0 | 0.024 | 2.8282 | 0 | 0 | 8 | M | 2 |  |  |  | ROZPOCET | 0 | 0 | 0 | 0 | 0 | 1 | 0 | 4 | -86195936
| VV |  | 116,1*1,015 'Přepočtené koeficientem množství |  | 117.842 | [12 empty] | VV | 2 | 2 | False | 1 | ROZPOCET
72 | K | 831312193 | Montáž potrubí z trub kameninových hrdlových s integrovaným těsněním Příplatek k cenám za napojení dvou dříků trub o stejném průměru (max. rozdíl 12 mm) pomocí převlečné manžety (manžeta zahrnuta v ceně) DN 150 | kus | 21 |  | 0 | CS ÚRS 2024 02 |  | základní |  | 0 | 0.00085 | 0.01785 | 0 | 0 | 4 | K | 2 |  |  |  | ROZPOCET | 0 | 0 | 0 | 0 | 0 | 1 | 0 | 4 | 1148977515
| Online PSC |  | https://podminky.urs.cz/item/CS_URS_2024_02/831312193 | [14 empty] | Online PSC | 2
| VV |  | "pro UV 1 až 19" 1*19 |  | 19 | [12 empty] | VV | 2 | 2 | True | 0 | ROZPOCET
| VV |  | "pro ŠŽ zastávka MHD Mutěnická a Bořetická - obě vlevo" 1+1 |  | 2 | [12 empty] | VV | 2 | 2 | True | 0 | ROZPOCET
| VV |  | Součet |  | 21 | [12 empty] | VV | 2 | 4 | True | 1 | ROZPOCET
73 | K | 837311221 | Montáž kameninových tvarovek na potrubí z trub kameninových v otevřeném výkopu s integrovaným těsněním odbočných DN 150 | kus | 21 |  | 0 | CS ÚRS 2024 02 |  | základní |  | 0 | 0.00013 | 0.00273 | 0 | 0 | 4 | K | 2 |  |  |  | ROZPOCET | 0 | 0 | 0 | 0 | 0 | 1 | 0 | 4 | 1142576959
| Online PSC |  | https://podminky.urs.cz/item/CS_URS_2024_02/837311221 | [14 empty] | Online PSC | 2
| VV |  | "UV 1 až 19" 1*19 |  | 19 | [12 empty] | VV | 2 | 2 | True | 0 | ROZPOCET
| VV |  | "pro ŠŽ zastávka MHD Mutěnická a Bořetická - obě vlevo" 1+1 |  | 2 | [12 empty] | VV | 2 | 2 | True | 0 | ROZPOCET
| VV |  | Součet |  | 21 | [12 empty] | VV | 2 | 4 | True | 1 | ROZPOCET
74 | M | 59710964 | koleno kameninové glazované DN 150 30° spojovací systém F | kus | 21.315 |  | 0 | CS ÚRS 2024 02 |  | základní |  | 0 | 0.01 | 0.21315 | 0 | 0 | 8 | M | 2 |  |  |  | ROZPOCET | 0 | 0 | 0 | 0 | 0 | 1 | 0 | 4 | 1490531636
| VV |  | 21*1,015 'Přepočtené koeficientem množství |  | 21.315 | [12 empty] | VV | 2 | 2 | False | 1 | ROZPOCET
75 | K | 890411811 | Bourání šachet a jímek ručně velikosti obestavěného prostoru do 1,5 m3 z prefabrikovaných skruží | m3 | 21 |  | 0 | CS ÚRS 2024 02 |  | základní |  | 0 | 0 | 0 | 1.92 | 40.32 | 4 | K | 2 |  |  |  | ROZPOCET | 0 | 0 | 0 | 0 | 0 | 1 | 0 | 4 | 191845671
| Online PSC |  | https://podminky.urs.cz/item/CS_URS_2024_02/890411811 | [14 empty] | Online PSC | 2
| VV |  | "stavající v místech pro nové UV" 18 |  | 18 | [12 empty] | VV | 2 | 2 | True | 0 | ROZPOCET
| VV |  | "stavající rušené UV" 3 |  | 3 | [12 empty] | VV | 2 | 2 | True | 0 | ROZPOCET
| VV |  | Součet |  | 21 | [12 empty] | VV | 2 | 4 | True | 1 | ROZPOCET
76 | K | 895941301 | Osazení vpusti uliční z betonových dílců DN 450 dno s výtokem | kus | 2 |  | 0 | CS ÚRS 2024 02 |  | základní |  | 0 | 0.12422 | 0.24844 | 0 | 0 | 4 | K | 2 |  |  |  | ROZPOCET | 0 | 0 | 0 | 0 | 0 | 1 | 0 | 4 | 1215537797
| Online PSC |  | https://podminky.urs.cz/item/CS_URS_2024_02/895941301 | [14 empty] | Online PSC | 2
| VV |  | "pro ŠŽ zastávka MHD Mutěnická a Bořetická - obě vlevo" 1+1 |  | 2 | [12 empty] | VV | 2 | 2 | True | 1 | ROZPOCET
77 | M | 59223850 | dno pro uliční vpusť s výtokovým otvorem betonové 450x330x50mm | kus | 2 |  | 0 | CS ÚRS 2024 02 |  | základní |  | 0 | 0.097 | 0.194 | 0 | 0 | 8 | M | 2 |  |  |  | ROZPOCET | 0 | 0 | 0 | 0 | 0 | 1 | 0 | 4 | 988414930
78 | K | 895941322 | Osazení vpusti uliční z betonových dílců DN 450 skruž středová 295 mm | kus | 2 |  | 0 | CS ÚRS 2024 02 |  | základní |  | 0 | 0.02972 | 0.05944 | 0 | 0 | 4 | K | 2 |  |  |  | ROZPOCET | 0 | 0 | 0 | 0 | 0 | 1 | 0 | 4 | 806215271
| Online PSC |  | https://podminky.urs.cz/item/CS_URS_2024_02/895941322 | [14 empty] | Online PSC | 2
| VV |  | "pro ŠŽ zastávka MHD Mutěnická a Bořetická - obě vlevo" 1+1 |  | 2 | [12 empty] | VV | 2 | 2 | True | 1 | ROZPOCET
79 | M | 59223862 | skruž betonová středová pro uliční vpusť 450x295x50mm | kus | 2 |  | 0 | CS ÚRS 2024 02 |  | základní |  | 0 | 0.057 | 0.114 | 0 | 0 | 8 | M | 2 |  |  |  | ROZPOCET | 0 | 0 | 0 | 0 | 0 | 1 | 0 | 4 | -355054694
80 | K | 895941343 | Osazení vpusti uliční z betonových dílců DN 500 dno vysoké s kalištěm | kus | 19 |  | 0 | CS ÚRS 2024 02 |  | základní |  | 0 | 0.12526 | 2.3799 | 0 | 0 | 4 | K | 2 |  |  |  | ROZPOCET | 0 | 0 | 0 | 0 | 0 | 1 | 0 | 4 | 89948109
| Online PSC |  | https://podminky.urs.cz/item/CS_URS_2024_02/895941343 | [14 empty] | Online PSC | 2
| VV |  | "UV 1 až 19" 1*19 |  | 19 | [12 empty] | VV | 2 | 2 | True | 1 | ROZPOCET
81 | M | 59224471 | vpusť uliční DN 500 kaliště vysoké 500/820x65mm | kus | 19 |  | 0 | CS ÚRS 2024 02 |  | základní |  | 0 | 0.28 | 5.32 | 0 | 0 | 8 | M | 2 |  |  |  | ROZPOCET | 0 | 0 | 0 | 0 | 0 | 1 | 0 | 4 | 1452004812
82 | K | 895941351 | Osazení vpusti uliční z betonových dílců DN 500 skruž horní pro čtvercovou vtokovou mříž | kus | 19 |  | 0 | CS ÚRS 2024 02 |  | základní |  | 0 | 0.03076 | 0.58444 | 0 | 0 | 4 | K | 2 |  |  |  | ROZPOCET | 0 | 0 | 0 | 0 | 0 | 1 | 0 | 4 | 2087810118
| Online PSC |  | https://podminky.urs.cz/item/CS_URS_2024_02/895941351 | [14 empty] | Online PSC | 2
| VV |  | "UV 1 až 19" 1*19 |  | 19 | [12 empty] | VV | 2 | 2 | True | 1 | ROZPOCET
83 | M | 59224460 | vpusť uliční DN 500 betonová 500x190x65mm čtvercový poklop | kus | 19 |  | 0 | CS ÚRS 2024 02 |  | základní |  | 0 | 0.07 | 1.33 | 0 | 0 | 8 | M | 2 |  |  |  | ROZPOCET | 0 | 0 | 0 | 0 | 0 | 1 | 0 | 4 | 657709727
84 | K | 895941361 | Osazení vpusti uliční z betonových dílců DN 500 skruž středová 290 mm | kus | 19 |  | 0 | CS ÚRS 2024 02 |  | základní |  | 0 | 0.03076 | 0.58444 | 0 | 0 | 4 | K | 2 |  |  |  | ROZPOCET | 0 | 0 | 0 | 0 | 0 | 1 | 0 | 4 | -1410423344
| Online PSC |  | https://podminky.urs.cz/item/CS_URS_2024_02/895941361 | [14 empty] | Online PSC | 2
| VV |  | "UV 1 až 19" 1*19 |  | 19 | [12 empty] | VV | 2 | 2 | True | 1 | ROZPOCET
85 | M | 59224461 | vpusť uliční DN 500 skruž průběžná nízká betonová 500/290x65mm | kus | 19 |  | 0 | CS ÚRS 2024 02 |  | základní |  | 0 | 0.076 | 1.444 | 0 | 0 | 8 | M | 2 |  |  |  | ROZPOCET | 0 | 0 | 0 | 0 | 0 | 1 | 0 | 4 | -897918282
86 | K | 895941366 | Osazení vpusti uliční z betonových dílců DN 500 skruž průběžná s výtokem | kus | 19 |  | 0 | CS ÚRS 2024 02 |  | základní |  | 0 | 0.03076 | 0.58444 | 0 | 0 | 4 | K | 2 |  |  |  | ROZPOCET | 0 | 0 | 0 | 0 | 0 | 1 | 0 | 4 | 643165067
| Online PSC |  | https://podminky.urs.cz/item/CS_URS_2024_02/895941366 | [14 empty] | Online PSC | 2
| VV |  | "UV 1 až 19" 1*19 |  | 19 | [12 empty] | VV | 2 | 2 | True | 1 | ROZPOCET
87 | M | 59224466 | vpusť uliční DN 500 skruž průběžná 500/590x65mm betonová s odtokem 220mm | kus | 19 |  | 0 | CS ÚRS 2024 02 |  | základní |  | 0 | 0.15 | 2.85 | 0 | 0 | 8 | M | 2 |  |  |  | ROZPOCET | 0 | 0 | 0 | 0 | 0 | 1 | 0 | 4 | 1600283021
88 | K | 899132121 | Výměna (výšková úprava) poklopu kanalizačního s rámem pevným s ošetřením podkladních vrstev hloubky do 25 cm | kus | 4 |  | 0 | CS ÚRS 2024 02 |  | základní |  | 0 | 0.65848 | 2.6339 | 0.66 | 2.64 | 4 | K | 2 |  |  |  | ROZPOCET | 0 | 0 | 0 | 0 | 0 | 1 | 0 | 4 | 2027398056
| Online PSC |  | https://podminky.urs.cz/item/CS_URS_2024_02/899132121 | [14 empty] | Online PSC | 2
| VV |  | "stav. KŠ" 4 |  | 4 | [12 empty] | VV | 2 | 2 | True | 1 | ROZPOCET
89 | K | 899202211 | Demontáž mříží litinových včetně rámů, hmotnosti jednotlivě přes 50 do 100 Kg | kus | 22 |  | 0 | CS ÚRS 2024 02 |  | základní |  | 0 | 0 | 0 | 0.1 | 2.2 | 4 | K | 2 |  |  |  | ROZPOCET | 0 | 0 | 0 | 0 | 0 | 1 | 0 | 4 | -1145962590
| Online PSC |  | https://podminky.urs.cz/item/CS_URS_2024_02/899202211 | [14 empty] | Online PSC | 2
| VV |  | "stavající v místech pro nové UV" 20 |  | 20 | [12 empty] | VV | 2 | 2 | True | 0 | ROZPOCET
| VV |  | "rušené bez náhrady" 2 |  | 2 | [12 empty] | VV | 2 | 2 | True | 0 | ROZPOCET
| VV |  | Součet |  | 22 | [12 empty] | VV | 2 | 4 | True | 1 | ROZPOCET
90 | K | 899204112 | Osazení mříží litinových včetně rámů a košů na bahno pro třídu zatížení D400, E600 | kus | 19 |  | 0 | CS ÚRS 2024 02 |  | základní |  | 0 | 0.21734 | 4.1295 | 0 | 0 | 4 | K | 2 |  |  |  | ROZPOCET | 0 | 0 | 0 | 0 | 0 | 1 | 0 | 4 | -1780055940
| Online PSC |  | https://podminky.urs.cz/item/CS_URS_2024_02/899204112 | [14 empty] | Online PSC | 2
| VV |  | "UV 1 až 19" 1*19 |  | 19 | [12 empty] | VV | 2 | 2 | True | 1 | ROZPOCET
91 | M | 59224481 | mříž vtoková s rámem pro uliční vpusť 500x500, zatížení 40 tun | kus | 19 |  | 0 | CS ÚRS 2024 02 |  | základní |  | 0 | 0.108 | 2.052 | 0 | 0 | 8 | M | 2 |  |  |  | ROZPOCET | 0 | 0 | 0 | 0 | 0 | 1 | 0 | 4 | 1047116827
| D | 9 | Ostatní konstrukce a práce, bourání |  |  |  | 0 |  |  |  |  | 0 |  | 469.4922 |  | 251.4 | 1 | D | 1 |  |  |  | ROZPOCET | [6 empty] | 0
92 | K | 916131213 | Osazení silničního obrubníku betonového se zřízením lože, s vyplněním a zatřením spár cementovou maltou stojatého s boční opěrou z betonu prostého, do lože z betonu prostého | m | 1454.5 |  | 0 | CS ÚRS 2024 02 |  | základní |  | 0 | 0.1554 | 226.0293 | 0 | 0 | 4 | K | 2 |  |  |  | ROZPOCET | 0 | 0 | 0 | 0 | 0 | 1 | 0 | 4 | 1545442217
| Online PSC |  | https://podminky.urs.cz/item/CS_URS_2024_02/916131213 | [14 empty] | Online PSC | 2
93 | M | 59217030 | obrubník silniční betonový přechodový 1000x150x150-250mm | m | 20.4 |  | 0 | CS ÚRS 2024 02 |  | základní |  | 0 | 0.06567 | 1.3397 | 0 | 0 | 8 | M | 2 |  |  |  | ROZPOCET | 0 | 0 | 0 | 0 | 0 | 1 | 0 | 4 | 221657449
| VV |  | "délka vlevo - m" 1,0*14 |  | 14 | [12 empty] | VV | 2 | 2 | True | 0 | ROZPOCET
| VV |  | "délka vpravo - m" 1,0*6 |  | 6 | [12 empty] | VV | 2 | 2 | True | 0 | ROZPOCET
| VV |  | Součet |  | 20 | [12 empty] | VV | 2 | 4 | True | 1 | ROZPOCET
| VV |  | 20*1,02 'Přepočtené koeficientem množství |  | 20.4 | [12 empty] | VV | 2 | 2 | False | 1 | ROZPOCET
94 | M | 59217031 | obrubník silniční betonový 1000x150x250mm | m | 1400.46 |  | 0 | CS ÚRS 2024 02 |  | základní |  | 0 | 0.08 | 112.0368 | 0 | 0 | 8 | M | 2 |  |  |  | ROZPOCET | 0 | 0 | 0 | 0 | 0 | 1 | 0 | 4 | -226076687
| VV |  | "délka vlevo - m" 153,0+8,0+35,5+19,0+148,0+170,0+8,5+39,5+18,0+53,5 |  | 653 | [12 empty] | VV | 2 | 2 | True | 0 | ROZPOCET
| VV |  | "délka vpravo - m" 159,0+0,5+75,5+47,0+163,0+149,0+32,5+33,5+60,0 |  | 720 | [12 empty] | VV | 2 | 2 | True | 0 | ROZPOCET
| VV |  | Součet |  | 1373 | [12 empty] | VV | 2 | 4 | True | 1 | ROZPOCET
| VV |  | 1373*1,02 'Přepočtené koeficientem množství |  | 1400.46 | [12 empty] | VV | 2 | 2 | False | 1 | ROZPOCET
95 | M | 59217032 | obrubník silniční betonový 1000x150x150mm | m | 62.73 |  | 0 | CS ÚRS 2024 02 |  | základní |  | 0 | 0.055 | 3.4501 | 0 | 0 | 8 | M | 2 |  |  |  | ROZPOCET | 0 | 0 | 0 | 0 | 0 | 1 | 0 | 4 | 1325951458
| VV |  | "délka vlevo - m" 2,0+2,0+2,5+4,0+2,5+(4,0+2,5)+4,0 |  | 23.5 | [12 empty] | VV | 2 | 2 | True | 0 | ROZPOCET
| VV |  | "délka vpravo - m" 14,5+2,5+4,0+8,0+5,0+4,0 |  | 38 | [12 empty] | VV | 2 | 2 | True | 0 | ROZPOCET
| VV |  | Součet |  | 61.5 | [12 empty] | VV | 2 | 4 | True | 1 | ROZPOCET
| VV |  | 61,5*1,02 'Přepočtené koeficientem množství |  | 62.73 | [12 empty] | VV | 2 | 2 | False | 1 | ROZPOCET
96 | K | 916431112 | Osazení betonového bezbariérového obrubníku s ložem betonovým tl. 150 mm úložná šířka do 400 mm s boční opěrou | m | 82 |  | 0 | CS ÚRS 2024 02 |  | základní |  | 0 | 0.34613 | 28.3827 | 0 | 0 | 4 | K | 2 |  |  |  | ROZPOCET | 0 | 0 | 0 | 0 | 0 | 1 | 0 | 4 | -846335533
| Online PSC |  | https://podminky.urs.cz/item/CS_URS_2024_02/916431112 | [14 empty] | Online PSC | 2
97 | M | 59217041 | obrubník betonový bezbariérový přímý 290mm | m | 75.48 |  | 0 | CS ÚRS 2024 02 |  | základní |  | 0 | 0.225 | 16.983 | 0 | 0 | 8 | M | 2 |  |  |  | ROZPOCET | 0 | 0 | 0 | 0 | 0 | 1 | 0 | 4 | -1687916980
| VV |  | "délka - m" | [14 empty] | VV | 2 | 1 | True | 0 | ROZPOCET
| VV |  | "MHD Mutěnická - vlevo a vpravo" 20,0+18,0 |  | 38 | [12 empty] | VV | 2 | 2 | True | 0 | ROZPOCET
| VV |  | "MHD Bořetická - vlevo a vpravo" 18,0+18,0 |  | 36 | [12 empty] | VV | 2 | 2 | True | 0 | ROZPOCET
| VV |  | Součet |  | 74 | [12 empty] | VV | 2 | 4 | True | 1 | ROZPOCET
| VV |  | 74*1,02 'Přepočtené koeficientem množství |  | 75.48 | [12 empty] | VV | 2 | 2 | False | 1 | ROZPOCET
98 | M | 59217093 | obrubník betonový bezbarierový přechodový 250-290mm | m | 8.16 |  | 0 | CS ÚRS 2024 02 |  | základní |  | 0 | 0.151 | 1.2322 | 0 | 0 | 8 | M | 2 |  |  |  | ROZPOCET | 0 | 0 | 0 | 0 | 0 | 1 | 0 | 4 | -812298648
| VV |  | "délka - m" | [14 empty] | VV | 2 | 1 | True | 0 | ROZPOCET
| VV |  | "MHD Mutěnická - vlevo a vpravo" (1,0+1,0)*2 |  | 4 | [12 empty] | VV | 2 | 2 | True | 0 | ROZPOCET
| VV |  | "MHD Bořetická - vlevo a vpravo" (1,0+1,0)*2 |  | 4 | [12 empty] | VV | 2 | 2 | True | 0 | ROZPOCET
| VV |  | Součet |  | 8 | [12 empty] | VV | 2 | 4 | True | 1 | ROZPOCET
| VV |  | 8*1,02 'Přepočtené koeficientem množství |  | 8.16 | [12 empty] | VV | 2 | 2 | False | 1 | ROZPOCET
99 | K | 916991121 | Lože pod obrubníky, krajníky nebo obruby z dlažebních kostek z betonu prostého | m3 | 20.192 |  | 0 | CS ÚRS 2024 02 |  | základní |  | 0 | 2.2563 | 45.56 | 0 | 0 | 4 | K | 2 |  |  |  | ROZPOCET | 0 | 0 | 0 | 0 | 0 | 1 | 0 | 4 | -1440007370
| Online PSC |  | https://podminky.urs.cz/item/CS_URS_2024_02/916991121 | [14 empty] | Online PSC | 2
| VV |  | "pod silniční obrubníky - tl. cca 30 mm, délka z pol.č. 916131213" 1454,5*0,35*0,03 |  | 15.272 | [12 empty] | VV | 2 | 2 | True | 0 | ROZPOCET
| VV |  | "pod bezbariérové obrubníky - tl. cca 100 mm, délka z pol.č. 916431112" 82,0*0,60*0,10 |  | 4.92 | [12 empty] | VV | 2 | 2 | True | 0 | ROZPOCET
| VV |  | Součet |  | 20.192 | [12 empty] | VV | 2 | 4 | True | 1 | ROZPOCET
100 | K | 919111112 | Řezání dilatačních spár v čerstvém cementobetonovém krytu příčných nebo podélných, šířky 4 mm, hloubky přes 60 do 80 mm | m | 145.4 |  | 0 | CS ÚRS 2024 02 |  | základní |  | 0 | 1e-05 | 0.001454 | 0 | 0 | 4 | K | 2 |  |  |  | ROZPOCET | 0 | 0 | 0 | 0 | 0 | 1 | 0 | 4 | 463536599
| Online PSC |  | https://podminky.urs.cz/item/CS_URS_2024_02/919111112 | [14 empty] | Online PSC | 2
| VV |  | "TYP 5 - příčné spáry v CB krytu" | [14 empty] | VV | 2 | 1 | True | 0 | ROZPOCET
| VV |  | "se ŠŽ" (2,40*7+2,7*2+2,0+1,4+1,0+2,2+1,7+1,3+1,0)+(2,40*5+2,80*2+2,6+2,0+1,4+1,1+2,8+2,3+1,9+1,5+1,1+0,9) |  | 68 | [12 empty] | VV | 2 | 2 | True | 0 | ROZPOCET
| VV |  | "bez ŠŽ" (2,80*7+2,8+2,4+2,0+1,6+1,1+0,9+2,7+2,2+1,6+1,1+0,8)+(2,80*7+2,7+2,4+2,0+1,6+1,2+2,0+2,6+2,0+1,4+1,1) |  | 77.4 | [12 empty] | VV | 2 | 2 | True | 0 | ROZPOCET
| VV |  | Součet |  | 145.4 | [12 empty] | VV | 2 | 4 | True | 1 | ROZPOCET
101 | K | 919111213 | Řezání dilatačních spár v čerstvém cementobetonovém krytu vytvoření komůrky pro těsnící zálivku šířky 10 mm, hloubky 25 mm | m | 145.4 |  | 0 | CS ÚRS 2024 02 |  | základní |  | 0 | 0 | 0 | 0 | 0 | 4 | K | 2 |  |  |  | ROZPOCET | 0 | 0 | 0 | 0 | 0 | 1 | 0 | 4 | -1978771923
| Online PSC |  | https://podminky.urs.cz/item/CS_URS_2024_02/919111213 | [14 empty] | Online PSC | 2
| VV |  | "délka z pol.č. 919111112" 145,40 |  | 145.4 | [12 empty] | VV | 2 | 2 | True | 1 | ROZPOCET
102 | K | 919111222 | Řezání dilatačních spár v čerstvém cementobetonovém krytu vytvoření komůrky pro těsnící zálivku šířky 15 mm, hloubky 25 mm | m | 233.9 |  | 0 | CS ÚRS 2024 02 |  | základní |  | 0 | 1e-05 | 0.002339 | 0 | 0 | 4 | K | 2 |  |  |  | ROZPOCET | 0 | 0 | 0 | 0 | 0 | 1 | 0 | 4 | 408564185
| Online PSC |  | https://podminky.urs.cz/item/CS_URS_2024_02/919111222 | [14 empty] | Online PSC | 2
| VV |  | "TYP 1" | [14 empty] | VV | 2 | 1 | True | 0 | ROZPOCET
| VV |  | "podélná mezi ŠŽ a CB krytem" 20,0+18,0 |  | 38 | [12 empty] | VV | 2 | 2 | True | 0 | ROZPOCET
| VV |  | "podélná mezi ŠŽ a obrubou" 20,0+18,0 |  | 38 | [12 empty] | VV | 2 | 2 | True | 0 | ROZPOCET
| VV |  | Mezisoučet |  | 76 | [12 empty] | VV | 2 | 3 | True | 0 | ROZPOCET
| VV |  | "TYP 3" | [14 empty] | VV | 2 | 1 | True | 0 | ROZPOCET
| VV |  | "podélná spára mezi CB krytem a obrubou" (12,2+15,1)+51,8+(12,3+18,2)+48,3 |  | 157.9 | [12 empty] | VV | 2 | 2 | True | 0 | ROZPOCET
| VV |  | Součet |  | 233.9 | [12 empty] | VV | 2 | 4 | True | 1 | ROZPOCET
103 | K | 919112222 | Řezání dilatačních spár v živičném krytu vytvoření komůrky pro těsnící zálivku šířky 15 mm, hloubky 25 mm | m | 193.9 |  | 0 | CS ÚRS 2024 02 |  | základní |  | 0 | 0 | 0 | 0 | 0 | 4 | K | 2 |  |  |  | ROZPOCET | 0 | 0 | 0 | 0 | 0 | 1 | 0 | 4 | 1017957185
| Online PSC |  | https://podminky.urs.cz/item/CS_URS_2024_02/919112222 | [14 empty] | Online PSC | 2
| VV |  | "TYP 1" | [14 empty] | VV | 2 | 1 | True | 0 | ROZPOCET
| VV |  | "podélná spára mezi AB a CB krytem" 46,8+51,1+48,0+48,0 |  | 193.9 | [12 empty] | VV | 2 | 2 | True | 1 | ROZPOCET
104 | K | 919122112 | Utěsnění dilatačních spár zálivkou za tepla v cementobetonovém nebo živičném krytu včetně adhezního nátěru s těsnicím profilem pod zálivkou, pro komůrky šířky 10 mm, hloubky 25 mm | m | 145.4 |  | 0 | CS ÚRS 2024 02 |  | základní |  | 0 | 0.00011 | 0.015994 | 0 | 0 | 4 | K | 2 |  |  |  | ROZPOCET | 0 | 0 | 0 | 0 | 0 | 1 | 0 | 4 | -795278654
| Online PSC |  | https://podminky.urs.cz/item/CS_URS_2024_02/919122112 | [14 empty] | Online PSC | 2
| VV |  | "TYP 5" | [14 empty] | VV | 2 | 1 | True | 0 | ROZPOCET
| VV |  | "smršťovací spáry v CB krytu - délka z pol.č. 919111112" 145,40 |  | 145.4 | [12 empty] | VV | 2 | 2 | True | 1 | ROZPOCET
105 | K | 919122121 | Utěsnění dilatačních spár zálivkou za tepla v cementobetonovém nebo živičném krytu včetně adhezního nátěru s těsnicím profilem pod zálivkou, pro komůrky šířky 15 mm, hloubky 25 mm | m | 427.8 |  | 0 | CS ÚRS 2024 02 |  | základní |  | 0 | 9e-05 | 0.038502 | 0 | 0 | 4 | K | 2 |  |  |  | ROZPOCET | 0 | 0 | 0 | 0 | 0 | 1 | 0 | 4 | -988374934
| Online PSC |  | https://podminky.urs.cz/item/CS_URS_2024_02/919122121 | [14 empty] | Online PSC | 2
| VV |  | "TYP 1" | [14 empty] | VV | 2 | 1 | True | 0 | ROZPOCET
| VV |  | "podélná spára mezi AB a CB krytem" 46,8+51,1+48,0+48,0 |  | 193.9 | [12 empty] | VV | 2 | 2 | True | 0 | ROZPOCET
| VV |  | "podélná mezi ŠŽ a CB krytem" 20,0+18,0 |  | 38 | [12 empty] | VV | 2 | 2 | True | 0 | ROZPOCET
| VV |  | "podélná mezi ŠŽ a obrubou" 20,0+18,0 |  | 38 | [12 empty] | VV | 2 | 2 | True | 0 | ROZPOCET
| VV |  | Mezisoučet |  | 269.9 | [12 empty] | VV | 2 | 3 | True | 0 | ROZPOCET
| VV |  | "TYP 3" | [14 empty] | VV | 2 | 1 | True | 0 | ROZPOCET
| VV |  | "podélná spára mezi CB krytem a obrubou" (12,2+15,1)+51,8+(12,3+18,2)+48,3 |  | 157.9 | [12 empty] | VV | 2 | 2 | True | 0 | ROZPOCET
| VV |  | Mezisoučet |  | 157.9 | [12 empty] | VV | 2 | 3 | True | 0 | ROZPOCET
| VV |  | Součet |  | 427.8 | [12 empty] | VV | 2 | 4 | True | 1 | ROZPOCET
106 | K | 919122131 | Utěsnění dilatačních spár zálivkou za tepla v cementobetonovém nebo živičném krytu včetně adhezního nátěru s těsnicím profilem pod zálivkou, pro komůrky šířky 20 mm, hloubky 30 mm | m | 5.8 |  | 0 | CS ÚRS 2024 02 |  | základní |  | 0 | 0.00012 | 0.000696 | 0 | 0 | 4 | K | 2 |  |  |  | ROZPOCET | 0 | 0 | 0 | 0 | 0 | 1 | 0 | 4 | 1341019086
| Online PSC |  | https://podminky.urs.cz/item/CS_URS_2024_02/919122131 | [14 empty] | Online PSC | 2
| VV |  | "TYP 2" | [14 empty] | VV | 2 | 1 | True | 0 | ROZPOCET
| VV |  | "příčné spáry mezi AB a CB krytem" (0,7+0,8)+(0,7+0,6)+(0,8+0,7)+(0,7+0,8) |  | 5.8 | [12 empty] | VV | 2 | 2 | True | 1 | ROZPOCET
107 | K | 919131111 | Vyztužení dilatačních spár v cementobetonovém krytu kluznými trny průměru 25 mm, délky 500 mm | kus | 511 |  | 0 | CS ÚRS 2024 02 |  | základní |  | 0 | 0.00202 | 1.0322 | 0 | 0 | 4 | K | 2 |  |  |  | ROZPOCET | 0 | 0 | 0 | 0 | 0 | 1 | 0 | 4 | 1268039353
| Online PSC |  | https://podminky.urs.cz/item/CS_URS_2024_02/919131111 | [14 empty] | Online PSC | 2
| VV |  | "počet" 511 |  | 511 | [12 empty] | VV | 2 | 2 | True | 1 | ROZPOCET
108 | K | 919716111 | Ocelová výztuž cementobetonového krytu ze svařovaných sítí hmotnosti do 7,5 kg/m2 | t | 7.325 |  | 0 | CS ÚRS 2024 02 |  | základní |  | 0 | 1.016 | 7.4423 | 0 | 0 | 4 | K | 2 |  |  |  | ROZPOCET | 0 | 0 | 0 | 0 | 0 | 1 | 0 | 4 | -1331596737
| Online PSC |  | https://podminky.urs.cz/item/CS_URS_2024_02/919716111 | [14 empty] | Online PSC | 2
| VV |  | "pro CB kryt" 7,325 |  | 7.325 | [12 empty] | VV | 2 | 2 | True | 1 | ROZPOCET
109 | K | 919732211 | Styčná pracovní spára při napojení nového živičného povrchu na stávající se zalitím za tepla modifikovanou asfaltovou hmotou s posypem vápenným hydrátem šířky do 15 mm, hloubky do 25 mm včetně prořezání spáry | m | 852.6 |  | 0 | CS ÚRS 2024 02 |  | základní |  | 0 | 0.00061 | 0.52009 | 0 | 0 | 4 | K | 2 |  |  |  | ROZPOCET | 0 | 0 | 0 | 0 | 0 | 1 | 0 | 4 | 318808105
| Online PSC |  | https://podminky.urs.cz/item/CS_URS_2024_02/919732211 | [14 empty] | Online PSC | 2
| VV |  | "na styku nového a stav. krytu na ZU a KU" 11,2+72,0 |  | 83.2 | [12 empty] | VV | 2 | 2 | True | 0 | ROZPOCET
| VV |  | "vedlejší komce" 6,2+7,7+19,5 |  | 33.4 | [12 empty] | VV | 2 | 2 | True | 0 | ROZPOCET
| VV |  | "prac. spáry pro práce po úsecích - podélná a příčná" 725,0+11,0 |  | 736 | [12 empty] | VV | 2 | 2 | True | 0 | ROZPOCET
| VV |  | Součet |  | 852.6 | [12 empty] | VV | 2 | 4 | True | 1 | ROZPOCET
110 | K | 919735111 | Řezání stávajícího živičného krytu nebo podkladu hloubky do 50 mm | m | 969.2 |  | 0 | CS ÚRS 2024 02 |  | základní |  | 0 | 0 | 0 | 0 | 0 | 4 | K | 2 |  |  |  | ROZPOCET | 0 | 0 | 0 | 0 | 0 | 1 | 0 | 4 | -1844895960
| Online PSC |  | https://podminky.urs.cz/item/CS_URS_2024_02/919735111 | [14 empty] | Online PSC | 2
| VV |  | "pro obrusnou a podkladní vrstvu | [14 empty] | VV | 2 | 1 | True | 0 | ROZPOCET
| VV |  | "na styku nového a stav. krytu na ZU a KU" (11,2+72,0)*2 |  | 166.4 | [12 empty] | VV | 2 | 2 | True | 0 | ROZPOCET
| VV |  | "vedlejší komce" (6,2+7,7+19,5)*2 |  | 66.8 | [12 empty] | VV | 2 | 2 | True | 0 | ROZPOCET
| VV |  | Mezisoučet |  | 233.2 | [12 empty] | VV | 2 | 3 | True | 0 | ROZPOCET
| VV |  | "prac. spáry pro práce po úsecích - podélná a příčná" 725,0+11,0 |  | 736 | [12 empty] | VV | 2 | 2 | True | 0 | ROZPOCET
| VV |  | Součet |  | 969.2 | [12 empty] | VV | 2 | 4 | True | 1 | ROZPOCET
111 | K | 919735112 | Řezání stávajícího živičného krytu nebo podkladu hloubky přes 50 do 100 mm | m | 116.6 |  | 0 | CS ÚRS 2024 02 |  | základní |  | 0 | 0 | 0 | 0 | 0 | 4 | K | 2 |  |  |  | ROZPOCET | 0 | 0 | 0 | 0 | 0 | 1 | 0 | 4 | -15312718
| Online PSC |  | https://podminky.urs.cz/item/CS_URS_2024_02/919735112 | [14 empty] | Online PSC | 2
| VV |  | "pro ložnou vrstvu" | [14 empty] | VV | 2 | 1 | True | 0 | ROZPOCET
| VV |  | "na styku nového a stav. krytu na ZU a KU" 11,2+72,0 |  | 83.2 | [12 empty] | VV | 2 | 2 | True | 0 | ROZPOCET
| VV |  | "vedlejší komce" 6,2+7,7+19,5 |  | 33.4 | [12 empty] | VV | 2 | 2 | True | 0 | ROZPOCET
| VV |  | Součet |  | 116.6 | [12 empty] | VV | 2 | 4 | True | 1 | ROZPOCET
112 | K | 919735123 | Řezání stávajícího betonového krytu nebo podkladu hloubky přes 100 do 150 mm | m | 317 |  | 0 | CS ÚRS 2024 02 |  | základní |  | 0 | 3e-05 | 0.00951 | 0 | 0 | 4 | K | 2 |  |  |  | ROZPOCET | 0 | 0 | 0 | 0 | 0 | 1 | 0 | 4 | -69467931
| Online PSC |  | https://podminky.urs.cz/item/CS_URS_2024_02/919735123 | [14 empty] | Online PSC | 2
| VV |  | "stav. SC pro nový CB kryt" 50,0+54,0+51,0+51,0 |  | 206 | [12 empty] | VV | 2 | 2 | True | 0 | ROZPOCET
| VV |  | "stav. SC v místě úpravy ul. Bořetická - v km cca 0,580" 25,5 |  | 25.5 | [12 empty] | VV | 2 | 2 | True | 0 | ROZPOCET
| VV |  | "stav SC pro výměnu nebo nové UV" (1,30+(0,90+0,70)*2)*(18+1) |  | 85.5 | [12 empty] | VV | 2 | 2 | True | 0 | ROZPOCET
| VV |  | Součet |  | 317 | [12 empty] | VV | 2 | 4 | True | 1 | ROZPOCET
113 | K | 931992121 | Výplň dilatačních spár z polystyrenu extrudovaného, tloušťky 20 mm | m2 | 95.392 |  | 0 | CS ÚRS 2024 02 |  | základní |  | 0 | 0.00063 | 0.060097 | 0 | 0 | 4 | K | 2 |  |  |  | ROZPOCET | 0 | 0 | 0 | 0 | 0 | 1 | 0 | 4 | 502417324
| Online PSC |  | https://podminky.urs.cz/item/CS_URS_2024_02/931992121 | [14 empty] | Online PSC | 2
| VV |  | "separační vložka - m2" | [14 empty] | VV | 2 | 1 | True | 0 | ROZPOCET
| VV |  | "u CB krytu tl. 12 mm - TYP 1 a TYP 3" 427,800*0,220 |  | 94.116 | [12 empty] | VV | 2 | 2 | True | 0 | ROZPOCET
| VV |  | "u CB krytu tl. 20 mm - TYP2 , délka z pol.č. 919122131" 5,80*0,220 |  | 1.276 | [12 empty] | VV | 2 | 2 | True | 0 | ROZPOCET
| VV |  | Součet |  | 95.392 | [12 empty] | VV | 2 | 4 | True | 1 | ROZPOCET
114 | K | 935114231 | Osazení štěrbinového odvodňovacího betonového žlabu rozměru 400/450x500 mm bez obrubníku bez vnitřního spádu, pro zatížení | m | 34 |  | 0 | CS ÚRS 2024 02 |  | základní |  | 0 | 0.25092 | 8.5313 | 0 | 0 | 4 | K | 2 |  |  |  | ROZPOCET | 0 | 0 | 0 | 0 | 0 | 1 | 0 | 4 | -808314857
| Online PSC |  | https://podminky.urs.cz/item/CS_URS_2024_02/935114231 | [14 empty] | Online PSC | 2
| VV |  | "ŠŽ zastávka MHD Mutěnická a Bořetická - obě vlevo" (20,0-2*1,0)+(18,0-2*1,0) |  | 34 | [12 empty] | VV | 2 | 2 | True | 1 | ROZPOCET
115 | M | 59221130 | trouba s přerušovanou štěrbinou betonová D400 bez vnitřního spádu 400/450x500mm | m | 34 |  | 0 | CS ÚRS 2024 02 |  | základní |  | 0 | 0.402 | 13.668 | 0 | 0 | 8 | M | 2 |  |  |  | ROZPOCET | 0 | 0 | 0 | 0 | 0 | 1 | 0 | 4 | -421408847
116 | K | 935114233 | Osazení štěrbinového odvodňovacího betonového žlabu rozměru 400/450x500 mm bez obrubníku záslepky | kus | 4 |  | 0 | CS ÚRS 2024 02 |  | základní |  | 0 | 0.01457 | 0.05828 | 0 | 0 | 4 | K | 2 |  |  |  | ROZPOCET | 0 | 0 | 0 | 0 | 0 | 1 | 0 | 4 | -417705233
| Online PSC |  | https://podminky.urs.cz/item/CS_URS_2024_02/935114233 | [14 empty] | Online PSC | 2
| VV |  | "ŠŽ zastávka MHD Mutěnická a Bořetická - obě vlevo" 2+2 |  | 4 | [12 empty] | VV | 2 | 2 | True | 1 | ROZPOCET
117 | M | 59221667 | záslepka pro štěrbinovou troubu D400/E600/F900 400/450x500x120mm | kus | 4 |  | 0 | CS ÚRS 2024 02 |  | základní |  | 0 | 0.076 | 0.304 | 0 | 0 | 8 | M | 2 |  |  |  | ROZPOCET | 0 | 0 | 0 | 0 | 0 | 1 | 0 | 4 | 1549265600
118 | K | 935114234 | Osazení štěrbinového odvodňovacího betonového žlabu rozměru 400/450x500 mm bez obrubníku čisticího kusu | kus | 2 |  | 0 | CS ÚRS 2024 02 |  | základní |  | 0 | 0.25092 | 0.50184 | 0 | 0 | 4 | K | 2 |  |  |  | ROZPOCET | 0 | 0 | 0 | 0 | 0 | 1 | 0 | 4 | 691604117
| Online PSC |  | https://podminky.urs.cz/item/CS_URS_2024_02/935114234 | [14 empty] | Online PSC | 2
| VV |  | "ŠŽ zastávka MHD Mutěnická a Bořetická - obě vlevo" 1+1 |  | 2 | [12 empty] | VV | 2 | 2 | True | 1 | ROZPOCET
119 | M | 59221040 | kus čisticí pro štěrbinovou troubu D400 400/450x500x1000mm | kus | 2 |  | 0 | CS ÚRS 2024 02 |  | základní |  | 0 | 0.403 | 0.806 | 0 | 0 | 8 | M | 2 |  |  |  | ROZPOCET | 0 | 0 | 0 | 0 | 0 | 1 | 0 | 4 | -1920354087
120 | K | 935114235 | Osazení štěrbinového odvodňovacího betonového žlabu rozměru 400/450x500 mm bez obrubníku vpusťového kompletu | kus | 2 |  | 0 | CS ÚRS 2024 02 |  | základní |  | 0 | 0.39593 | 0.79186 | 0 | 0 | 4 | K | 2 |  |  |  | ROZPOCET | 0 | 0 | 0 | 0 | 0 | 1 | 0 | 4 | 532532976
| Online PSC |  | https://podminky.urs.cz/item/CS_URS_2024_02/935114235 | [14 empty] | Online PSC | 2
| VV |  | "ŠŽ zastávka MHD Mutěnická a Bořetická - obě vlevo" 1+1 |  | 2 | [12 empty] | VV | 2 | 2 | True | 1 | ROZPOCET
121 | M | 59223300 | vpusťový komplet pro štěrbinovou trubu D400 400/450x500x1000mm | kus | 2 |  | 0 | CS ÚRS 2024 02 |  | základní |  | 0 | 0.347 | 0.694 | 0 | 0 | 8 | M | 2 |  |  |  | ROZPOCET | 0 | 0 | 0 | 0 | 0 | 1 | 0 | 4 | 270235511
122 | K | 938908411 | Čištění vozovek splachováním vodou povrchu podkladu nebo krytu živičného, betonového nebo dlážděného | m2 | 8380 |  | 0 | CS ÚRS 2024 02 |  | základní |  | 0 | 0 | 0 | 0.01 | 83.8 | 4 | K | 2 |  |  |  | ROZPOCET | 0 | 0 | 0 | 0 | 0 | 1 | 0 | 4 | 659819599
| Online PSC |  | https://podminky.urs.cz/item/CS_URS_2024_02/938908411 | [14 empty] | Online PSC | 2
| VV |  | "plocha z pol.č. 576133211 - m2" 8380,0 |  | 8380 | [12 empty] | VV | 2 | 2 | True | 1 | ROZPOCET
123 | K | 938909311 | Čištění vozovek metením bláta, prachu nebo hlinitého nánosu s odklizením na hromady na vzdálenost do 20 m nebo naložením na dopravní prostředek strojně povrchu podkladu nebo krytu betonového nebo živičného | m2 | 8380 |  | 0 | CS ÚRS 2024 02 |  | základní |  | 0 | 0 | 0 | 0.02 | 167.6 | 4 | K | 2 |  |  |  | ROZPOCET | 0 | 0 | 0 | 0 | 0 | 1 | 0 | 4 | 436210691
| Online PSC |  | https://podminky.urs.cz/item/CS_URS_2024_02/938909311 | [14 empty] | Online PSC | 2
| VV |  | "plocha z pol.č. 576133211 - m2" 8380,0 |  | 8380 | [12 empty] | VV | 2 | 2 | True | 1 | ROZPOCET
| D | 997 | Přesun sutě |  |  |  | 0 |  |  |  |  | 0 |  | 0 |  | 0 | 1 | D | 1 |  |  |  | ROZPOCET | [6 empty] | 0
124 | K | 997221571 | Vodorovná doprava vybouraných hmot bez naložení, ale se složením a s hrubým urovnáním na vzdálenost do 1 km | t | 3639.123 |  | 0 | CS ÚRS 2024 02 |  | základní |  | 0 | 0 | 0 | 0 | 0 | 4 | K | 2 |  |  |  | ROZPOCET | 0 | 0 | 0 | 0 | 0 | 1 | 0 | 4 | -1502197271
| Online PSC |  | https://podminky.urs.cz/item/CS_URS_2024_02/997221571 | [14 empty] | Online PSC | 2
| VV |  | "množství z pol.č. 113106171 +113107131 + 113107171 + 113107332 + 113202111" 2,360+0,650+194,350+2253,750+1147,693 |  | 3598.803 | [12 empty] | VV | 2 | 2 | True | 0 | ROZPOCET
| VV |  | "množství z pol.č. 890411811" 40,320 |  | 40.32 | [12 empty] | VV | 2 | 2 | True | 0 | ROZPOCET
| VV |  | Součet |  | 3639.123 | [12 empty] | VV | 2 | 4 | True | 1 | ROZPOCET
125 | K | 997221579 | Vodorovná doprava vybouraných hmot bez naložení, ale se složením a s hrubým urovnáním na vzdálenost Příplatek k ceně za každý další započatý 1 km přes 1 km | t | 21834.738 |  | 0 | CS ÚRS 2024 02 |  | základní |  | 0 | 0 | 0 | 0 | 0 | 4 | K | 2 |  |  |  | ROZPOCET | 0 | 0 | 0 | 0 | 0 | 1 | 0 | 4 | -1434464376
| Online PSC |  | https://podminky.urs.cz/item/CS_URS_2024_02/997221579 | [14 empty] | Online PSC | 2
| VV |  | "množství z pol.č. 997221571" 3639,123 |  | 3639.123 | [12 empty] | VV | 2 | 2 | True | 1 | ROZPOCET
| VV |  | 3639,123*6 'Přepočtené koeficientem množství |  | 21834.738 | [12 empty] | VV | 2 | 2 | False | 1 | ROZPOCET
126 | K | 997221611 | Nakládání na dopravní prostředky pro vodorovnou dopravu suti | t | 3639.123 |  | 0 | CS ÚRS 2024 02 |  | základní |  | 0 | 0 | 0 | 0 | 0 | 4 | K | 2 |  |  |  | ROZPOCET | 0 | 0 | 0 | 0 | 0 | 1 | 0 | 4 | 887562078
| Online PSC |  | https://podminky.urs.cz/item/CS_URS_2024_02/997221611 | [14 empty] | Online PSC | 2
| VV |  | "množství z pol.č. 113106171 +113107131 + 113107171 + 113107332 + 113202111" 2,360+0,650+194,350+2253,750+1147,693 |  | 3598.803 | [12 empty] | VV | 2 | 2 | True | 0 | ROZPOCET
| VV |  | "množství z pol.č. 890411811" 40,320 |  | 40.32 | [12 empty] | VV | 2 | 2 | True | 0 | ROZPOCET
| VV |  | Součet |  | 3639.123 | [12 empty] | VV | 2 | 4 | True | 1 | ROZPOCET
127 | K | 997221861 | Poplatek za uložení stavebního odpadu na recyklační skládce (skládkovné) z prostého betonu zatříděného do Katalogu odpadů pod kódem 17 01 01 | t | 3639.123 |  | 0 | CS ÚRS 2024 02 |  | základní |  | 0 | 0 | 0 | 0 | 0 | 4 | K | 2 |  |  |  | ROZPOCET | 0 | 0 | 0 | 0 | 0 | 1 | 0 | 4 | 340649581
| Online PSC |  | https://podminky.urs.cz/item/CS_URS_2024_02/997221861 | [14 empty] | Online PSC | 2
| VV |  | "množství z pol.č. 113106171 +113107131 + 113107171 + 113107332 + 113202111" 2,360+0,650+194,350+2253,750+1147,693 |  | 3598.803 | [12 empty] | VV | 2 | 2 | True | 0 | ROZPOCET
| VV |  | "množství z pol.č. 890411811" 40,320 |  | 40.32 | [12 empty] | VV | 2 | 2 | True | 0 | ROZPOCET
| VV |  | Součet |  | 3639.123 | [12 empty] | VV | 2 | 4 | True | 1 | ROZPOCET
128 | K | 997221875-R | Poplatek za vyfrázovaný živičný kryt - ODKUP ZHOTOVITELEM | t | 3065.808 |  | 0 |  |  | základní |  | 0 | 0 | 0 | 0 | 0 | 4 | K | 2 |  |  |  | ROZPOCET | 0 | 0 | 0 | 0 | 0 | 1 | 0 | 4 | -75324165
| VV |  | "množství z pol.č. 113154511 + 113154558 + 113154590" 0,138+2043,780+1021,890 |  | 3065.808 | [12 empty] | VV | 2 | 2 | True | 1 | ROZPOCET
| D | 998 | Přesun hmot |  |  |  | 0 |  |  |  |  | 0 |  | 0 |  | 0 | 1 | D | 1 |  |  |  | ROZPOCET | [6 empty] | 0
129 | K | 998223011 | Přesun hmot pro pozemní komunikace s krytem dlážděným dopravní vzdálenost do 200 m jakékoliv délky objektu | t | 1030.612 |  | 0 | CS ÚRS 2024 02 |  | základní |  | 0 | 0 | 0 | 0 | 0 | 4 | K | 2 |  |  |  | ROZPOCET | 0 | 0 | 0 | 0 | 0 | 1 | 0 | 4 | -1416322842
| Online PSC |  | https://podminky.urs.cz/item/CS_URS_2024_02/998223011 | [14 empty] | Online PSC | 2
| D | PSV | Práce a dodávky PSV |  |  |  | 0 |  |  |  |  | 0 |  | 1.3578 |  | 0 | 2 | D | 0 |  |  |  | ROZPOCET | [6 empty] | 0
| D | 711 | Izolace proti vodě, vlhkosti a plynům |  |  |  | 0 |  |  |  |  | 0 |  | 1.3578 |  | 0 | 2 | D | 1 |  |  |  | ROZPOCET | [6 empty] | 0
130 | K | 711461103 | Provedení izolace proti povrchové a podpovrchové tlakové vodě fóliemi na ploše vodorovné V přilepenou v plné ploše | m2 | 422 |  | 0 | CS ÚRS 2024 02 |  | základní |  | 0 | 0.00077 | 0.32494 | 0 | 0 | 16 | K | 2 |  |  |  | ROZPOCET | 0 | 0 | 0 | 0 | 0 | 1 | 0 | 16 | -227469254
| Online PSC |  | https://podminky.urs.cz/item/CS_URS_2024_02/711461103 | [14 empty] | Online PSC | 2
| VV |  | "MHD Mutěnická - vlevo a vpravo" 100,0+113,0 |  | 213 | [12 empty] | VV | 2 | 2 | True | 0 | ROZPOCET
| VV |  | "MHD Bořetická - vlevo a vpravo" 101,0+108,0 |  | 209 | [12 empty] | VV | 2 | 2 | True | 0 | ROZPOCET
| VV |  | Součet |  | 422 | [12 empty] | VV | 2 | 4 | True | 1 | ROZPOCET
131 | M | 28322004 | fólie hydroizolační pro spodní stavbu mPVC tl 1,5mm | m2 | 491.841 |  | 0 | CS ÚRS 2024 02 |  | základní |  | 0 | 0.0021 | 1.0329 | 0 | 0 | 32 | M | 2 |  |  |  | ROZPOCET | 0 | 0 | 0 | 0 | 0 | 1 | 0 | 16 | 851159831
| VV |  | 422*1,1655 'Přepočtené koeficientem množství |  | 491.841 | [12 empty] | VV | 2 | 2 | False | 1 | ROZPOCET
132 | K | 998711101 | Přesun hmot pro izolace proti vodě, vlhkosti a plynům stanovený z hmotnosti přesunovaného materiálu vodorovná dopravní vzdálenost do 50 m základní v objektech výšky do 6 m | t | 1.358 |  | 0 | CS ÚRS 2024 02 |  | základní |  | 0 | 0 | 0 | 0 | 0 | 16 | K | 2 |  |  |  | ROZPOCET | 0 | 0 | 0 | 0 | 0 | 1 | 0 | 16 | -2070224622
| Online PSC |  | https://podminky.urs.cz/item/CS_URS_2024_02/998711101 | [14 empty] | Online PSC | 2

## 101.1 - Oprava komunikací...
{b3c7b511-025d-45e9-8544-eff685a09e7e}
2
| KRYCÍ LIST SOUPISU PRACÍ | [7 empty] | v --- níže se nacházejí doplnkové a pomocné údaje k sestavám --- v | [8 empty] | False
Stavba:
Věstonická – oprava komunikace a chodníků. Úsek Čejkovická – Pálavské náměstí
Objekt:
101 - Oprava komunikací
Soupis:
101.1 - Oprava komunikací - TRVALÉ DZ
| KSO: |  |  |  |  | CC-CZ:
| Místo: |  |  |  |  | Datum: | 25. 11. 2024
| Zadavatel: |  |  |  |  | IČ:
DIČ:
| Účastník: |  |  |  |  | IČ: | Vyplň údaj
|  | Vyplň údaj |  |  |  | DIČ: | Vyplň údaj
| Projektant: |  |  |  |  | IČ:
DIČ:
| Zpracovatel: |  |  |  |  | IČ:
DIČ:
Poznámka:
| Cena bez DPH | [5 empty] | 0
|  |  | Základ daně |  |  | Sazba daně | Výše daně
| DPH | základní | 0 |  |  | 21% | 0
|  | snížená | 0 |  |  | 12% | 0
|  | zákl. přenesená | 0 |  |  | 21% | 0
|  | sníž. přenesená | 0 |  |  | 12% | 0
|  | nulová | 0 |  |  | 0% | 0
| Cena s DPH |  |  | v | CZK |  | 0
REKAPITULACE ČLENĚNÍ SOUPISU PRACÍ
Stavba:
Věstonická – oprava komunikace a chodníků. Úsek Čejkovická – Pálavské náměstí
Objekt:
101 - Oprava komunikací
Soupis:
101.1 - Oprava komunikací - TRVALÉ DZ
Místo: | [5 empty] | Datum: | 25. 11. 2024
Zadavatel: | [5 empty] | Projektant:
Účastník: |  |  | Vyplň údaj |  |  | Zpracovatel:
Kód dílu - Popis | [6 empty] | Cena celkem [CZK]
Náklady stavby celkem | [6 empty] | 0 | [11 empty] | -1
| HSV - Práce a dodávky HSV | [5 empty] | 0
| 1 - Zemní práce | [5 empty] | 0
| 9 - Ostatní konstrukce a práce, bourání | [5 empty] | 0
| 997 - Přesun sutě | [5 empty] | 0
| 998 - Přesun hmot | [5 empty] | 0
SOUPIS PRACÍ
Stavba:
Věstonická – oprava komunikace a chodníků. Úsek Čejkovická – Pálavské náměstí
Objekt:
101 - Oprava komunikací
Soupis:
101.1 - Oprava komunikací - TRVALÉ DZ
Místo: | [5 empty] | Datum: | 25. 11. 2024
Zadavatel: | [5 empty] | Projektant:
Účastník: |  |  | Vyplň údaj |  |  | Zpracovatel:
PČ | Typ | Kód | Popis | MJ | Množství | J.cena [CZK] | Cena celkem [CZK] | Cenová soustava |  | DPH | J. Nh [h] | Nh celkem [h] | J. hmotnost [t] | Hmotnost celkem [t] | J. suť [t] | Suť Celkem [t]
Náklady soupisu celkem | [6 empty] | 0 |  |  |  |  | 0 |  | 6.5099 |  | 84.23 |  | D | -1 | [10 empty] | 0
| D | HSV | Práce a dodávky HSV |  |  |  | 0 |  |  |  |  | 0 |  | 6.5099 |  | 84.23 | 1 | D | 0 |  |  |  | ROZPOCET | [6 empty] | 0
| D | 1 | Zemní práce |  |  |  | 0 |  |  |  |  | 0 |  | 0 |  | 0 | 1 | D | 1 |  |  |  | ROZPOCET | [6 empty] | 0
1 | K | 162211201 | Vodorovné přemístění výkopku nebo sypaniny nošením s vyprázdněním nádoby na hromady nebo do dopravního prostředku na vzdálenost do 10 m z horniny třídy těžitelnosti I, skupiny 1 až 3 | m3 | 0.4 |  | 0 | CS ÚRS 2024 02 |  | základní |  | 0 | 0 | 0 | 0 | 0 | 4 | K | 2 |  |  |  | ROZPOCET | 0 | 0 | 0 | 0 | 0 | 1 | 0 | 4 | 1476281204
| Online PSC |  | https://podminky.urs.cz/item/CS_URS_2024_02/162211201 | [14 empty] | Online PSC | 2
| VV |  | "zemina z výkopu pro beton. základ sloupků SDZ" 0,40*0,40*0,50*5 |  | 0.4 | [12 empty] | VV | 2 | 2 | True | 1 | ROZPOCET
| D | 9 | Ostatní konstrukce a práce, bourání |  |  |  | 0 |  |  |  |  | 0 |  | 6.5099 |  | 84.23 | 1 | D | 1 |  |  |  | ROZPOCET | [6 empty] | 0
2 | K | 914111111 | Montáž svislé dopravní značky základní velikosti do 1 m2 objímkami na sloupky nebo konzoly | kus | 5 |  | 0 | CS ÚRS 2024 02 |  | základní |  | 0 | 0.0007 | 0.0035 | 0 | 0 | 4 | K | 2 |  |  |  | ROZPOCET | 0 | 0 | 0 | 0 | 0 | 1 | 0 | 4 | 2034365235
| Online PSC |  | https://podminky.urs.cz/item/CS_URS_2024_02/914111111 | [14 empty] | Online PSC | 2
| VV |  | "zpětná montáž IJ 4a a P4" 4+1 |  | 5 | [12 empty] | VV | 2 | 2 | True | 1 | ROZPOCET
3 | K | 914511112 | Montáž sloupku dopravních značek délky do 3,5 m do hliníkové patky pro sloupek D 60 mm | kus | 5 |  | 0 | CS ÚRS 2024 02 |  | základní |  | 0 | 0.11241 | 0.56205 | 0 | 0 | 4 | K | 2 |  |  |  | ROZPOCET | 0 | 0 | 0 | 0 | 0 | 1 | 0 | 4 | -383686464
| Online PSC |  | https://podminky.urs.cz/item/CS_URS_2024_02/914511112 | [14 empty] | Online PSC | 2
| VV |  | "pro zpětnou montáž IJ 4a a P4" 4+1 |  | 5 | [12 empty] | VV | 2 | 2 | True | 1 | ROZPOCET
4 | M | 40445225 | sloupek pro dopravní značku Zn D 60mm v 3,5m | kus | 5 |  | 0 | CS ÚRS 2024 02 |  | základní |  | 0 | 0.0061 | 0.0305 | 0 | 0 | 8 | M | 2 |  |  |  | ROZPOCET | 0 | 0 | 0 | 0 | 0 | 1 | 0 | 4 | -761988518
5 | M | 40445253 | víčko plastové na sloupek D 60mm | kus | 5 |  | 0 | CS ÚRS 2024 02 |  | základní |  | 0 | 0.0001 | 0.0005 | 0 | 0 | 8 | M | 2 |  |  |  | ROZPOCET | 0 | 0 | 0 | 0 | 0 | 1 | 0 | 4 | -1306570539
6 | M | 40445240 | patka pro sloupek Al D 60mm | kus | 5 |  | 0 | CS ÚRS 2024 02 |  | základní |  | 0 | 0.003 | 0.015 | 0 | 0 | 8 | M | 2 |  |  |  | ROZPOCET | 0 | 0 | 0 | 0 | 0 | 1 | 0 | 4 | 280120243
7 | K | 915111112 | Vodorovné dopravní značení stříkané barvou dělící čára šířky 125 mm souvislá bílá retroreflexní | m | 1278.5 |  | 0 | CS ÚRS 2024 02 |  | základní |  | 0 | 0.00013 | 0.1662 | 0 | 0 | 4 | K | 2 |  |  |  | ROZPOCET | 0 | 0 | 0 | 0 | 0 | 1 | 0 | 4 | 1317842776
| Online PSC |  | https://podminky.urs.cz/item/CS_URS_2024_02/915111112 | [14 empty] | Online PSC | 2
| VV |  | "V1a plná" 146,5+13,5+52,0+156,5+2,5 |  | 371 | [12 empty] | VV | 2 | 2 | True | 0 | ROZPOCET
| VV |  | "V4 plná" 137,0+182,5+135,5+110,0 |  | 565 | [12 empty] | VV | 2 | 2 | True | 0 | ROZPOCET
| VV |  | "V11 plná" (29,0+26,0)+(26,0+24,0)*3 |  | 205 | [12 empty] | VV | 2 | 2 | True | 0 | ROZPOCET
| VV |  | "V12 plná" (11,5+16,0+17,5+15,5+10,0+13,5+20,0+18,5+15,0) |  | 137.5 | [12 empty] | VV | 2 | 2 | True | 0 | ROZPOCET
| VV |  | Součet |  | 1278.5 | [12 empty] | VV | 2 | 4 | True | 1 | ROZPOCET
8 | K | 915111122 | Vodorovné dopravní značení stříkané barvou dělící čára šířky 125 mm přerušovaná bílá retroreflexní | m | 66 |  | 0 | CS ÚRS 2024 02 |  | základní |  | 0 | 6e-05 | 0.00396 | 0 | 0 | 4 | K | 2 |  |  |  | ROZPOCET | 0 | 0 | 0 | 0 | 0 | 1 | 0 | 4 | 1229921465
| Online PSC |  | https://podminky.urs.cz/item/CS_URS_2024_02/915111122 | [14 empty] | Online PSC | 2
| VV |  | "V2b 3,0/1,5/0,125" 19,5+24,0+22,5 |  | 66 | [12 empty] | VV | 2 | 2 | True | 1 | ROZPOCET
9 | K | 915121112 | Vodorovné dopravní značení stříkané barvou vodící čára bílá šířky 250 mm souvislá retroreflexní | m | 546 |  | 0 | CS ÚRS 2024 02 |  | základní |  | 0 | 0.00026 | 0.14196 | 0 | 0 | 4 | K | 2 |  |  |  | ROZPOCET | 0 | 0 | 0 | 0 | 0 | 1 | 0 | 4 | -825842781
| Online PSC |  | https://podminky.urs.cz/item/CS_URS_2024_02/915121112 | [14 empty] | Online PSC | 2
| VV |  | "V4 plná" 10,0+28,0+69,0+22,0+6,5+15,5+9,5+24,0+20,0+19,5+12,5+18,0+10,0+56,5+55,5+56,5+27,5+18,0+17,5+2,0+18,5+18,0+11,5 |  | 546 | [12 empty] | VV | 2 | 2 | True | 1 | ROZPOCET
10 | K | 915121122 | Vodorovné dopravní značení stříkané barvou vodící čára bílá šířky 250 mm přerušovaná retroreflexní | m | 971.5 |  | 0 | CS ÚRS 2024 02 |  | základní |  | 0 | 0.00016 | 0.15544 | 0 | 0 | 4 | K | 2 |  |  |  | ROZPOCET | 0 | 0 | 0 | 0 | 0 | 1 | 0 | 4 | -1178920917
| Online PSC |  | https://podminky.urs.cz/item/CS_URS_2024_02/915121122 | [14 empty] | Online PSC | 2
| VV |  | "V2b 0,5/0,5/0,25" 20,5+14,5+22,0+16,0 |  | 73 | [12 empty] | VV | 2 | 2 | True | 0 | ROZPOCET
| VV |  | "V4 0,5/0,5/0,25" 15,0+18,5+22,5+18,0+15,0+19,0+22,5+17,0 |  | 147.5 | [12 empty] | VV | 2 | 2 | True | 0 | ROZPOCET
| VV |  | "V10 0,5/0,5/0,25" 132,0+61,5+47,5+70,0+311,5+58,5+36,0+34,0 |  | 751 | [12 empty] | VV | 2 | 2 | True | 0 | ROZPOCET
| VV |  | Součet |  | 971.5 | [12 empty] | VV | 2 | 4 | True | 1 | ROZPOCET
11 | K | 915131112 | Vodorovné dopravní značení stříkané barvou přechody pro chodce, šipky, symboly bílé retroreflexní | m2 | 648.5 |  | 0 | CS ÚRS 2024 02 |  | základní |  | 0 | 0.00145 | 0.94032 | 0 | 0 | 4 | K | 2 |  |  |  | ROZPOCET | 0 | 0 | 0 | 0 | 0 | 1 | 0 | 4 | -1654568852
| Online PSC |  | https://podminky.urs.cz/item/CS_URS_2024_02/915131112 | [14 empty] | Online PSC | 2
| VV |  | "V7 plná š. 0,50 m" 4,0*0,50*8*2+3,0*0,50*7 |  | 42.5 | [12 empty] | VV | 2 | 2 | True | 0 | ROZPOCET
| VV |  | "V13 0,5/0,5" (12,0+49,0+114,0+41,5+5,5+22,0+9,0+30,5+110,5+19,5+139,0+12,0+10,0+96,0+91,0+110,5+32,5+120,0+17,5+17,5+126,0+10,5)*0,50 |  | 598 | [12 empty] | VV | 2 | 2 | True | 0 | ROZPOCET
| VV |  | "nápis BUS - 2x4" 1,0*2*4 |  | 8 | [12 empty] | VV | 2 | 2 | True | 0 | ROZPOCET
| VV |  | Součet |  | 648.5 | [12 empty] | VV | 2 | 4 | True | 1 | ROZPOCET
12 | K | 915211112 | Vodorovné dopravní značení stříkaným plastem dělící čára šířky 125 mm souvislá bílá retroreflexní | m | 1278.5 |  | 0 | CS ÚRS 2024 02 |  | základní |  | 0 | 0.00033 | 0.4219 | 0 | 0 | 4 | K | 2 |  |  |  | ROZPOCET | 0 | 0 | 0 | 0 | 0 | 1 | 0 | 4 | 1791829756
| Online PSC |  | https://podminky.urs.cz/item/CS_URS_2024_02/915211112 | [14 empty] | Online PSC | 2
| VV |  | "V1a plná" 146,5+13,5+52,0+156,5+2,5 |  | 371 | [12 empty] | VV | 2 | 2 | True | 0 | ROZPOCET
| VV |  | "V4 plná" 137,0+182,5+135,5+110,0 |  | 565 | [12 empty] | VV | 2 | 2 | True | 0 | ROZPOCET
| VV |  | "V11 plná" (29,0+26,0)+(26,0+24,0)*3 |  | 205 | [12 empty] | VV | 2 | 2 | True | 0 | ROZPOCET
| VV |  | "V12 plná" (11,5+16,0+17,5+15,5+10,0+13,5+20,0+18,5+15,0) |  | 137.5 | [12 empty] | VV | 2 | 2 | True | 0 | ROZPOCET
| VV |  | Součet |  | 1278.5 | [12 empty] | VV | 2 | 4 | True | 1 | ROZPOCET
13 | K | 915211122 | Vodorovné dopravní značení stříkaným plastem dělící čára šířky 125 mm přerušovaná bílá retroreflexní | m | 66 |  | 0 | CS ÚRS 2024 02 |  | základní |  | 0 | 0.00011 | 0.00726 | 0 | 0 | 4 | K | 2 |  |  |  | ROZPOCET | 0 | 0 | 0 | 0 | 0 | 1 | 0 | 4 | 678080648
| Online PSC |  | https://podminky.urs.cz/item/CS_URS_2024_02/915211122 | [14 empty] | Online PSC | 2
| VV |  | "V2b 3,0/1,5/0,125" 19,5+24,0+22,5 |  | 66 | [12 empty] | VV | 2 | 2 | True | 1 | ROZPOCET
14 | K | 915221112 | Vodorovné dopravní značení stříkaným plastem vodící čára bílá šířky 250 mm souvislá retroreflexní | m | 546 |  | 0 | CS ÚRS 2024 02 |  | základní |  | 0 | 0.00065 | 0.3549 | 0 | 0 | 4 | K | 2 |  |  |  | ROZPOCET | 0 | 0 | 0 | 0 | 0 | 1 | 0 | 4 | -693443477
| Online PSC |  | https://podminky.urs.cz/item/CS_URS_2024_02/915221112 | [14 empty] | Online PSC | 2
| VV |  | "V4 plná" 10,0+28,0+69,0+22,0+6,5+15,5+9,5+24,0+20,0+19,5+12,5+18,0+10,0+56,5+55,5+56,5+27,5+18,0+17,5+2,0+18,5+18,0+11,5 |  | 546 | [12 empty] | VV | 2 | 2 | True | 1 | ROZPOCET
15 | K | 915221122 | Vodorovné dopravní značení stříkaným plastem vodící čára bílá šířky 250 mm přerušovaná retroreflexní | m | 971.5 |  | 0 | CS ÚRS 2024 02 |  | základní |  | 0 | 0.00038 | 0.36917 | 0 | 0 | 4 | K | 2 |  |  |  | ROZPOCET | 0 | 0 | 0 | 0 | 0 | 1 | 0 | 4 | 238100810
| Online PSC |  | https://podminky.urs.cz/item/CS_URS_2024_02/915221122 | [14 empty] | Online PSC | 2
| VV |  | "V2b 0,5/0,5/0,25" 20,5+14,5+22,0+16,0 |  | 73 | [12 empty] | VV | 2 | 2 | True | 0 | ROZPOCET
| VV |  | "V4 0,5/0,5/0,25" 15,0+18,5+22,5+18,0+15,0+19,0+22,5+17,0 |  | 147.5 | [12 empty] | VV | 2 | 2 | True | 0 | ROZPOCET
| VV |  | "V10 0,5/0,5/0,25" 132,0+61,5+47,5+70,0+311,5+58,5+36,0+34,0 |  | 751 | [12 empty] | VV | 2 | 2 | True | 0 | ROZPOCET
| VV |  | Součet |  | 971.5 | [12 empty] | VV | 2 | 4 | True | 1 | ROZPOCET
16 | K | 915231112 | Vodorovné dopravní značení stříkaným plastem přechody pro chodce, šipky, symboly nápisy bílé retroreflexní | m2 | 648.5 |  | 0 | CS ÚRS 2024 02 |  | základní |  | 0 | 0.0026 | 1.6861 | 0 | 0 | 4 | K | 2 |  |  |  | ROZPOCET | 0 | 0 | 0 | 0 | 0 | 1 | 0 | 4 | -2081389929
| Online PSC |  | https://podminky.urs.cz/item/CS_URS_2024_02/915231112 | [14 empty] | Online PSC | 2
| VV |  | "V7 plná š. 0,50 m" 4,0*0,50*8*2+3,0*0,50*7 |  | 42.5 | [12 empty] | VV | 2 | 2 | True | 0 | ROZPOCET
| VV |  | "V13 0,5/0,5" (12,0+49,0+114,0+41,5+5,5+22,0+9,0+30,5+110,5+19,5+139,0+12,0+10,0+96,0+91,0+110,5+32,5+120,0+17,5+17,5+126,0+10,5)*0,50 |  | 598 | [12 empty] | VV | 2 | 2 | True | 0 | ROZPOCET
| VV |  | "nápis BUS - 2x4" 1,0*2*4 |  | 8 | [12 empty] | VV | 2 | 2 | True | 0 | ROZPOCET
| VV |  | Součet |  | 648.5 | [12 empty] | VV | 2 | 4 | True | 1 | ROZPOCET
17 | K | 915611111 | Předznačení pro vodorovné značení stříkané barvou nebo prováděné z nátěrových hmot liniové dělicí čáry, vodicí proužky | m | 2862 |  | 0 | CS ÚRS 2024 02 |  | základní |  | 0 | 0 | 0 | 0 | 0 | 4 | K | 2 |  |  |  | ROZPOCET | 0 | 0 | 0 | 0 | 0 | 1 | 0 | 4 | 1002562109
| Online PSC |  | https://podminky.urs.cz/item/CS_URS_2024_02/915611111 | [14 empty] | Online PSC | 2
| VV |  | "z pol.č. 915111112 + 915111122 + 915121112 + 915121122" 1278,5+66,0+546,0+971,50 |  | 2862 | [12 empty] | VV | 2 | 2 | True | 1 | ROZPOCET
18 | K | 915621111 | Předznačení pro vodorovné značení stříkané barvou nebo prováděné z nátěrových hmot plošné šipky, symboly, nápisy | m2 | 648.5 |  | 0 | CS ÚRS 2024 02 |  | základní |  | 0 | 1e-05 | 0.006485 | 0 | 0 | 4 | K | 2 |  |  |  | ROZPOCET | 0 | 0 | 0 | 0 | 0 | 1 | 0 | 4 | -155822517
| Online PSC |  | https://podminky.urs.cz/item/CS_URS_2024_02/915621111 | [14 empty] | Online PSC | 2
| VV |  | "z pol.č. 915131112" 648,50 |  | 648.5 | [12 empty] | VV | 2 | 2 | True | 1 | ROZPOCET
19 | K | 916-R11 | VODÍCÍ PRÁH PRŮBĚŽNÝ - DOD A MONTÁŽ vč. koncovek | m | 60 |  | 0 | CS ÚRS 2024 02 |  | základní |  | 0 | 0.02741 | 1.6446 | 0 | 0 | 4 | K | 2 |  |  |  | ROZPOCET | 0 | 0 | 0 | 0 | 0 | 1 | 0 | 4 | -2095377995
| Online PSC |  | https://podminky.urs.cz/item/CS_URS_2024_02/916-R11 | [14 empty] | Online PSC | 2
| VV |  | "vodící práh - m" 15,0+13,0+17,0+15,0 |  | 60 | [12 empty] | VV | 2 | 2 | True | 1 | ROZPOCET
20 | K | 916-R21 | VOD DESKA Z5 OBOUSTR VÝŠ DO 65CM S FÓLIÍ TŘ 2 - DOD A MONT | kus | 16 |  | 0 | CS ÚRS 2024 02 |  | základní |  | 0 | 0 | 0 | 0 | 0 | 4 | K | 2 |  |  |  | ROZPOCET | 0 | 0 | 0 | 0 | 0 | 1 | 0 | 4 | 1464782035
| Online PSC |  | https://podminky.urs.cz/item/CS_URS_2024_02/916-R21 | [14 empty] | Online PSC | 2
| P |  | Poznámka k položce: Položka zahrnuje: - dodání zařízení v předepsaném provedení včetně jejich osazení | [14 empty] | P | 2
| VV |  | "DZ Z5 osazená na žlutý vodící práh" 5+3+4+4 |  | 16 | [12 empty] | VV | 2 | 2 | True | 1 | ROZPOCET
21 | K | 916-R22 | VOD DESKA Z5 OBOUSTR VÝŠ DO 65CM S FÓLIÍ TŘ 2 - DOD A MONT | kus | 16 |  | 0 | CS ÚRS 2024 02 |  | základní |  | 0 | 0 | 0 | 0 | 0 | 4 | K | 2 |  |  |  | ROZPOCET | 0 | 0 | 0 | 0 | 0 | 1 | 0 | 4 | -138218296
| Online PSC |  | https://podminky.urs.cz/item/CS_URS_2024_02/916-R22 | [14 empty] | Online PSC | 2
| P |  | Poznámka k položce: Položka zahrnuje: - dodání zařízení v předepsaném provedení včetně jejich osazení | [14 empty] | P | 2
| VV |  | "stav. DZ Z5 osazená na žlutý vodící práh" 5+3+4+4 |  | 16 | [12 empty] | VV | 2 | 2 | True | 1 | ROZPOCET
22 | K | 938908411 | Čištění vozovek splachováním vodou povrchu podkladu nebo krytu živičného, betonového nebo dlážděného | m2 | 8380 |  | 0 | CS ÚRS 2024 02 |  | základní |  | 0 | 0 | 0 | 0.01 | 83.8 | 4 | K | 2 |  |  |  | ROZPOCET | 0 | 0 | 0 | 0 | 0 | 1 | 0 | 4 | -146390965
| Online PSC |  | https://podminky.urs.cz/item/CS_URS_2024_02/938908411 | [14 empty] | Online PSC | 2
| VV |  | "plocha SMA - ul. Věstonická + ul. Valtická + ul. Bořetická v km 0,410 + ul. Bořetická v km 0,585" (8100,0+119,0+98,0+63,0) |  | 8380 | [12 empty] | VV | 2 | 2 | True | 1 | ROZPOCET
23 | K | 966006132 | Odstranění dopravních nebo orientačních značek se sloupkem s uložením hmot na vzdálenost do 20 m nebo s naložením na dopravní prostředek, se zásypem jam a jeho zhutněním s betonovou patkou | kus | 5 |  | 0 | CS ÚRS 2024 02 |  | základní |  | 0 | 0 | 0 | 0.082 | 0.41 | 4 | K | 2 |  |  |  | ROZPOCET | 0 | 0 | 0 | 0 | 0 | 1 | 0 | 4 | 699632708
| Online PSC |  | https://podminky.urs.cz/item/CS_URS_2024_02/966006132 | [14 empty] | Online PSC | 2
| VV |  | "zpětná montáž IJ 4a a P4" 4+1 |  | 5 | [12 empty] | VV | 2 | 2 | True | 1 | ROZPOCET
24 | K | 966006211 | Odstranění (demontáž) svislých dopravních značek s odklizením materiálu na skládku na vzdálenost do 20 m nebo s naložením na dopravní prostředek ze sloupů, sloupků nebo konzol | kus | 5 |  | 0 | CS ÚRS 2024 02 |  | základní |  | 0 | 0 | 0 | 0.004 | 0.02 | 4 | K | 2 |  |  |  | ROZPOCET | 0 | 0 | 0 | 0 | 0 | 1 | 0 | 4 | 1249334672
| Online PSC |  | https://podminky.urs.cz/item/CS_URS_2024_02/966006211 | [14 empty] | Online PSC | 2
| VV |  | "zpětná montáž IJ 4a a P4" 4+1 |  | 5 | [12 empty] | VV | 2 | 2 | True | 1 | ROZPOCET
| D | 997 | Přesun sutě |  |  |  | 0 |  |  |  |  | 0 |  | 0 |  | 0 | 1 | D | 1 |  |  |  | ROZPOCET | [6 empty] | 0
25 | K | 997221111 | Vodorovná doprava suti nošením s naložením a se složením ze sypkých materiálů, na vzdálenost do 50 m | t | 84.23 |  | 0 | CS ÚRS 2024 02 |  | základní |  | 0 | 0 | 0 | 0 | 0 | 4 | K | 2 |  |  |  | ROZPOCET | 0 | 0 | 0 | 0 | 0 | 1 | 0 | 4 | 66363886
| Online PSC |  | https://podminky.urs.cz/item/CS_URS_2024_02/997221111 | [14 empty] | Online PSC | 2
26 | K | 997221121 | Vodorovná doprava suti nošením s naložením a se složením z kusových materiálů, na vzdálenost do 50 m | t | 84.23 |  | 0 | CS ÚRS 2024 02 |  | základní |  | 0 | 0 | 0 | 0 | 0 | 4 | K | 2 |  |  |  | ROZPOCET | 0 | 0 | 0 | 0 | 0 | 1 | 0 | 4 | 2012667013
| Online PSC |  | https://podminky.urs.cz/item/CS_URS_2024_02/997221121 | [14 empty] | Online PSC | 2
| D | 998 | Přesun hmot |  |  |  | 0 |  |  |  |  | 0 |  | 0 |  | 0 | 1 | D | 1 |  |  |  | ROZPOCET | [6 empty] | 0
27 | K | 998225111 | Přesun hmot pro komunikace s krytem z kameniva, monolitickým betonovým nebo živičným dopravní vzdálenost do 200 m jakékoliv délky objektu | t | 6.51 |  | 0 | CS ÚRS 2024 02 |  | základní |  | 0 | 0 | 0 | 0 | 0 | 4 | K | 2 |  |  |  | ROZPOCET | 0 | 0 | 0 | 0 | 0 | 1 | 0 | 4 | 6400178
| Online PSC |  | https://podminky.urs.cz/item/CS_URS_2024_02/998225111 | [14 empty] | Online PSC | 2

## 101.2 - Oprava komunikací...
{24d99ccc-9029-4fd5-99f2-f8958a2f7b04}
2
| KRYCÍ LIST SOUPISU PRACÍ | [7 empty] | v --- níže se nacházejí doplnkové a pomocné údaje k sestavám --- v | [8 empty] | False
Stavba:
Věstonická – oprava komunikace a chodníků. Úsek Čejkovická – Pálavské náměstí
Objekt:
101 - Oprava komunikací
Soupis:
101.2 - Oprava komunikací - PŘECHODNÉ DZ
| KSO: |  |  |  |  | CC-CZ:
| Místo: |  |  |  |  | Datum: | 25. 11. 2024
| Zadavatel: |  |  |  |  | IČ:
DIČ:
| Účastník: |  |  |  |  | IČ: | Vyplň údaj
|  | Vyplň údaj |  |  |  | DIČ: | Vyplň údaj
| Projektant: |  |  |  |  | IČ:
DIČ:
| Zpracovatel: |  |  |  |  | IČ:
DIČ:
Poznámka:
| Cena bez DPH | [5 empty] | 0
|  |  | Základ daně |  |  | Sazba daně | Výše daně
| DPH | základní | 0 |  |  | 21% | 0
|  | snížená | 0 |  |  | 12% | 0
|  | zákl. přenesená | 0 |  |  | 21% | 0
|  | sníž. přenesená | 0 |  |  | 12% | 0
|  | nulová | 0 |  |  | 0% | 0
| Cena s DPH |  |  | v | CZK |  | 0
REKAPITULACE ČLENĚNÍ SOUPISU PRACÍ
Stavba:
Věstonická – oprava komunikace a chodníků. Úsek Čejkovická – Pálavské náměstí
Objekt:
101 - Oprava komunikací
Soupis:
101.2 - Oprava komunikací - PŘECHODNÉ DZ
Místo: | [5 empty] | Datum: | 25. 11. 2024
Zadavatel: | [5 empty] | Projektant:
Účastník: |  |  | Vyplň údaj |  |  | Zpracovatel:
Kód dílu - Popis | [6 empty] | Cena celkem [CZK]
Náklady stavby celkem | [6 empty] | 0 | [11 empty] | -1
| HSV - Práce a dodávky HSV | [5 empty] | 0
| 9 - Ostatní konstrukce a práce, bourání | [5 empty] | 0
SOUPIS PRACÍ
Stavba:
Věstonická – oprava komunikace a chodníků. Úsek Čejkovická – Pálavské náměstí
Objekt:
101 - Oprava komunikací
Soupis:
101.2 - Oprava komunikací - PŘECHODNÉ DZ
Místo: | [5 empty] | Datum: | 25. 11. 2024
Zadavatel: | [5 empty] | Projektant:
Účastník: |  |  | Vyplň údaj |  |  | Zpracovatel:
PČ | Typ | Kód | Popis | MJ | Množství | J.cena [CZK] | Cena celkem [CZK] | Cenová soustava |  | DPH | J. Nh [h] | Nh celkem [h] | J. hmotnost [t] | Hmotnost celkem [t] | J. suť [t] | Suť Celkem [t]
Náklady soupisu celkem | [6 empty] | 0 |  |  |  |  | 0 |  | 4.422 |  | 0 |  | D | -1 | [10 empty] | 0
| D | HSV | Práce a dodávky HSV |  |  |  | 0 |  |  |  |  | 0 |  | 4.422 |  | 0 | 1 | D | 0 |  |  |  | ROZPOCET | [6 empty] | 0
| D | 9 | Ostatní konstrukce a práce, bourání |  |  |  | 0 |  |  |  |  | 0 |  | 4.422 |  | 0 | 1 | D | 1 |  |  |  | ROZPOCET | [6 empty] | 0
1 | K | 913121111 | Montáž a demontáž dočasných dopravních značek kompletních značek vč. podstavce a sloupku základních | kus | 116 |  | 0 | CS ÚRS 2024 02 |  | základní |  | 0 | 0 | 0 | 0 | 0 | 4 | K | 2 |  |  |  | ROZPOCET | 0 | 0 | 0 | 0 | 0 | 1 | 0 | 4 | -1794961141
| Online PSC |  | https://podminky.urs.cz/item/CS_URS_2024_02/913121111 | [14 empty] | Online PSC | 2
| VV |  | "dle TP 66, schéma B/4 + upravené B15 + rezerva, předpoklad 4x montáž" (2+7+20)*4 |  | 116 | [12 empty] | VV | 2 | 2 | True | 1 | ROZPOCET
2 | K | 913121211 | Montáž a demontáž dočasných dopravních značek Příplatek za první a každý další den použití dočasných dopravních značek k ceně 12-1111 | kus | 2610 |  | 0 | CS ÚRS 2024 02 |  | základní |  | 0 | 0 | 0 | 0 | 0 | 4 | K | 2 |  |  |  | ROZPOCET | 0 | 0 | 0 | 0 | 0 | 1 | 0 | 4 | 521794854
| Online PSC |  | https://podminky.urs.cz/item/CS_URS_2024_02/913121211 | [14 empty] | Online PSC | 2
| VV |  | "předpoklad - 3 měsíce, počet z pol.č. 913121111" (2+7+20)*3*30 |  | 2610 | [12 empty] | VV | 2 | 2 | True | 1 | ROZPOCET
3 | K | 913221113 | Montáž a demontáž dočasných dopravních zábran světelných včetně zásobníku na akumulátor, šířky 3 m, 5 světel | kus | 4 |  | 0 | CS ÚRS 2024 02 |  | základní |  | 0 | 0 | 0 | 0 | 0 | 4 | K | 2 |  |  |  | ROZPOCET | 0 | 0 | 0 | 0 | 0 | 1 | 0 | 4 | -763501835
| Online PSC |  | https://podminky.urs.cz/item/CS_URS_2024_02/913221113 | [14 empty] | Online PSC | 2
| VV |  | "dle TP 66, schéma upravené B15, předpoklad 2x montáž" 2*2 |  | 4 | [12 empty] | VV | 2 | 2 | True | 1 | ROZPOCET
4 | K | 913221213 | Montáž a demontáž dočasných dopravních zábran Příplatek za první a každý další den použití dočasných dopravních zábran k ceně 22-1113 | kus | 180 |  | 0 | CS ÚRS 2024 02 |  | základní |  | 0 | 0 | 0 | 0 | 0 | 4 | K | 2 |  |  |  | ROZPOCET | 0 | 0 | 0 | 0 | 0 | 1 | 0 | 4 | 15159426
| Online PSC |  | https://podminky.urs.cz/item/CS_URS_2024_02/913221213 | [14 empty] | Online PSC | 2
| VV |  | "předpoklad - 3 měsíce, počet z pol.č. 913221113" 2*3*30 |  | 180 | [12 empty] | VV | 2 | 2 | True | 1 | ROZPOCET
5 | K | 913321111 | Montáž a demontáž dočasných dopravních vodících zařízení směrové desky základní | kus | 280 |  | 0 | CS ÚRS 2024 02 |  | základní |  | 0 | 0 | 0 | 0 | 0 | 4 | K | 2 |  |  |  | ROZPOCET | 0 | 0 | 0 | 0 | 0 | 1 | 0 | 4 | 1974203295
| Online PSC |  | https://podminky.urs.cz/item/CS_URS_2024_02/913321111 | [14 empty] | Online PSC | 2
| VV |  | "dle TP 66, schéma B/4 + rezerva, předpoklad 4x montáž" (50+20)*4 |  | 280 | [12 empty] | VV | 2 | 2 | True | 1 | ROZPOCET
6 | K | 913321115 | Montáž a demontáž dočasných dopravních vodících zařízení soupravy směrových desek s výstražným světlem 3 desky | kus | 4 |  | 0 | CS ÚRS 2024 02 |  | základní |  | 0 | 0 | 0 | 0 | 0 | 4 | K | 2 |  |  |  | ROZPOCET | 0 | 0 | 0 | 0 | 0 | 1 | 0 | 4 | 1037626298
| Online PSC |  | https://podminky.urs.cz/item/CS_URS_2024_02/913321115 | [14 empty] | Online PSC | 2
| VV |  | "dle TP 66, schéma B/4" 1*4 |  | 4 | [12 empty] | VV | 2 | 2 | True | 1 | ROZPOCET
7 | K | 913321211 | Montáž a demontáž dočasných dopravních vodících zařízení Příplatek za první a každý další den použití dočasných dopravních vodících zařízení k ceně 32-1111 | kus | 6300 |  | 0 | CS ÚRS 2024 02 |  | základní |  | 0 | 0 | 0 | 0 | 0 | 4 | K | 2 |  |  |  | ROZPOCET | 0 | 0 | 0 | 0 | 0 | 1 | 0 | 4 | 943745376
| Online PSC |  | https://podminky.urs.cz/item/CS_URS_2024_02/913321211 | [14 empty] | Online PSC | 2
| VV |  | "předpoklad - 3 měsíce, počet z pol.č. 913321111" (50+20)*3*30 |  | 6300 | [12 empty] | VV | 2 | 2 | True | 1 | ROZPOCET
8 | K | 913321215 | Montáž a demontáž dočasných dopravních vodících zařízení Příplatek za první a každý další den použití dočasných dopravních vodících zařízení k ceně 32-1115 | kus | 90 |  | 0 | CS ÚRS 2024 02 |  | základní |  | 0 | 0 | 0 | 0 | 0 | 4 | K | 2 |  |  |  | ROZPOCET | 0 | 0 | 0 | 0 | 0 | 1 | 0 | 4 | 1265649719
| Online PSC |  | https://podminky.urs.cz/item/CS_URS_2024_02/913321215 | [14 empty] | Online PSC | 2
| VV |  | "předpoklad - 3 měsíce, počet z pol.č. 913321115" 1*3*30 |  | 90 | [12 empty] | VV | 2 | 2 | True | 1 | ROZPOCET
9 | K | 913331115 | Montáž a demontáž dočasných dopravních vodících zařízení signální svítilny včetně akumulátoru | kus | 3 |  | 0 | CS ÚRS 2024 02 |  | základní |  | 0 | 0 | 0 | 0 | 0 | 4 | K | 2 |  |  |  | ROZPOCET | 0 | 0 | 0 | 0 | 0 | 1 | 0 | 4 | -1100450255
| Online PSC |  | https://podminky.urs.cz/item/CS_URS_2024_02/913331115 | [14 empty] | Online PSC | 2
| VV |  | "dle TP 66, schéma B/4 a B/15" 1+2 |  | 3 | [12 empty] | VV | 2 | 2 | True | 1 | ROZPOCET
10 | K | 913331215 | Montáž a demontáž dočasných dopravních vodících zařízení Příplatek za první a každý další den použití dočasných dopravních vodících zařízení k ceně 33-1115 | kus | 270 |  | 0 | CS ÚRS 2024 02 |  | základní |  | 0 | 0 | 0 | 0 | 0 | 4 | K | 2 |  |  |  | ROZPOCET | 0 | 0 | 0 | 0 | 0 | 1 | 0 | 4 | 548388267
| Online PSC |  | https://podminky.urs.cz/item/CS_URS_2024_02/913331215 | [14 empty] | Online PSC | 2
| VV |  | "předpoklad - 3 měsíce, počet z pol.č. 913331115" (1+2)*3*30 |  | 270 | [12 empty] | VV | 2 | 2 | True | 1 | ROZPOCET
11 | K | 915222121 | Přechodné vodorovné dopravní značení samolepicí retroreflexní fólií s trvanlivostí přes 2 do 6 měsíců | m | 2200 |  | 0 | CS ÚRS 2024 02 |  | základní |  | 0 | 0.00201 | 4.422 | 0 | 0 | 4 | K | 2 |  |  |  | ROZPOCET | 0 | 0 | 0 | 0 | 0 | 1 | 0 | 4 | 233787506
| Online PSC |  | https://podminky.urs.cz/item/CS_URS_2024_02/915222121 | [14 empty] | Online PSC | 2
| VV |  | "dle TP 66, schéma B/4" (500,0+2*25,0)*4 |  | 2200 | [12 empty] | VV | 2 | 2 | True | 1 | ROZPOCET
12 | K | 915222911 | Přechodné vodorovné dopravní značení odstranění retroreflexní fólie | m | 2200 |  | 0 | CS ÚRS 2024 02 |  | základní |  | 0 | 0 | 0 | 0 | 0 | 4 | K | 2 |  |  |  | ROZPOCET | 0 | 0 | 0 | 0 | 0 | 1 | 0 | 4 | -1890225290
| Online PSC |  | https://podminky.urs.cz/item/CS_URS_2024_02/915222911 | [14 empty] | Online PSC | 2
| VV |  | "množství z pol.č. 915222121" 2200,0 |  | 2200 | [12 empty] | VV | 2 | 2 | True | 1 | ROZPOCET

## 102 - Oprava chodníků v p...
{223a81a3-98b3-43a2-8143-7316ce36211b}
2
| KRYCÍ LIST SOUPISU PRACÍ | [7 empty] | v --- níže se nacházejí doplnkové a pomocné údaje k sestavám --- v | [8 empty] | False
Stavba:
Věstonická – oprava komunikace a chodníků. Úsek Čejkovická – Pálavské náměstí
Objekt:
102 - Oprava chodníků v prostoru zastávek MHD
| KSO: |  |  |  |  | CC-CZ:
| Místo: |  |  |  |  | Datum: | 25. 11. 2024
| Zadavatel: |  |  |  |  | IČ:
DIČ:
| Účastník: |  |  |  |  | IČ: | Vyplň údaj
|  | Vyplň údaj |  |  |  | DIČ: | Vyplň údaj
| Projektant: |  |  |  |  | IČ:
DIČ:
| Zpracovatel: |  |  |  |  | IČ:
DIČ:
Poznámka:
| Cena bez DPH | [5 empty] | 0
|  |  | Základ daně |  |  | Sazba daně | Výše daně
| DPH | základní | 0 |  |  | 21% | 0
|  | snížená | 0 |  |  | 12% | 0
|  | zákl. přenesená | 0 |  |  | 21% | 0
|  | sníž. přenesená | 0 |  |  | 12% | 0
|  | nulová | 0 |  |  | 0% | 0
| Cena s DPH |  |  | v | CZK |  | 0
REKAPITULACE ČLENĚNÍ SOUPISU PRACÍ
Stavba:
Věstonická – oprava komunikace a chodníků. Úsek Čejkovická – Pálavské náměstí
Objekt:
102 - Oprava chodníků v prostoru zastávek MHD
Místo: | [5 empty] | Datum: | 25. 11. 2024
Zadavatel: | [5 empty] | Projektant:
Účastník: |  |  | Vyplň údaj |  |  | Zpracovatel:
Kód dílu - Popis | [6 empty] | Cena celkem [CZK]
Náklady stavby celkem | [6 empty] | 0 | [11 empty] | -1
| HSV - Práce a dodávky HSV | [5 empty] | 0
| 1 - Zemní práce | [5 empty] | 0
| 2 - Zakládání | [5 empty] | 0
| 5 - Komunikace pozemní | [5 empty] | 0
| 8 - Trubní vedení | [5 empty] | 0
| 9 - Ostatní konstrukce a práce, bourání | [5 empty] | 0
| 997 - Přesun sutě | [5 empty] | 0
| 998 - Přesun hmot | [5 empty] | 0
| PSV - Práce a dodávky PSV | [5 empty] | 0
| 741 - Elektroinstalace - silnoproud | [5 empty] | 0
SOUPIS PRACÍ
Stavba:
Věstonická – oprava komunikace a chodníků. Úsek Čejkovická – Pálavské náměstí
Objekt:
102 - Oprava chodníků v prostoru zastávek MHD
Místo: | [5 empty] | Datum: | 25. 11. 2024
Zadavatel: | [5 empty] | Projektant:
Účastník: |  |  | Vyplň údaj |  |  | Zpracovatel:
PČ | Typ | Kód | Popis | MJ | Množství | J.cena [CZK] | Cena celkem [CZK] | Cenová soustava |  | DPH | J. Nh [h] | Nh celkem [h] | J. hmotnost [t] | Hmotnost celkem [t] | J. suť [t] | Suť Celkem [t]
Náklady soupisu celkem | [6 empty] | 0 |  |  |  |  | 0 |  | 401.0975 |  | 414.0985 |  | D | -1 | [10 empty] | 0
| D | HSV | Práce a dodávky HSV |  |  |  | 0 |  |  |  |  | 0 |  | 401.0915 |  | 414.0985 | 1 | D | 0 |  |  |  | ROZPOCET | [6 empty] | 0
| D | 1 | Zemní práce |  |  |  | 0 |  |  |  |  | 0 |  | 61.9422 |  | 411.0085 | 1 | D | 1 |  |  |  | ROZPOCET | [6 empty] | 0
1 | K | 111151231 | Pokosení trávníku při souvislé ploše přes 1000 do 10000 m2 lučního v rovině nebo svahu do 1:5 | m2 | 2322 |  | 0 | CS ÚRS 2024 02 |  | základní |  | 0 | 0 | 0 | 0 | 0 | 4 | K | 2 |  |  |  | ROZPOCET | 0 | 0 | 0 | 0 | 0 | 1 | 0 | 4 | -1453460054
| Online PSC |  | https://podminky.urs.cz/item/CS_URS_2024_02/111151231 | [14 empty] | Online PSC | 2
| VV |  | "plocha z pol.č. 181351003 -3x po dobu 2 let" 387,0*3*2 |  | 2322 | [12 empty] | VV | 2 | 2 | True | 1 | ROZPOCET
2 | K | 111301111 | Sejmutí drnu tl. do 100 mm, v jakékoliv ploše | m2 | 405 |  | 0 | CS ÚRS 2024 02 |  | základní |  | 0 | 0 | 0 | 0 | 0 | 4 | K | 2 |  |  |  | ROZPOCET | 0 | 0 | 0 | 0 | 0 | 1 | 0 | 4 | 2040609065
| Online PSC |  | https://podminky.urs.cz/item/CS_URS_2024_02/111301111 | [14 empty] | Online PSC | 2
| VV |  | "stav. zelené plochy -m2" | [14 empty] | VV | 2 | 1 | True | 0 | ROZPOCET
| VV |  | "MHD Mutěnická - vlevo a vpravo" (27,0+54,0+5,0)+(3,0+32,0+106,0) |  | 227 | [12 empty] | VV | 2 | 2 | True | 0 | ROZPOCET
| VV |  | "MHD Bořetická - vlevo a vpravo" (69,0+34,0)+(50,0+25,0) |  | 178 | [12 empty] | VV | 2 | 2 | True | 0 | ROZPOCET
| VV |  | Součet |  | 405 | [12 empty] | VV | 2 | 4 | True | 1 | ROZPOCET
3 | K | 113106123 | Rozebrání dlažeb komunikací pro pěší s přemístěním hmot na skládku na vzdálenost do 3 m nebo s naložením na dopravní prostředek s ložem z kameniva nebo živice a s jakoukoliv výplní spár ručně ze zámkové dlažby | m2 | 94 |  | 0 | CS ÚRS 2024 02 |  | základní |  | 0 | 0 | 0 | 0.26 | 24.44 | 4 | K | 2 |  |  |  | ROZPOCET | 0 | 0 | 0 | 0 | 0 | 1 | 0 | 4 | 73053855
| Online PSC |  | https://podminky.urs.cz/item/CS_URS_2024_02/113106123 | [14 empty] | Online PSC | 2
| VV |  | "chodník - odstranění - m2" | [14 empty] | VV | 2 | 1 | True | 0 | ROZPOCET
| VV |  | "MHD Mutěnická - vlevo a vpravo" 20,0+14,0 |  | 34 | [12 empty] | VV | 2 | 2 | True | 0 | ROZPOCET
| VV |  | "MHD Bořetická - vlevo a vpravo" (12,0+9,5+12,5)+(16,0+10,0) |  | 60 | [12 empty] | VV | 2 | 2 | True | 0 | ROZPOCET
| VV |  | Součet |  | 94 | [12 empty] | VV | 2 | 4 | True | 1 | ROZPOCET
4 | K | 113107171 | Odstranění podkladů nebo krytů strojně plochy jednotlivě přes 50 m2 do 200 m2 s přemístěním hmot na skládku na vzdálenost do 20 m nebo s naložením na dopravní prostředek z betonu prostého, o tl. vrstvy přes 100 do 150 mm | m2 | 423 |  | 0 | CS ÚRS 2024 02 |  | základní |  | 0 | 0 | 0 | 0.325 | 137.475 | 4 | K | 2 |  |  |  | ROZPOCET | 0 | 0 | 0 | 0 | 0 | 1 | 0 | 4 | -1562209620
| Online PSC |  | https://podminky.urs.cz/item/CS_URS_2024_02/113107171 | [14 empty] | Online PSC | 2
| VV |  | "stav. chodník z LA - odstranění - m2" | [14 empty] | VV | 2 | 1 | True | 0 | ROZPOCET
| VV |  | "MHD Mutěnická - vlevo a vpravo" 148,0 |  | 148 | [12 empty] | VV | 2 | 2 | True | 0 | ROZPOCET
| VV |  | "MHD Bořetická - vlevo a vpravo" 165,0+110,0 |  | 275 | [12 empty] | VV | 2 | 2 | True | 0 | ROZPOCET
| VV |  | Součet |  | 423 | [12 empty] | VV | 2 | 4 | True | 1 | ROZPOCET
5 | K | 113107231 | Odstranění podkladů nebo krytů strojně plochy jednotlivě přes 200 m2 s přemístěním hmot na skládku na vzdálenost do 20 m nebo s naložením na dopravní prostředek z betonu prostého, o tl. vrstvy přes 100 do 150 mm | m2 | 253.5 |  | 0 | CS ÚRS 2024 02 |  | základní |  | 0 | 0 | 0 | 0.325 | 82.3875 | 4 | K | 2 |  |  |  | ROZPOCET | 0 | 0 | 0 | 0 | 0 | 1 | 0 | 4 | -1078464914
| Online PSC |  | https://podminky.urs.cz/item/CS_URS_2024_02/113107231 | [14 empty] | Online PSC | 2
| VV |  | "stav. chodník z LA - odstranění - m2" | [14 empty] | VV | 2 | 1 | True | 0 | ROZPOCET
| VV |  | "MHD Mutěnická - vlevo a vpravo" 253,5 |  | 253.5 | [12 empty] | VV | 2 | 2 | True | 1 | ROZPOCET
6 | K | 113154531 | Frézování živičného podkladu nebo krytu s naložením hmot na dopravní prostředek plochy přes 500 do 2 000 m2 pruhu šířky do 1 m, tloušťky vrstvy do 30 mm | m2 | 676.5 |  | 0 | CS ÚRS 2024 02 |  | základní |  | 0 | 1e-05 | 0.006765 | 0.069 | 46.6785 | 4 | K | 2 |  |  |  | ROZPOCET | 0 | 0 | 0 | 0 | 0 | 1 | 0 | 4 | -186876594
| Online PSC |  | https://podminky.urs.cz/item/CS_URS_2024_02/113154531 | [14 empty] | Online PSC | 2
| VV |  | "stav. chodník z LA - odstranění - m2" | [14 empty] | VV | 2 | 1 | True | 0 | ROZPOCET
| VV |  | "MHD Mutěnická - vlevo a vpravo" 253,5+148,0 |  | 401.5 | [12 empty] | VV | 2 | 2 | True | 0 | ROZPOCET
| VV |  | "MHD Bořetická - vlevo a vpravo" 165,0+110,0 |  | 275 | [12 empty] | VV | 2 | 2 | True | 0 | ROZPOCET
| VV |  | Součet |  | 676.5 | [12 empty] | VV | 2 | 4 | True | 1 | ROZPOCET
7 | K | 113202111 | Vytrhání obrub s vybouráním lože, s přemístěním hmot na skládku na vzdálenost do 3 m nebo s naložením na dopravní prostředek z krajníků nebo obrubníků stojatých | m | 585.5 |  | 0 | CS ÚRS 2024 02 |  | základní |  | 0 | 0 | 0 | 0.205 | 120.0275 | 4 | K | 2 |  |  |  | ROZPOCET | 0 | 0 | 0 | 0 | 0 | 1 | 0 | 4 | -1250759253
| Online PSC |  | https://podminky.urs.cz/item/CS_URS_2024_02/113202111 | [14 empty] | Online PSC | 2
| VV |  | "stav. chodníkových - m" | [14 empty] | VV | 2 | 1 | True | 0 | ROZPOCET
| VV |  | "MHD Mutěnická - vlevo a vpravo" (12,5+6,0+26,5+14,5+5,0*2)+(72,5+4,0+51,0+11,0) |  | 208 | [12 empty] | VV | 2 | 2 | True | 0 | ROZPOCET
| VV |  | "MHD Bořetická - vlevo a vpravo" (5,0+6,0+35,5+68,0+3,0+8,0)+(1,5+33,5+58,0+9,0) |  | 227.5 | [12 empty] | VV | 2 | 2 | True | 0 | ROZPOCET
| VV |  | Mezisoučet |  | 435.5 | [12 empty] | VV | 2 | 3 | True | 0 | ROZPOCET
| VV |  | "stav. silničních - MHD Mutěnická - vlevo - m" 75,0 |  | 75 | [12 empty] | VV | 2 | 2 | True | 0 | ROZPOCET
| VV |  | "stav. krajník podél obrub - MHD Mutěnická - vlevo - m" 75,0 |  | 75 | [12 empty] | VV | 2 | 2 | True | 0 | ROZPOCET
| VV |  | Součet |  | 585.5 | [12 empty] | VV | 2 | 4 | True | 1 | ROZPOCET
8 | K | 122251102 | Odkopávky a prokopávky nezapažené strojně v hornině třídy těžitelnosti I skupiny 3 přes 20 do 50 m3 | m3 | 152.745 |  | 0 | CS ÚRS 2024 02 |  | základní |  | 0 | 0 | 0 | 0 | 0 | 4 | K | 2 |  |  |  | ROZPOCET | 0 | 0 | 0 | 0 | 0 | 1 | 0 | 4 | -579369791
| Online PSC |  | https://podminky.urs.cz/item/CS_URS_2024_02/122251102 | [14 empty] | Online PSC | 2
| VV |  | "plocha z pol.č. 564871111" 898,50*(0,35-0,18) |  | 152.745 | [12 empty] | VV | 2 | 2 | True | 1 | ROZPOCET
9 | K | 131213702 | Hloubení nezapažených jam ručně s urovnáním dna do předepsaného profilu a spádu v hornině třídy těžitelnosti I skupiny 3 nesoudržných | m3 | 12.641 |  | 0 | CS ÚRS 2024 02 |  | základní |  | 0 | 0 | 0 | 0 | 0 | 4 | K | 2 |  |  |  | ROZPOCET | 0 | 0 | 0 | 0 | 0 | 1 | 0 | 4 | -1306916984
| Online PSC |  | https://podminky.urs.cz/item/CS_URS_2024_02/131213702 | [14 empty] | Online PSC | 2
| VV |  | "základy pro přístřešky zastávek MHD" | [14 empty] | VV | 2 | 1 | True | 0 | ROZPOCET
| VV |  | "Mutěnická směr Čejkovická" (1,85+0,30*2)*(6,06+0,30*2)*(0,20+0,10) |  | 4.895 | [12 empty] | VV | 2 | 2 | True | 0 | ROZPOCET
| VV |  | "Bořetická směr Pálavské náměstí" (1,85+0,30*2)*(4,67+0,30*2)*(0,20+0,10) |  | 3.873 | [12 empty] | VV | 2 | 2 | True | 0 | ROZPOCET
| VV |  | "Bořetická směr Čejkovická" (1,85+0,30*2)*(4,67+0,30*2)*(0,20+0,10) |  | 3.873 | [12 empty] | VV | 2 | 2 | True | 0 | ROZPOCET
| VV |  | Součet |  | 12.641 | [12 empty] | VV | 2 | 4 | True | 1 | ROZPOCET
10 | K | 132212332 | Hloubení nezapažených rýh šířky přes 800 do 2 000 mm ručně s urovnáním dna do předepsaného profilu a spádu v hornině třídy těžitelnosti I skupiny 3 nesoudržných | m3 | 6.719 |  | 0 | CS ÚRS 2024 02 |  | základní |  | 0 | 0 | 0 | 0 | 0 | 4 | K | 2 |  |  |  | ROZPOCET | 0 | 0 | 0 | 0 | 0 | 1 | 0 | 4 | -2044698606
| Online PSC |  | https://podminky.urs.cz/item/CS_URS_2024_02/132212332 | [14 empty] | Online PSC | 2
| VV |  | "základy pro přístřešky zastávek MHD" | [14 empty] | VV | 2 | 1 | True | 0 | ROZPOCET
| VV |  | "Mutěnická směr Pálavské náměstí" (0,85+0,30*2)*(6,02+0,30*2)*(0,60+0,10) |  | 6.719 | [12 empty] | VV | 2 | 2 | True | 1 | ROZPOCET
11 | K | 162351103 | Vodorovné přemístění výkopku nebo sypaniny po suchu na obvyklém dopravním prostředku, bez naložení výkopku, avšak se složením bez rozhrnutí z horniny třídy těžitelnosti I skupiny 1 až 3 na vzdálenost přes 50 do 500 m | m3 | 201.72 |  | 0 | CS ÚRS 2024 02 |  | základní |  | 0 | 0 | 0 | 0 | 0 | 4 | K | 2 |  |  |  | ROZPOCET | 0 | 0 | 0 | 0 | 0 | 1 | 0 | 4 | -2004091684
| Online PSC |  | https://podminky.urs.cz/item/CS_URS_2024_02/162351103 | [14 empty] | Online PSC | 2
| VV |  | "na meziskládku - množství z pol.č. 122251102 + 131213702 + 132212332" 155,067+12,641+6,719 |  | 174.427 | [12 empty] | VV | 2 | 2 | True | 0 | ROZPOCET
| VV |  | "z meziskládky k mísdu zabudování - z pol.č. 174111101 + 569903311" 5,418+21,875 |  | 27.293 | [12 empty] | VV | 2 | 2 | True | 0 | ROZPOCET
| VV |  | Součet |  | 201.72 | [12 empty] | VV | 2 | 4 | True | 1 | ROZPOCET
12 | K | 162702111 | Vodorovné přemístění drnu na suchu na vzdálenost přes 5000 do 6000 m | m2 | 405 |  | 0 | CS ÚRS 2024 02 |  | základní |  | 0 | 0 | 0 | 0 | 0 | 4 | K | 2 |  |  |  | ROZPOCET | 0 | 0 | 0 | 0 | 0 | 1 | 0 | 4 | 214416536
| Online PSC |  | https://podminky.urs.cz/item/CS_URS_2024_02/162702111 | [14 empty] | Online PSC | 2
| VV |  | "z pol.č. 111301111" 405,0 |  | 405 | [12 empty] | VV | 2 | 2 | True | 1 | ROZPOCET
13 | K | 162702119 | Vodorovné přemístění drnu na suchu Příplatek k ceně za každých dalších i započatých 1000 m | m2 | 405 |  | 0 | CS ÚRS 2024 02 |  | základní |  | 0 | 0 | 0 | 0 | 0 | 4 | K | 2 |  |  |  | ROZPOCET | 0 | 0 | 0 | 0 | 0 | 1 | 0 | 4 | -1071045437
| Online PSC |  | https://podminky.urs.cz/item/CS_URS_2024_02/162702119 | [14 empty] | Online PSC | 2
| VV |  | "z pol.č. 111301111, příplatek za 1 km" 405,0 |  | 405 | [12 empty] | VV | 2 | 2 | True | 1 | ROZPOCET
14 | K | 162751114 | Vodorovné přemístění výkopku nebo sypaniny po suchu na obvyklém dopravním prostředku, bez naložení výkopku, avšak se složením bez rozhrnutí z horniny třídy těžitelnosti I skupiny 1 až 3 na vzdálenost přes 6 000 do 7 000 m | m3 | 147.26 |  | 0 | CS ÚRS 2024 02 |  | základní |  | 0 | 0 | 0 | 0 | 0 | 4 | K | 2 |  |  |  | ROZPOCET | 0 | 0 | 0 | 0 | 0 | 1 | 0 | 4 | -507643285
| Online PSC |  | https://podminky.urs.cz/item/CS_URS_2024_02/162751114 | [14 empty] | Online PSC | 2
| VV |  | "přebytečná zemina - odvoz na skládku" | [14 empty] | VV | 2 | 1 | True | 0 | ROZPOCET
| VV |  | "výkopy celkem - množství z pol.č. 122251102 + 131213702 + 132212332" 155,193+12,641+6,719 |  | 174.553 | [12 empty] | VV | 2 | 2 | True | 0 | ROZPOCET
| VV |  | "zemina pro zpětné použití - z pol.č. 174111101 + 569903311" (5,418+21,875)*(-1) |  | -27.293 | [12 empty] | VV | 2 | 2 | True | 0 | ROZPOCET
| VV |  | Součet |  | 147.26 | [12 empty] | VV | 2 | 4 | True | 1 | ROZPOCET
15 | K | 167151101 | Nakládání, skládání a překládání neulehlého výkopku nebo sypaniny strojně nakládání, množství do 100 m3, z horniny třídy těžitelnosti I, skupiny 1 až 3 | m3 | 174.553 |  | 0 | CS ÚRS 2024 02 |  | základní |  | 0 | 0 | 0 | 0 | 0 | 4 | K | 2 |  |  |  | ROZPOCET | 0 | 0 | 0 | 0 | 0 | 1 | 0 | 4 | 1825551395
| Online PSC |  | https://podminky.urs.cz/item/CS_URS_2024_02/167151101 | [14 empty] | Online PSC | 2
| VV |  | "z meziskládky k místu zabudování - množství z pol.č. 174111101 + 569903311" 5,418+21,875 |  | 27.293 | [12 empty] | VV | 2 | 2 | True | 0 | ROZPOCET
| VV |  | "z meziskládky na skládku - množství z pol.č. 162751114" 147,260 |  | 147.26 | [12 empty] | VV | 2 | 2 | True | 0 | ROZPOCET
| VV |  | Součet |  | 174.553 | [12 empty] | VV | 2 | 4 | True | 1 | ROZPOCET
16 | K | 171201231 | Poplatek za uložení stavebního odpadu na recyklační skládce (skládkovné) zeminy a kamení zatříděného do Katalogu odpadů pod kódem 17 05 04 | t | 337.968 |  | 0 | CS ÚRS 2024 02 |  | základní |  | 0 | 0 | 0 | 0 | 0 | 4 | K | 2 |  |  |  | ROZPOCET | 0 | 0 | 0 | 0 | 0 | 1 | 0 | 4 | 1303467350
| Online PSC |  | https://podminky.urs.cz/item/CS_URS_2024_02/171201231 | [14 empty] | Online PSC | 2
| VV |  | "množství z pol.č. 162751114, koef. 1,8 t/m3" 147,260*1,8 |  | 265.068 | [12 empty] | VV | 2 | 2 | True | 0 | ROZPOCET
| VV |  | "množství z pol.č. 111301111, tl. 0,10m, koef. 1,8 t/m3" 405,0*0,10*1,8 |  | 72.9 | [12 empty] | VV | 2 | 2 | True | 0 | ROZPOCET
| VV |  | Součet |  | 337.968 | [12 empty] | VV | 2 | 4 | True | 1 | ROZPOCET
17 | K | 171251201 | Uložení sypaniny na skládky nebo meziskládky bez hutnění s upravením uložené sypaniny do předepsaného tvaru | m3 | 362.313 |  | 0 | CS ÚRS 2024 02 |  | základní |  | 0 | 0 | 0 | 0 | 0 | 4 | K | 2 |  |  |  | ROZPOCET | 0 | 0 | 0 | 0 | 0 | 1 | 0 | 4 | -782884438
| Online PSC |  | https://podminky.urs.cz/item/CS_URS_2024_02/171251201 | [14 empty] | Online PSC | 2
| VV |  | "na meziskládku - množství z pol.č. 122251102 + 131213702 + 132212332" 155,193+12,641+6,719 |  | 174.553 | [12 empty] | VV | 2 | 2 | True | 0 | ROZPOCET
| VV |  | "na skládku - množství z 162751114" 147,260 |  | 147.26 | [12 empty] | VV | 2 | 2 | True | 0 | ROZPOCET
| VV |  | "na skládku - množství z 111301111" 405*0,10 |  | 40.5 | [12 empty] | VV | 2 | 2 | True | 0 | ROZPOCET
| VV |  | Součet |  | 362.313 | [12 empty] | VV | 2 | 4 | True | 1 | ROZPOCET
18 | K | 174111101 | Zásyp sypaninou z jakékoliv horniny ručně s uložením výkopku ve vrstvách se zhutněním jam, šachet, rýh nebo kolem objektů v těchto vykopávkách | m3 | 5.418 |  | 0 | CS ÚRS 2024 02 |  | základní |  | 0 | 0 | 0 | 0 | 0 | 4 | K | 2 |  |  |  | ROZPOCET | 0 | 0 | 0 | 0 | 0 | 1 | 0 | 4 | 1219744848
| Online PSC |  | https://podminky.urs.cz/item/CS_URS_2024_02/174111101 | [14 empty] | Online PSC | 2
| VV |  | "celkový výkop - množství z pol.č. 131213702 + 132212332" 12,641+6,719 |  | 19.36 | [12 empty] | VV | 2 | 2 | True | 0 | ROZPOCET
| VV |  | Mezisoučet |  | 19.36 | [12 empty] | VV | 2 | 3 | True | 0 | ROZPOCET
| VV |  | "odpočet základů - množství z pol.č. 273313811" 8,768*(-1) |  | -8.768 | [12 empty] | VV | 2 | 2 | True | 0 | ROZPOCET
| VV |  | "odpočet podsypu - množství z pol.č. 271532212" 5,174*(-1) |  | -5.174 | [12 empty] | VV | 2 | 2 | True | 0 | ROZPOCET
| VV |  | Mezisoučet |  | -13.942 | [12 empty] | VV | 2 | 3 | True | 0 | ROZPOCET
| VV |  | Součet |  | 5.418 | [12 empty] | VV | 2 | 4 | True | 1 | ROZPOCET
19 | K | 181151311 | Plošná úprava terénu v zemině skupiny 1 až 4 s urovnáním povrchu bez doplnění ornice souvislé plochy přes 500 m2 při nerovnostech terénu přes 50 do 100 mm v rovině nebo na svahu do 1:5 | m2 | 387 |  | 0 | CS ÚRS 2024 02 |  | základní |  | 0 | 0 | 0 | 0 | 0 | 4 | K | 2 |  |  |  | ROZPOCET | 0 | 0 | 0 | 0 | 0 | 1 | 0 | 4 | -1005404995
| Online PSC |  | https://podminky.urs.cz/item/CS_URS_2024_02/181151311 | [14 empty] | Online PSC | 2
| VV |  | "plocha z pol.č. 181351003" 387,0 |  | 387 | [12 empty] | VV | 2 | 2 | True | 1 | ROZPOCET
20 | K | 181351003 | Rozprostření a urovnání ornice v rovině nebo ve svahu sklonu do 1:5 strojně při souvislé ploše do 100 m2, tl. vrstvy do 200 mm | m2 | 387 |  | 0 | CS ÚRS 2024 02 |  | základní |  | 0 | 0 | 0 | 0 | 0 | 4 | K | 2 |  |  |  | ROZPOCET | 0 | 0 | 0 | 0 | 0 | 1 | 0 | 4 | 1785422081
| Online PSC |  | https://podminky.urs.cz/item/CS_URS_2024_02/181351003 | [14 empty] | Online PSC | 2
| VV |  | "zelená pás - m2" | [14 empty] | VV | 2 | 1 | True | 0 | ROZPOCET
| VV |  | "MHD Mutěnická - vlevo a vpravo" (25,0+49,0+6,0)+(96,5+31,0) |  | 207.5 | [12 empty] | VV | 2 | 2 | True | 0 | ROZPOCET
| VV |  | "MHD Bořetická - vlevo a vpravo" (26,0+66,0+14,0)+(48,5+25,0) |  | 179.5 | [12 empty] | VV | 2 | 2 | True | 0 | ROZPOCET
| VV |  | Součet |  | 387 | [12 empty] | VV | 2 | 4 | True | 1 | ROZPOCET
21 | M | 10364101 | zemina pro terénní úpravy - ornice | t | 61.92 |  | 0 | CS ÚRS 2024 02 |  | základní |  | 0 | 1 | 61.92 | 0 | 0 | 8 | M | 2 |  |  |  | ROZPOCET | 0 | 0 | 0 | 0 | 0 | 1 | 0 | 4 | 1361353435
| VV |  | "z pol.č. 181351003 - tl. 100 mm" 387,0*0,10*1,6 |  | 61.92 | [12 empty] | VV | 2 | 2 | True | 1 | ROZPOCET
22 | K | 181411121 | Založení trávníku na půdě předem připravené plochy do 1000 m2 výsevem včetně utažení lučního v rovině nebo na svahu do 1:5 | m2 | 387 |  | 0 | CS ÚRS 2024 02 |  | základní |  | 0 | 0 | 0 | 0 | 0 | 4 | K | 2 |  |  |  | ROZPOCET | 0 | 0 | 0 | 0 | 0 | 1 | 0 | 4 | -1707846925
| Online PSC |  | https://podminky.urs.cz/item/CS_URS_2024_02/181411121 | [14 empty] | Online PSC | 2
| VV |  | "plocha z pol.č. 181351003" 387,0 |  | 387 | [12 empty] | VV | 2 | 2 | True | 1 | ROZPOCET
23 | M | 00572470 | osivo směs travní univerzál | kg | 7.74 |  | 0 | CS ÚRS 2024 02 |  | základní |  | 0 | 0.001 | 0.00774 | 0 | 0 | 8 | M | 2 |  |  |  | ROZPOCET | 0 | 0 | 0 | 0 | 0 | 1 | 0 | 4 | -1988463482
| VV |  | 387*0,02 'Přepočtené koeficientem množství |  | 7.74 | [12 empty] | VV | 2 | 2 | False | 1 | ROZPOCET
24 | K | 181951112 | Úprava pláně vyrovnáním výškových rozdílů strojně v hornině třídy těžitelnosti I, skupiny 1 až 3 se zhutněním | m2 | 943.5 |  | 0 | CS ÚRS 2024 02 |  | základní |  | 0 | 0 | 0 | 0 | 0 | 4 | K | 2 |  |  |  | ROZPOCET | 0 | 0 | 0 | 0 | 0 | 1 | 0 | 4 | -944553017
| Online PSC |  | https://podminky.urs.cz/item/CS_URS_2024_02/181951112 | [14 empty] | Online PSC | 2
| VV |  | "plocha z pol.č. 564871111" 898,50 |  | 898.5 | [12 empty] | VV | 2 | 2 | True | 0 | ROZPOCET
| VV |  | "dopočet pro výměnu silničního obrubníku a přídlažby - MHD Mutěnická - vlevo" 75,0*(0,35+0,25) |  | 45 | [12 empty] | VV | 2 | 2 | True | 0 | ROZPOCET
| VV |  | Součet |  | 943.5 | [12 empty] | VV | 2 | 4 | True | 1 | ROZPOCET
25 | K | 183403114 | Obdělání půdy kultivátorováním v rovině nebo na svahu do 1:5 | m2 | 387 |  | 0 | CS ÚRS 2024 02 |  | základní |  | 0 | 0 | 0 | 0 | 0 | 4 | K | 2 |  |  |  | ROZPOCET | 0 | 0 | 0 | 0 | 0 | 1 | 0 | 4 | 2120221683
| Online PSC |  | https://podminky.urs.cz/item/CS_URS_2024_02/183403114 | [14 empty] | Online PSC | 2
| VV |  | "plocha z pol.č. 181351003" 387,0 |  | 387 | [12 empty] | VV | 2 | 2 | True | 1 | ROZPOCET
26 | K | 184813511 | Chemické odplevelení půdy před založením kultury, trávníku nebo zpevněných ploch ručně o jakékoli výměře postřikem na široko v rovině nebo na svahu do 1:5 | m2 | 387 |  | 0 | CS ÚRS 2024 02 |  | základní |  | 0 | 0 | 0 | 0 | 0 | 4 | K | 2 |  |  |  | ROZPOCET | 0 | 0 | 0 | 0 | 0 | 1 | 0 | 4 | 904676932
| Online PSC |  | https://podminky.urs.cz/item/CS_URS_2024_02/184813511 | [14 empty] | Online PSC | 2
| VV |  | "plocha z pol.č. 181351003" 387,0 |  | 387 | [12 empty] | VV | 2 | 2 | True | 1 | ROZPOCET
27 | K | 185802113 | Hnojení půdy nebo trávníku v rovině nebo na svahu do 1:5 umělým hnojivem na široko | t | 0.008 |  | 0 | CS ÚRS 2024 02 |  | základní |  | 0 | 0 | 0 | 0 | 0 | 4 | K | 2 |  |  |  | ROZPOCET | 0 | 0 | 0 | 0 | 0 | 1 | 0 | 4 | 70109096
| Online PSC |  | https://podminky.urs.cz/item/CS_URS_2024_02/185802113 | [14 empty] | Online PSC | 2
| VV |  | 7,74*0,001 'Přepočtené koeficientem množství |  | 0.008 | [12 empty] | VV | 2 | 2 | False | 1 | ROZPOCET
28 | M | 25191155 | hnojivo průmyslové | kg | 7.74 |  | 0 | CS ÚRS 2024 02 |  | základní |  | 0 | 0.001 | 0.00774 | 0 | 0 | 8 | M | 2 |  |  |  | ROZPOCET | 0 | 0 | 0 | 0 | 0 | 1 | 0 | 4 | -1398806673
| VV |  | "plocha z pol.č. 181351003" 387,0*0,02 |  | 7.74 | [12 empty] | VV | 2 | 2 | True | 1 | ROZPOCET
29 | K | 185803211 | Uválcování trávníku v rovině nebo na svahu do 1:5 | m2 | 387 |  | 0 | CS ÚRS 2024 02 |  | základní |  | 0 | 0 | 0 | 0 | 0 | 4 | K | 2 |  |  |  | ROZPOCET | 0 | 0 | 0 | 0 | 0 | 1 | 0 | 4 | 1456688500
| Online PSC |  | https://podminky.urs.cz/item/CS_URS_2024_02/185803211 | [14 empty] | Online PSC | 2
| VV |  | "plocha z pol.č. 181351003" 387,0 |  | 387 | [12 empty] | VV | 2 | 2 | True | 1 | ROZPOCET
30 | K | 185811211 | Vyhrabání trávníku souvislé plochy do 1000 m2 v rovině nebo na svahu do 1:5 | m2 | 387 |  | 0 | CS ÚRS 2024 02 |  | základní |  | 0 | 0 | 0 | 0 | 0 | 4 | K | 2 |  |  |  | ROZPOCET | 0 | 0 | 0 | 0 | 0 | 1 | 0 | 4 | -1148790828
| Online PSC |  | https://podminky.urs.cz/item/CS_URS_2024_02/185811211 | [14 empty] | Online PSC | 2
| VV |  | "plocha z pol.č. 181351003" 387,0 |  | 387 | [12 empty] | VV | 2 | 2 | True | 1 | ROZPOCET
| D | 2 | Zakládání |  |  |  | 0 |  |  |  |  | 0 |  | 33.1588 |  | 0 | 1 | D | 1 |  |  |  | ROZPOCET | [6 empty] | 0
31 | K | 219991111 | Položení chráničky z plastových trubek vnitřní průměr do 35 mm | m | 7.5 |  | 0 | CS ÚRS 2024 02 |  | základní |  | 0 | 0 | 0 | 0 | 0 | 4 | K | 2 |  |  |  | ROZPOCET | 0 | 0 | 0 | 0 | 0 | 1 | 0 | 4 | 1362811861
| Online PSC |  | https://podminky.urs.cz/item/CS_URS_2024_02/219991111 | [14 empty] | Online PSC | 2
32 | M | 34571350 | trubka elektroinstalační ohebná dvouplášťová korugovaná HDPE+LDPE (chránička) D 32/40mm | m | 7.875 |  | 0 | CS ÚRS 2024 02 |  | základní |  | 0 | 0.00019 | 0.0014963 | 0 | 0 | 8 | M | 2 |  |  |  | ROZPOCET | 0 | 0 | 0 | 0 | 0 | 1 | 0 | 4 | 930373704
| VV |  | "chránička v beton. desce přístřešku - předpoklad 1,5m" 1,5*(2+1+1+1) |  | 7.5 | [12 empty] | VV | 2 | 2 | True | 1 | ROZPOCET
| VV |  | 7,5*1,05 'Přepočtené koeficientem množství |  | 7.875 | [12 empty] | VV | 2 | 2 | False | 1 | ROZPOCET
33 | K | 271532212 | Podsyp pod základové konstrukce se zhutněním a urovnáním povrchu z kameniva hrubého, frakce 16 - 32 mm | m3 | 5.174 |  | 0 | CS ÚRS 2024 02 |  | základní |  | 0 | 2.16 | 11.1758 | 0 | 0 | 4 | K | 2 |  |  |  | ROZPOCET | 0 | 0 | 0 | 0 | 0 | 1 | 0 | 4 | 1191591160
| Online PSC |  | https://podminky.urs.cz/item/CS_URS_2024_02/271532212 | [14 empty] | Online PSC | 2
| VV |  | "základy pro přístřešky zastávek MHD" | [14 empty] | VV | 2 | 1 | True | 0 | ROZPOCET
| VV |  | "Mutěnická směr Pálavské náměstí" (0,85+0,30*2)*(6,02+0,30*2)*0,10 |  | 0.96 | [12 empty] | VV | 2 | 2 | True | 0 | ROZPOCET
| VV |  | "Mutěnická směr Čejkovická" (1,85+0,30*2)*(6,06+0,30*2)*0,10 |  | 1.632 | [12 empty] | VV | 2 | 2 | True | 0 | ROZPOCET
| VV |  | "Bořetická směr Pálavské náměstí" (1,85+0,30*2)*(4,67+0,30*2)*0,10 |  | 1.291 | [12 empty] | VV | 2 | 2 | True | 0 | ROZPOCET
| VV |  | "Bořetická směr Čejkovická" (1,85+0,30*2)*(4,67+0,30*2)*0,10 |  | 1.291 | [12 empty] | VV | 2 | 2 | True | 0 | ROZPOCET
| VV |  | Součet |  | 5.174 | [12 empty] | VV | 2 | 4 | True | 1 | ROZPOCET
34 | K | 273313811 | Základy z betonu prostého desky z betonu kamenem neprokládaného tř. C 25/30 | m3 | 8.768 |  | 0 | CS ÚRS 2024 02 |  | základní |  | 0 | 2.5019 | 21.9364 | 0 | 0 | 4 | K | 2 |  |  |  | ROZPOCET | 0 | 0 | 0 | 0 | 0 | 1 | 0 | 4 | -791746639
| Online PSC |  | https://podminky.urs.cz/item/CS_URS_2024_02/273313811 | [14 empty] | Online PSC | 2
| VV |  | "základy pro přístřešky zastávek MHD" | [14 empty] | VV | 2 | 1 | True | 0 | ROZPOCET
| VV |  | "Mutěnická směr Pálavské náměstí" 0,85*6,020*0,60 |  | 3.07 | [12 empty] | VV | 2 | 2 | True | 0 | ROZPOCET
| VV |  | "Mutěnická směr Čejkovická" 1,85*6,06*0,20 |  | 2.242 | [12 empty] | VV | 2 | 2 | True | 0 | ROZPOCET
| VV |  | "Bořetická směr Pálavské náměstí" 1,85*4,67*0,20 |  | 1.728 | [12 empty] | VV | 2 | 2 | True | 0 | ROZPOCET
| VV |  | "Bořetická směr Čejkovická" 1,85*4,67*0,20 |  | 1.728 | [12 empty] | VV | 2 | 2 | True | 0 | ROZPOCET
| VV |  | Součet |  | 8.768 | [12 empty] | VV | 2 | 4 | True | 1 | ROZPOCET
35 | K | 273351121 | Bednění základů desek zřízení | m2 | 15.32 |  | 0 | CS ÚRS 2024 02 |  | základní |  | 0 | 0.00294 | 0.045041 | 0 | 0 | 4 | K | 2 |  |  |  | ROZPOCET | 0 | 0 | 0 | 0 | 0 | 1 | 0 | 4 | 1816992042
| Online PSC |  | https://podminky.urs.cz/item/CS_URS_2024_02/273351121 | [14 empty] | Online PSC | 2
| VV |  | "základy pro přístřešky zastávek MHD" | [14 empty] | VV | 2 | 1 | True | 0 | ROZPOCET
| VV |  | "Mutěnická směr Pálavské náměstí" (0,85+6,020)*2*0,60 |  | 8.244 | [12 empty] | VV | 2 | 2 | True | 0 | ROZPOCET
| VV |  | "Mutěnická směr Čejkovická" (1,85+6,06)*2*0,20 |  | 3.164 | [12 empty] | VV | 2 | 2 | True | 0 | ROZPOCET
| VV |  | "Bořetická směr Pálavské náměstí" (1,85+4,67)*2*0,20 |  | 2.608 | [12 empty] | VV | 2 | 2 | True | 0 | ROZPOCET
| VV |  | "Bořetická směr Čejkovická" (1,85+4,67)*0,20 |  | 1.304 | [12 empty] | VV | 2 | 2 | True | 0 | ROZPOCET
| VV |  | Součet |  | 15.32 | [12 empty] | VV | 2 | 4 | True | 1 | ROZPOCET
36 | K | 273351122 | Bednění základů desek odstranění | m2 | 15.32 |  | 0 | CS ÚRS 2024 02 |  | základní |  | 0 | 0 | 0 | 0 | 0 | 4 | K | 2 |  |  |  | ROZPOCET | 0 | 0 | 0 | 0 | 0 | 1 | 0 | 4 | 998656363
| Online PSC |  | https://podminky.urs.cz/item/CS_URS_2024_02/273351122 | [14 empty] | Online PSC | 2
| VV |  | "plocha z pol.č. 273351121" 15,320 |  | 15.32 | [12 empty] | VV | 2 | 2 | True | 1 | ROZPOCET
| D | 5 | Komunikace pozemní |  |  |  | 0 |  |  |  |  | 0 |  | 181.5525 |  | 0 | 1 | D | 1 |  |  |  | ROZPOCET | [6 empty] | 0
37 | K | 564871111 | Podklad ze štěrkodrti ŠD s rozprostřením a zhutněním plochy přes 100 m2, po zhutnění tl. 250 mm | m2 | 898.5 |  | 0 | CS ÚRS 2024 02 |  | základní |  | 0 | 0 | 0 | 0 | 0 | 4 | K | 2 |  |  |  | ROZPOCET | 0 | 0 | 0 | 0 | 0 | 1 | 0 | 4 | 1429297611
| Online PSC |  | https://podminky.urs.cz/item/CS_URS_2024_02/564871111 | [14 empty] | Online PSC | 2
| VV |  | "chodník - m2, plocha z pol.č. 596211123" 811,0 |  | 811 | [12 empty] | VV | 2 | 2 | True | 0 | ROZPOCET
| VV |  | "rozšíření pod obruby š. 0,20 m, délka z pol.č. 916231213" 437,5*0,20 |  | 87.5 | [12 empty] | VV | 2 | 2 | True | 0 | ROZPOCET
| VV |  | Součet |  | 898.5 | [12 empty] | VV | 2 | 4 | True | 1 | ROZPOCET
38 | K | 569903311 | Zřízení zemních krajnic z hornin jakékoliv třídy se zhutněním | m3 | 21.875 |  | 0 | CS ÚRS 2024 02 |  | základní |  | 0 | 0 | 0 | 0 | 0 | 4 | K | 2 |  |  |  | ROZPOCET | 0 | 0 | 0 | 0 | 0 | 1 | 0 | 4 | 106263207
| Online PSC |  | https://podminky.urs.cz/item/CS_URS_2024_02/569903311 | [14 empty] | Online PSC | 2
| VV |  | "podél chodníkových obrub - 0,05 m2/m, délka z pol.č. 916231213" 437,5*0,05 |  | 21.875 | [12 empty] | VV | 2 | 2 | True | 1 | ROZPOCET
39 | K | 596211123 | Kladení dlažby z betonových zámkových dlaždic komunikací pro pěší ručně s ložem z kameniva těženého nebo drceného tl. do 40 mm, s vyplněním spár s dvojitým hutněním, vibrováním a se smetením přebytečného materiálu na krajnici tl. 60 mm skupiny B, pro plochy přes 300 m2 | m2 | 811 |  | 0 | CS ÚRS 2024 02 |  | základní |  | 0 | 0.08922 | 72.3574 | 0 | 0 | 4 | K | 2 |  |  |  | ROZPOCET | 0 | 0 | 0 | 0 | 0 | 1 | 0 | 4 | 1222913910
| Online PSC |  | https://podminky.urs.cz/item/CS_URS_2024_02/596211123 | [14 empty] | Online PSC | 2
40 | M | 59245021 | dlažba skladebná betonová 200x200mm tl 60mm přírodní | m2 | 707.37 |  | 0 | CS ÚRS 2024 02 |  | základní |  | 0 | 0.132 | 93.3728 | 0 | 0 | 8 | M | 2 |  |  |  | ROZPOCET | 0 | 0 | 0 | 0 | 0 | 1 | 0 | 4 | 308257228
| VV |  | "chodník - standard - m2" | [14 empty] | VV | 2 | 1 | True | 0 | ROZPOCET
| VV |  | "MHD Mutěnická - vlevo a vpravo" (128,0+82,5+4,0)+(5,0+143,5+3,5) |  | 366.5 | [12 empty] | VV | 2 | 2 | True | 0 | ROZPOCET
| VV |  | "MHD Bořetická - vlevo a vpravo" (16,0+93,0+97,5+3,0)+(3,5+110,5+3,5) |  | 327 | [12 empty] | VV | 2 | 2 | True | 0 | ROZPOCET
| VV |  | Součet |  | 693.5 | [12 empty] | VV | 2 | 4 | True | 1 | ROZPOCET
| VV |  | 693,5*1,02 'Přepočtené koeficientem množství |  | 707.37 | [12 empty] | VV | 2 | 2 | False | 1 | ROZPOCET
41 | M | 59246110 | dlažba skladebná betonová 200x200mm tl 60mm tryskaný povrch | m2 | 31.621 |  | 0 | CS ÚRS 2024 02 |  | základní |  | 0 | 0.132 | 4.174 | 0 | 0 | 8 | M | 2 |  |  |  | ROZPOCET | 0 | 0 | 0 | 0 | 0 | 1 | 0 | 4 | 1316117053
| VV |  | "chodník - olemování - bezfazetová dlažba - m2" | [14 empty] | VV | 2 | 1 | True | 0 | ROZPOCET
| VV |  | "MHD Mutěnická - vlevo a vpravo" (0,8+1,1+0,5*2+5,9)+(2,3*2+0,7*2) |  | 14.8 | [12 empty] | VV | 2 | 2 | True | 0 | ROZPOCET
| VV |  | "MHD Bořetická - vlevo a vpravo" (2,0+2,3+0,7*2+3,1+2,1)+(1,8*2+0,7*2) |  | 15.9 | [12 empty] | VV | 2 | 2 | True | 0 | ROZPOCET
| VV |  | Součet |  | 30.7 | [12 empty] | VV | 2 | 4 | True | 1 | ROZPOCET
| VV |  | 30,7*1,03 'Přepočtené koeficientem množství |  | 31.621 | [12 empty] | VV | 2 | 2 | False | 1 | ROZPOCET
42 | M | 59245006 | dlažba pro nevidomé betonová 200x100mm tl 60mm barevná | m2 | 37.698 |  | 0 | CS ÚRS 2024 02 |  | základní |  | 0 | 0.131 | 4.9384 | 0 | 0 | 8 | M | 2 |  |  |  | ROZPOCET | 0 | 0 | 0 | 0 | 0 | 1 | 0 | 4 | -2110109737
| VV |  | "chodník - varovný a signalizační pás - m2" | [14 empty] | VV | 2 | 1 | True | 0 | ROZPOCET
| VV |  | "MHD Mutěnická - vlevo a vpravo" (0,8+1,1+1,3+4,7+1,9)+(5,2+1,4) |  | 16.4 | [12 empty] | VV | 2 | 2 | True | 0 | ROZPOCET
| VV |  | "MHD Bořetická - vlevo a vpravo" (3,4+3,9+1,4+5,9)+(4,2+1,4) |  | 20.2 | [12 empty] | VV | 2 | 2 | True | 0 | ROZPOCET
| VV |  | Součet |  | 36.6 | [12 empty] | VV | 2 | 4 | True | 1 | ROZPOCET
| VV |  | 36,6*1,03 'Přepočtené koeficientem množství |  | 37.698 | [12 empty] | VV | 2 | 2 | False | 1 | ROZPOCET
43 | M | 59246084 | dlažba pro nevidomé betonová 200x200mm tl 60mm přírodní | m2 | 28.84 |  | 0 | CS ÚRS 2024 02 |  | základní |  | 0 | 0.128 | 3.6915 | 0 | 0 | 8 | M | 2 |  |  |  | ROZPOCET | 0 | 0 | 0 | 0 | 0 | 1 | 0 | 4 | 1598166784
| VV |  | "chodník - umělá vodící linie - m2" | [14 empty] | VV | 2 | 1 | True | 0 | ROZPOCET
| VV |  | "MHD Mutěnická vlevo" 70,0*0,40 |  | 28 | [12 empty] | VV | 2 | 2 | True | 0 | ROZPOCET
| VV |  | Součet |  | 28 | [12 empty] | VV | 2 | 4 | True | 1 | ROZPOCET
| VV |  | 28*1,03 'Přepočtené koeficientem množství |  | 28.84 | [12 empty] | VV | 2 | 2 | False | 1 | ROZPOCET
44 | M | 59245008 | dlažba skladebná betonová 200x100mm tl 60mm barevná | m2 | 22.866 |  | 0 | CS ÚRS 2024 02 |  | základní |  | 0 | 0.132 | 3.0183 | 0 | 0 | 8 | M | 2 |  |  |  | ROZPOCET | 0 | 0 | 0 | 0 | 0 | 1 | 0 | 4 | 462520788
| VV |  | "chodník - bezpečnostní odstup - m2" | [14 empty] | VV | 2 | 1 | True | 0 | ROZPOCET
| VV |  | "MHD Mutěnická - vlevo a vpravo" (20,0+18,0)*0,30 |  | 11.4 | [12 empty] | VV | 2 | 2 | True | 0 | ROZPOCET
| VV |  | "MHD Bořetická - vlevo a vpravo" (18,0+18,0)*0,30 |  | 10.8 | [12 empty] | VV | 2 | 2 | True | 0 | ROZPOCET
| VV |  | Součet |  | 22.2 | [12 empty] | VV | 2 | 4 | True | 1 | ROZPOCET
| VV |  | 22,2*1,03 'Přepočtené koeficientem množství |  | 22.866 | [12 empty] | VV | 2 | 2 | False | 1 | ROZPOCET
45 | K | 596211125 | Kladení dlažby z betonových zámkových dlaždic komunikací pro pěší ručně s ložem z kameniva těženého nebo drceného tl. do 40 mm, s vyplněním spár s dvojitým hutněním, vibrováním a se smetením přebytečného materiálu na krajnici tl. 60 mm skupiny B, pro plochy Příplatek k cenám za dlažbu z prvků více než dvou barev | m2 | 811 |  | 0 | CS ÚRS 2024 02 |  | základní |  | 0 | 0 | 0 | 0 | 0 | 4 | K | 2 |  |  |  | ROZPOCET | 0 | 0 | 0 | 0 | 0 | 1 | 0 | 4 | 91615880
| Online PSC |  | https://podminky.urs.cz/item/CS_URS_2024_02/596211125 | [14 empty] | Online PSC | 2
| VV |  | "chodník - m2, plocha z pol.č. 596211123" 811,0 |  | 811 | [12 empty] | VV | 2 | 2 | True | 1 | ROZPOCET
| D | 8 | Trubní vedení |  |  |  | 0 |  |  |  |  | 0 |  | 3.1756 |  | 3.09 | 1 | D | 1 |  |  |  | ROZPOCET | [6 empty] | 0
46 | K | 899103112-R | Osazení poklopů litinových, ocelových nebo železobetonových včetně rámů pro třídu zatížení B125, C250 v chodníku nad stávající poklop vč. dodávky poklopu | kus | 1 |  | 0 |  |  | základní |  | 0 | 0.09 | 0.09 | 0 | 0 | 4 | K | 2 |  |  |  | ROZPOCET | 0 | 0 | 0 | 0 | 0 | 1 | 0 | 4 | -1626608651
| VV |  | "MHD Mutěnická vlevo v km cca 0,205" 1 |  | 1 | [12 empty] | VV | 2 | 2 | True | 1 | ROZPOCET
47 | K | 899132121 | Výměna (výšková úprava) poklopu kanalizačního s rámem pevným s ošetřením podkladních vrstev hloubky do 25 cm | kus | 4 |  | 0 | CS ÚRS 2024 02 |  | základní |  | 0 | 0.65848 | 2.6339 | 0.66 | 2.64 | 4 | K | 2 |  |  |  | ROZPOCET | 0 | 0 | 0 | 0 | 0 | 1 | 0 | 4 | 969736091
| Online PSC |  | https://podminky.urs.cz/item/CS_URS_2024_02/899132121 | [14 empty] | Online PSC | 2
| VV |  | "stav. KŠ" 4 |  | 4 | [12 empty] | VV | 2 | 2 | True | 1 | ROZPOCET
48 | K | 899132213 | Výměna (výšková úprava) poklopu vodovodního samonivelačního nebo pevného hydrantového | kus | 3 |  | 0 | CS ÚRS 2024 02 |  | základní |  | 0 | 0.15056 | 0.45168 | 0.15 | 0.45 | 4 | K | 2 |  |  |  | ROZPOCET | 0 | 0 | 0 | 0 | 0 | 1 | 0 | 4 | -1697511061
| Online PSC |  | https://podminky.urs.cz/item/CS_URS_2024_02/899132213 | [14 empty] | Online PSC | 2
| VV |  | "stav. hydrant" 3 |  | 3 | [12 empty] | VV | 2 | 2 | True | 1 | ROZPOCET
| D | 9 | Ostatní konstrukce a práce, bourání |  |  |  | 0 |  |  |  |  | 0 |  | 121.2624 |  | 0 | 1 | D | 1 |  |  |  | ROZPOCET | [6 empty] | 0
49 | K | 916131213 | Osazení silničního obrubníku betonového se zřízením lože, s vyplněním a zatřením spár cementovou maltou stojatého s boční opěrou z betonu prostého, do lože z betonu prostého | m | 75 |  | 0 | CS ÚRS 2024 02 |  | základní |  | 0 | 0.1554 | 11.655 | 0 | 0 | 4 | K | 2 |  |  |  | ROZPOCET | 0 | 0 | 0 | 0 | 0 | 1 | 0 | 4 | 527384023
| Online PSC |  | https://podminky.urs.cz/item/CS_URS_2024_02/916131213 | [14 empty] | Online PSC | 2
50 | M | 59217030 | obrubník silniční betonový přechodový 1000x150x150-250mm | m | 2.04 |  | 0 | CS ÚRS 2024 02 |  | základní |  | 0 | 0.06567 | 0.13397 | 0 | 0 | 8 | M | 2 |  |  |  | ROZPOCET | 0 | 0 | 0 | 0 | 0 | 1 | 0 | 4 | 1194630848
| VV |  | "MHD Mutěnická - vlevo - m" 1,0*2 |  | 2 | [12 empty] | VV | 2 | 2 | True | 1 | ROZPOCET
| VV |  | 2*1,02 'Přepočtené koeficientem množství |  | 2.04 | [12 empty] | VV | 2 | 2 | False | 1 | ROZPOCET
51 | M | 59217034 | obrubník silniční betonový 1000x150x300mm | m | 70.38 |  | 0 | CS ÚRS 2024 02 |  | základní |  | 0 | 0.102 | 7.1788 | 0 | 0 | 8 | M | 2 |  |  |  | ROZPOCET | 0 | 0 | 0 | 0 | 0 | 1 | 0 | 4 | 695359539
| VV |  | "MHD Mutěnická - vlevo - m" 69,0 |  | 69 | [12 empty] | VV | 2 | 2 | True | 1 | ROZPOCET
| VV |  | 69*1,02 'Přepočtené koeficientem množství |  | 70.38 | [12 empty] | VV | 2 | 2 | False | 1 | ROZPOCET
52 | M | 59217032 | obrubník silniční betonový 1000x150x150mm | m | 4.08 |  | 0 | CS ÚRS 2024 02 |  | základní |  | 0 | 0.055 | 0.2244 | 0 | 0 | 8 | M | 2 |  |  |  | ROZPOCET | 0 | 0 | 0 | 0 | 0 | 1 | 0 | 4 | 447226247
| VV |  | "MHD Mutěnická - vlevo - m" 4,0 |  | 4 | [12 empty] | VV | 2 | 2 | True | 1 | ROZPOCET
| VV |  | 4*1,02 'Přepočtené koeficientem množství |  | 4.08 | [12 empty] | VV | 2 | 2 | False | 1 | ROZPOCET
53 | K | 916132113 | Osazení silniční obruby z betonové přídlažby (krajníků) s ložem tl. přes 50 do 100 mm, s vyplněním a zatřením spár cementovou maltou šířky do 250 mm s boční opěrou z betonu prostého, do lože z betonu prostého | m | 75 |  | 0 | CS ÚRS 2024 02 |  | základní |  | 0 | 0.12095 | 9.0713 | 0 | 0 | 4 | K | 2 |  |  |  | ROZPOCET | 0 | 0 | 0 | 0 | 0 | 1 | 0 | 4 | -1229922590
| Online PSC |  | https://podminky.urs.cz/item/CS_URS_2024_02/916132113 | [14 empty] | Online PSC | 2
54 | M | 59218002 | krajník betonový silniční 500x250x100mm | m | 76.5 |  | 0 | CS ÚRS 2024 02 |  | základní |  | 0 | 0.056 | 4.284 | 0 | 0 | 8 | M | 2 |  |  |  | ROZPOCET | 0 | 0 | 0 | 0 | 0 | 1 | 0 | 4 | 7118993
| VV |  | "MHD Mutěnická - vlevo - m" 75,0 |  | 75 | [12 empty] | VV | 2 | 2 | True | 1 | ROZPOCET
| VV |  | 75*1,02 'Přepočtené koeficientem množství |  | 76.5 | [12 empty] | VV | 2 | 2 | False | 1 | ROZPOCET
55 | K | 916231213 | Osazení chodníkového obrubníku betonového se zřízením lože, s vyplněním a zatřením spár cementovou maltou stojatého s boční opěrou z betonu prostého, do lože z betonu prostého | m | 437.5 |  | 0 | CS ÚRS 2024 02 |  | základní |  | 0 | 0.1295 | 56.6562 | 0 | 0 | 4 | K | 2 |  |  |  | ROZPOCET | 0 | 0 | 0 | 0 | 0 | 1 | 0 | 4 | -712721234
| Online PSC |  | https://podminky.urs.cz/item/CS_URS_2024_02/916231213 | [14 empty] | Online PSC | 2
56 | M | 59217019 | obrubník betonový chodníkový 1000x100x200mm | m | 437.5 |  | 0 | CS ÚRS 2024 02 |  | základní |  | 0 | 0.046 | 20.125 | 0 | 0 | 8 | M | 2 |  |  |  | ROZPOCET | 0 | 0 | 0 | 0 | 0 | 1 | 0 | 4 | 1564962269
| VV |  | "délka - m" | [14 empty] | VV | 2 | 1 | True | 0 | ROZPOCET
| VV |  | "MHD Mutěnická - vlevo a vpravo" (6,0+14,5+26,5+15,0+5,0)+(84,0+51,0) |  | 202 | [12 empty] | VV | 2 | 2 | True | 0 | ROZPOCET
| VV |  | "MHD Bořetická - vlevo a vpravo" (11,5+36,5+86,0)+(65,5+36,0) |  | 235.5 | [12 empty] | VV | 2 | 2 | True | 0 | ROZPOCET
| VV |  | Součet |  | 437.5 | [12 empty] | VV | 2 | 4 | True | 1 | ROZPOCET
57 | K | 916991121 | Lože pod obrubníky, krajníky nebo obruby z dlažebních kostek z betonu prostého | m3 | 5.289 |  | 0 | CS ÚRS 2024 02 |  | základní |  | 0 | 2.2563 | 11.9338 | 0 | 0 | 4 | K | 2 |  |  |  | ROZPOCET | 0 | 0 | 0 | 0 | 0 | 1 | 0 | 4 | 1083273065
| Online PSC |  | https://podminky.urs.cz/item/CS_URS_2024_02/916991121 | [14 empty] | Online PSC | 2
| VV |  | "pod silniční obrubníky - tl. cca 30 mm, délka z pol.č. 916131213" 75,0*0,35*0,03 |  | 0.788 | [12 empty] | VV | 2 | 2 | True | 0 | ROZPOCET
| VV |  | "pod krajníky - tl. cca 30 mm, délka z pol.č. 916132113" 75,0*0,25*0,03 |  | 0.563 | [12 empty] | VV | 2 | 2 | True | 0 | ROZPOCET
| VV |  | "pod chodníkové obrubníky - tl. cca 30 mm, délka z pol.č. 916231213" 437,50*0,30*0,03 |  | 3.938 | [12 empty] | VV | 2 | 2 | True | 0 | ROZPOCET
| VV |  | Součet |  | 5.289 | [12 empty] | VV | 2 | 4 | True | 1 | ROZPOCET
58 | K | 919735112 | Řezání stávajícího živičného krytu nebo podkladu hloubky přes 50 do 100 mm | m | 75 |  | 0 | CS ÚRS 2024 02 |  | základní |  | 0 | 0 | 0 | 0 | 0 | 4 | K | 2 |  |  |  | ROZPOCET | 0 | 0 | 0 | 0 | 0 | 1 | 0 | 4 | -890914667
| Online PSC |  | https://podminky.urs.cz/item/CS_URS_2024_02/919735112 | [14 empty] | Online PSC | 2
| VV |  | "pro výměnu beton přídlažby - MHD Mutěnická - vlevo - m" 75,0 |  | 75 | [12 empty] | VV | 2 | 2 | True | 1 | ROZPOCET
| D | 997 | Přesun sutě |  |  |  | 0 |  |  |  |  | 0 |  | 0 |  | 0 | 1 | D | 1 |  |  |  | ROZPOCET | [6 empty] | 0
59 | K | 997221571 | Vodorovná doprava vybouraných hmot bez naložení, ale se složením a s hrubým urovnáním na vzdálenost do 1 km | t | 364.331 |  | 0 | CS ÚRS 2024 02 |  | základní |  | 0 | 0 | 0 | 0 | 0 | 4 | K | 2 |  |  |  | ROZPOCET | 0 | 0 | 0 | 0 | 0 | 1 | 0 | 4 | -2071158301
| Online PSC |  | https://podminky.urs.cz/item/CS_URS_2024_02/997221571 | [14 empty] | Online PSC | 2
| VV |  | "množství z pol.č. 113106123 + 113107171 + 113107231 + 113202111" 24,440+137,475+82,388+120,028 |  | 364.331 | [12 empty] | VV | 2 | 2 | True | 1 | ROZPOCET
60 | K | 997221579 | Vodorovná doprava vybouraných hmot bez naložení, ale se složením a s hrubým urovnáním na vzdálenost Příplatek k ceně za každý další započatý 1 km přes 1 km | t | 2185.986 |  | 0 | CS ÚRS 2024 02 |  | základní |  | 0 | 0 | 0 | 0 | 0 | 4 | K | 2 |  |  |  | ROZPOCET | 0 | 0 | 0 | 0 | 0 | 1 | 0 | 4 | 298662622
| Online PSC |  | https://podminky.urs.cz/item/CS_URS_2024_02/997221579 | [14 empty] | Online PSC | 2
| VV |  | "množství z pol.č. 997221571" 364,331 |  | 364.331 | [12 empty] | VV | 2 | 2 | True | 1 | ROZPOCET
| VV |  | 364,331*6 'Přepočtené koeficientem množství |  | 2185.986 | [12 empty] | VV | 2 | 2 | False | 1 | ROZPOCET
61 | K | 997221611 | Nakládání na dopravní prostředky pro vodorovnou dopravu suti | t | 364.331 |  | 0 | CS ÚRS 2024 02 |  | základní |  | 0 | 0 | 0 | 0 | 0 | 4 | K | 2 |  |  |  | ROZPOCET | 0 | 0 | 0 | 0 | 0 | 1 | 0 | 4 | -157728063
| Online PSC |  | https://podminky.urs.cz/item/CS_URS_2024_02/997221611 | [14 empty] | Online PSC | 2
| VV |  | "množství z pol.č. 113106123 + 113107171 + 113107231 + 113202111" 24,440+137,475+82,388+120,028 |  | 364.331 | [12 empty] | VV | 2 | 2 | True | 1 | ROZPOCET
62 | K | 997221861 | Poplatek za uložení stavebního odpadu na recyklační skládce (skládkovné) z prostého betonu zatříděného do Katalogu odpadů pod kódem 17 01 01 | t | 364.331 |  | 0 | CS ÚRS 2024 02 |  | základní |  | 0 | 0 | 0 | 0 | 0 | 4 | K | 2 |  |  |  | ROZPOCET | 0 | 0 | 0 | 0 | 0 | 1 | 0 | 4 | -2808393
| Online PSC |  | https://podminky.urs.cz/item/CS_URS_2024_02/997221861 | [14 empty] | Online PSC | 2
| VV |  | "množství z pol.č. 113106123 + 113107171 + 113107231 + 113202111" 24,440+137,475+82,388+120,028 |  | 364.331 | [12 empty] | VV | 2 | 2 | True | 1 | ROZPOCET
63 | K | 997221875-R | Poplatek za vyfrázovaný živičný kryt - ODKUP ZHOTOVITELEM | t | 46.679 |  | 0 |  |  | základní |  | 0 | 0 | 0 | 0 | 0 | 4 | K | 2 |  |  |  | ROZPOCET | 0 | 0 | 0 | 0 | 0 | 1 | 0 | 4 | -361982356
| VV |  | "množství z pol.č. 113154531" 46,679 |  | 46.679 | [12 empty] | VV | 2 | 2 | True | 1 | ROZPOCET
| D | 998 | Přesun hmot |  |  |  | 0 |  |  |  |  | 0 |  | 0 |  | 0 | 1 | D | 1 |  |  |  | ROZPOCET | [6 empty] | 0
64 | K | 998223011 | Přesun hmot pro pozemní komunikace s krytem dlážděným dopravní vzdálenost do 200 m jakékoliv délky objektu | t | 401.092 |  | 0 | CS ÚRS 2024 02 |  | základní |  | 0 | 0 | 0 | 0 | 0 | 4 | K | 2 |  |  |  | ROZPOCET | 0 | 0 | 0 | 0 | 0 | 1 | 0 | 4 | 1724232949
| Online PSC |  | https://podminky.urs.cz/item/CS_URS_2024_02/998223011 | [14 empty] | Online PSC | 2
| D | PSV | Práce a dodávky PSV |  |  |  | 0 |  |  |  |  | 0 |  | 0.006 |  | 0 | 2 | D | 0 |  |  |  | ROZPOCET | [6 empty] | 0
| D | 741 | Elektroinstalace - silnoproud |  |  |  | 0 |  |  |  |  | 0 |  | 0.006 |  | 0 | 2 | D | 1 |  |  |  | ROZPOCET | [6 empty] | 0
65 | K | 741410041 | Montáž uzemňovacího vedení s upevněním, propojením a připojením pomocí svorek v zemi s izolací spojů drátu nebo lana Ø do 10 mm v městské zástavbě | m | 6 |  | 0 | CS ÚRS 2024 02 |  | základní |  | 0 | 0 | 0 | 0 | 0 | 16 | K | 2 |  |  |  | ROZPOCET | 0 | 0 | 0 | 0 | 0 | 1 | 0 | 16 | -432845221
| Online PSC |  | https://podminky.urs.cz/item/CS_URS_2024_02/741410041 | [14 empty] | Online PSC | 2
66 | M | 35441080 | drát D 8mm nerez | kg | 6 |  | 0 | CS ÚRS 2024 02 |  | základní |  | 0 | 0.001 | 0.006 | 0 | 0 | 32 | M | 2 |  |  |  | ROZPOCET | 0 | 0 | 0 | 0 | 0 | 1 | 0 | 16 | -840537083
| VV |  | "uzemnění v beton. desce přístřešku - předpoklad 1,5m" 1,5*4 |  | 6 | [12 empty] | VV | 2 | 2 | True | 1 | ROZPOCET

## 103 - Oprava chodníků
{3c96811b-a056-4312-b739-8c0c278bf0a8}
2
| KRYCÍ LIST SOUPISU PRACÍ | [7 empty] | v --- níže se nacházejí doplnkové a pomocné údaje k sestavám --- v | [8 empty] | False
Stavba:
Věstonická – oprava komunikace a chodníků. Úsek Čejkovická – Pálavské náměstí
Objekt:
103 - Oprava chodníků
| KSO: |  |  |  |  | CC-CZ:
| Místo: |  |  |  |  | Datum: | 25. 11. 2024
| Zadavatel: |  |  |  |  | IČ:
DIČ:
| Účastník: |  |  |  |  | IČ: | Vyplň údaj
|  | Vyplň údaj |  |  |  | DIČ: | Vyplň údaj
| Projektant: |  |  |  |  | IČ:
DIČ:
| Zpracovatel: |  |  |  |  | IČ:
DIČ:
Poznámka:
| Cena bez DPH | [5 empty] | 0
|  |  | Základ daně |  |  | Sazba daně | Výše daně
| DPH | základní | 0 |  |  | 21% | 0
|  | snížená | 0 |  |  | 12% | 0
|  | zákl. přenesená | 0 |  |  | 21% | 0
|  | sníž. přenesená | 0 |  |  | 12% | 0
|  | nulová | 0 |  |  | 0% | 0
| Cena s DPH |  |  | v | CZK |  | 0
REKAPITULACE ČLENĚNÍ SOUPISU PRACÍ
Stavba:
Věstonická – oprava komunikace a chodníků. Úsek Čejkovická – Pálavské náměstí
Objekt:
103 - Oprava chodníků
Místo: | [5 empty] | Datum: | 25. 11. 2024
Zadavatel: | [5 empty] | Projektant:
Účastník: |  |  | Vyplň údaj |  |  | Zpracovatel:
Kód dílu - Popis | [6 empty] | Cena celkem [CZK]
Náklady stavby celkem | [6 empty] | 0 | [11 empty] | -1
| HSV - Práce a dodávky HSV | [5 empty] | 0
| 1 - Zemní práce | [5 empty] | 0
| 2 - Zakládání | [5 empty] | 0
| 5 - Komunikace pozemní | [5 empty] | 0
| 8 - Trubní vedení | [5 empty] | 0
| 9 - Ostatní konstrukce a práce, bourání | [5 empty] | 0
| 997 - Přesun sutě | [5 empty] | 0
| 998 - Přesun hmot | [5 empty] | 0
SOUPIS PRACÍ
Stavba:
Věstonická – oprava komunikace a chodníků. Úsek Čejkovická – Pálavské náměstí
Objekt:
103 - Oprava chodníků
Místo: | [5 empty] | Datum: | 25. 11. 2024
Zadavatel: | [5 empty] | Projektant:
Účastník: |  |  | Vyplň údaj |  |  | Zpracovatel:
PČ | Typ | Kód | Popis | MJ | Množství | J.cena [CZK] | Cena celkem [CZK] | Cenová soustava |  | DPH | J. Nh [h] | Nh celkem [h] | J. hmotnost [t] | Hmotnost celkem [t] | J. suť [t] | Suť Celkem [t]
Náklady soupisu celkem | [6 empty] | 0 |  |  |  |  | 0 |  | 855.5879 |  | 840.242 |  | D | -1 | [10 empty] | 0
| D | HSV | Práce a dodávky HSV |  |  |  | 0 |  |  |  |  | 0 |  | 855.5879 |  | 840.242 | 1 | D | 0 |  |  |  | ROZPOCET | [6 empty] | 0
| D | 1 | Zemní práce |  |  |  | 0 |  |  |  |  | 0 |  | 261.9187 |  | 838.672 | 1 | D | 1 |  |  |  | ROZPOCET | [6 empty] | 0
1 | K | 111151231 | Pokosení trávníku při souvislé ploše přes 1000 do 10000 m2 lučního v rovině nebo svahu do 1:5 | m2 | 9819 |  | 0 | CS ÚRS 2024 02 |  | základní |  | 0 | 0 | 0 | 0 | 0 | 4 | K | 2 |  |  |  | ROZPOCET | 0 | 0 | 0 | 0 | 0 | 1 | 0 | 4 | 933304292
| Online PSC |  | https://podminky.urs.cz/item/CS_URS_2024_02/111151231 | [14 empty] | Online PSC | 2
| VV |  | "plocha z pol.č. 181351003 + 181351103 -3x po dobu 2 let" (212,50+1424,0)*3*2 |  | 9819 | [12 empty] | VV | 2 | 2 | True | 1 | ROZPOCET
2 | K | 111301111 | Sejmutí drnu tl. do 100 mm, v jakékoliv ploše | m2 | 1691.5 |  | 0 | CS ÚRS 2024 02 |  | základní |  | 0 | 0 | 0 | 0 | 0 | 4 | K | 2 |  |  |  | ROZPOCET | 0 | 0 | 0 | 0 | 0 | 1 | 0 | 4 | -1262669801
| Online PSC |  | https://podminky.urs.cz/item/CS_URS_2024_02/111301111 | [14 empty] | Online PSC | 2
| VV |  | "stav. zelené plochy -m2" 59,0+414,0+34,0+10,0+196,5+134,5+370,0+226,5+142,5+39,0+22,5+43,0 |  | 1691.5 | [12 empty] | VV | 2 | 2 | True | 1 | ROZPOCET
3 | K | 113106123 | Rozebrání dlažeb komunikací pro pěší s přemístěním hmot na skládku na vzdálenost do 3 m nebo s naložením na dopravní prostředek s ložem z kameniva nebo živice a s jakoukoliv výplní spár ručně ze zámkové dlažby | m2 | 39 |  | 0 | CS ÚRS 2024 02 |  | základní |  | 0 | 0 | 0 | 0.26 | 10.14 | 4 | K | 2 |  |  |  | ROZPOCET | 0 | 0 | 0 | 0 | 0 | 1 | 0 | 4 | -1863487908
| Online PSC |  | https://podminky.urs.cz/item/CS_URS_2024_02/113106123 | [14 empty] | Online PSC | 2
| VV |  | "chodník - odstranění u vjezdu v km 0,160 - m2" 15,0+22,0 |  | 37 | [12 empty] | VV | 2 | 2 | True | 0 | ROZPOCET
| VV |  | "chodník - předlážděná na ZU - m2" 2,0 |  | 2 | [12 empty] | VV | 2 | 2 | True | 0 | ROZPOCET
| VV |  | Součet |  | 39 | [12 empty] | VV | 2 | 4 | True | 1 | ROZPOCET
4 | K | 113106171 | Rozebrání dlažeb vozovek a ploch s přemístěním hmot na skládku na vzdálenost do 3 m nebo s naložením na dopravní prostředek, s jakoukoliv výplní spár ručně ze zámkové dlažby s ložem z kameniva | m2 | 44 |  | 0 | CS ÚRS 2024 02 |  | základní |  | 0 | 0 | 0 | 0.295 | 12.98 | 4 | K | 2 |  |  |  | ROZPOCET | 0 | 0 | 0 | 0 | 0 | 1 | 0 | 4 | -406833299
| Online PSC |  | https://podminky.urs.cz/item/CS_URS_2024_02/113106171 | [14 empty] | Online PSC | 2
| VV |  | "stav. vjezd v km. 0,160 - m2" 13,0+31,0 |  | 44 | [12 empty] | VV | 2 | 2 | True | 1 | ROZPOCET
5 | K | 113107131 | Odstranění podkladů nebo krytů ručně s přemístěním hmot na skládku na vzdálenost do 3 m nebo s naložením na dopravní prostředek z betonu prostého, o tl. vrstvy přes 100 do 150 mm | m2 | 44 |  | 0 | CS ÚRS 2024 02 |  | základní |  | 0 | 0 | 0 | 0.325 | 14.3 | 4 | K | 2 |  |  |  | ROZPOCET | 0 | 0 | 0 | 0 | 0 | 1 | 0 | 4 | -803990459
| Online PSC |  | https://podminky.urs.cz/item/CS_URS_2024_02/113107131 | [14 empty] | Online PSC | 2
| VV |  | "stav. vjezd v km. 0,160 - m2" 13,0+31,0 |  | 44 | [12 empty] | VV | 2 | 2 | True | 1 | ROZPOCET
6 | K | 113107171 | Odstranění podkladů nebo krytů strojně plochy jednotlivě přes 50 m2 do 200 m2 s přemístěním hmot na skládku na vzdálenost do 20 m nebo s naložením na dopravní prostředek z betonu prostého, o tl. vrstvy přes 100 do 150 mm | m2 | 270 |  | 0 | CS ÚRS 2024 02 |  | základní |  | 0 | 0 | 0 | 0.325 | 87.75 | 4 | K | 2 |  |  |  | ROZPOCET | 0 | 0 | 0 | 0 | 0 | 1 | 0 | 4 | 409799090
| Online PSC |  | https://podminky.urs.cz/item/CS_URS_2024_02/113107171 | [14 empty] | Online PSC | 2
| VV |  | "stav. chodník z LA - odstranění - m2" 150,0+120,0 |  | 270 | [12 empty] | VV | 2 | 2 | True | 1 | ROZPOCET
7 | K | 113107231 | Odstranění podkladů nebo krytů strojně plochy jednotlivě přes 200 m2 s přemístěním hmot na skládku na vzdálenost do 20 m nebo s naložením na dopravní prostředek z betonu prostého, o tl. vrstvy přes 100 do 150 mm | m2 | 1055.5 |  | 0 | CS ÚRS 2024 02 |  | základní |  | 0 | 0 | 0 | 0.325 | 343.0375 | 4 | K | 2 |  |  |  | ROZPOCET | 0 | 0 | 0 | 0 | 0 | 1 | 0 | 4 | 1579323107
| Online PSC |  | https://podminky.urs.cz/item/CS_URS_2024_02/113107231 | [14 empty] | Online PSC | 2
| VV |  | "stav. chodník z LA - odstranění - m2" 320,0+735,5 |  | 1055.5 | [12 empty] | VV | 2 | 2 | True | 1 | ROZPOCET
8 | K | 113154531 | Frézování živičného podkladu nebo krytu s naložením hmot na dopravní prostředek plochy přes 500 do 2 000 m2 pruhu šířky do 1 m, tloušťky vrstvy do 30 mm | m2 | 1325.5 |  | 0 | CS ÚRS 2024 02 |  | základní |  | 0 | 1e-05 | 0.013255 | 0.069 | 91.4595 | 4 | K | 2 |  |  |  | ROZPOCET | 0 | 0 | 0 | 0 | 0 | 1 | 0 | 4 | 1036719837
| Online PSC |  | https://podminky.urs.cz/item/CS_URS_2024_02/113154531 | [14 empty] | Online PSC | 2
| VV |  | "stav. chodník z LA - odstranění - m2" 320,0+150,0+735,5+120,0 |  | 1325.5 | [12 empty] | VV | 2 | 2 | True | 1 | ROZPOCET
9 | K | 113202111 | Vytrhání obrub s vybouráním lože, s přemístěním hmot na skládku na vzdálenost do 3 m nebo s naložením na dopravní prostředek z krajníků nebo obrubníků stojatých | m | 1361 |  | 0 | CS ÚRS 2024 02 |  | základní |  | 0 | 0 | 0 | 0.205 | 279.005 | 4 | K | 2 |  |  |  | ROZPOCET | 0 | 0 | 0 | 0 | 0 | 1 | 0 | 4 | -308392242
| Online PSC |  | https://podminky.urs.cz/item/CS_URS_2024_02/113202111 | [14 empty] | Online PSC | 2
| VV |  | "stav. silničních - m" 9,5+7,5+7,0 |  | 24 | [12 empty] | VV | 2 | 2 | True | 0 | ROZPOCET
| VV |  | "stav. chodníkových - m" 173,0+167,5+85,0+7,5+80,5+363,0+168,0+98,0+64,5+35,5+34,0+60,5 |  | 1337 | [12 empty] | VV | 2 | 2 | True | 0 | ROZPOCET
| VV |  | Součet |  | 1361 | [12 empty] | VV | 2 | 4 | True | 1 | ROZPOCET
10 | K | 122251102 | Odkopávky a prokopávky nezapažené strojně v hornině třídy těžitelnosti I skupiny 3 přes 20 do 50 m3 | m3 | 294.37 |  | 0 | CS ÚRS 2024 02 |  | základní |  | 0 | 0 | 0 | 0 | 0 | 4 | K | 2 |  |  |  | ROZPOCET | 0 | 0 | 0 | 0 | 0 | 1 | 0 | 4 | 945638163
| Online PSC |  | https://podminky.urs.cz/item/CS_URS_2024_02/122251102 | [14 empty] | Online PSC | 2
| VV |  | "pro nový chodník - plocha z pol.č. 564871111, předpokl. tl. 0,17m" 1621,0*0,17 |  | 275.57 | [12 empty] | VV | 2 | 2 | True | 0 | ROZPOCET
| VV |  | "pro nový vjezd a sjezdy - m2, plocha z pol.č. 564871011, předpokl. tl. 0,25m" 75,20*0,25 |  | 18.8 | [12 empty] | VV | 2 | 2 | True | 0 | ROZPOCET
| VV |  | Součet |  | 294.37 | [12 empty] | VV | 2 | 4 | True | 1 | ROZPOCET
11 | K | 162351103 | Vodorovné přemístění výkopku nebo sypaniny po suchu na obvyklém dopravním prostředku, bez naložení výkopku, avšak se složením bez rozhrnutí z horniny třídy těžitelnosti I skupiny 1 až 3 na vzdálenost přes 50 do 500 m | m3 | 316.37 |  | 0 | CS ÚRS 2024 02 |  | základní |  | 0 | 0 | 0 | 0 | 0 | 4 | K | 2 |  |  |  | ROZPOCET | 0 | 0 | 0 | 0 | 0 | 1 | 0 | 4 | -1962255382
| Online PSC |  | https://podminky.urs.cz/item/CS_URS_2024_02/162351103 | [14 empty] | Online PSC | 2
| VV |  | "na meziskládku - množství z pol.č. 122251102" 249,370 |  | 249.37 | [12 empty] | VV | 2 | 2 | True | 0 | ROZPOCET
| VV |  | "z meziskládky k mísdu zabudování - z pol.č. 569903311" 67,0 |  | 67 | [12 empty] | VV | 2 | 2 | True | 0 | ROZPOCET
| VV |  | Součet |  | 316.37 | [12 empty] | VV | 2 | 4 | True | 1 | ROZPOCET
12 | K | 162702111 | Vodorovné přemístění drnu na suchu na vzdálenost přes 5000 do 6000 m | m2 | 1691.5 |  | 0 | CS ÚRS 2024 02 |  | základní |  | 0 | 0 | 0 | 0 | 0 | 4 | K | 2 |  |  |  | ROZPOCET | 0 | 0 | 0 | 0 | 0 | 1 | 0 | 4 | -276272266
| Online PSC |  | https://podminky.urs.cz/item/CS_URS_2024_02/162702111 | [14 empty] | Online PSC | 2
| VV |  | "z pol.č. 111301111" 1691,50 |  | 1691.5 | [12 empty] | VV | 2 | 2 | True | 1 | ROZPOCET
13 | K | 162702119 | Vodorovné přemístění drnu na suchu Příplatek k ceně za každých dalších i započatých 1000 m | m2 | 1691.5 |  | 0 | CS ÚRS 2024 02 |  | základní |  | 0 | 0 | 0 | 0 | 0 | 4 | K | 2 |  |  |  | ROZPOCET | 0 | 0 | 0 | 0 | 0 | 1 | 0 | 4 | -1890157163
| Online PSC |  | https://podminky.urs.cz/item/CS_URS_2024_02/162702119 | [14 empty] | Online PSC | 2
| VV |  | "z pol.č. 111301111, příplatek za 1 km" 1691,50 |  | 1691.5 | [12 empty] | VV | 2 | 2 | True | 1 | ROZPOCET
14 | K | 162751114 | Vodorovné přemístění výkopku nebo sypaniny po suchu na obvyklém dopravním prostředku, bez naložení výkopku, avšak se složením bez rozhrnutí z horniny třídy těžitelnosti I skupiny 1 až 3 na vzdálenost přes 6 000 do 7 000 m | m3 | 227.37 |  | 0 | CS ÚRS 2024 02 |  | základní |  | 0 | 0 | 0 | 0 | 0 | 4 | K | 2 |  |  |  | ROZPOCET | 0 | 0 | 0 | 0 | 0 | 1 | 0 | 4 | 1581199857
| Online PSC |  | https://podminky.urs.cz/item/CS_URS_2024_02/162751114 | [14 empty] | Online PSC | 2
| VV |  | "přebytečná zemina - odvoz na skládku" | [14 empty] | VV | 2 | 1 | True | 0 | ROZPOCET
| VV |  | "výkopy celkem - množství z pol.č. 122251102" 294,370 |  | 294.37 | [12 empty] | VV | 2 | 2 | True | 0 | ROZPOCET
| VV |  | "zemina pro zpětné použití - z pol.č. 569903311" 67,0*(-1) |  | -67 | [12 empty] | VV | 2 | 2 | True | 0 | ROZPOCET
| VV |  | Součet |  | 227.37 | [12 empty] | VV | 2 | 4 | True | 1 | ROZPOCET
15 | K | 167151101 | Nakládání, skládání a překládání neulehlého výkopku nebo sypaniny strojně nakládání, množství do 100 m3, z horniny třídy těžitelnosti I, skupiny 1 až 3 | m3 | 294.37 |  | 0 | CS ÚRS 2024 02 |  | základní |  | 0 | 0 | 0 | 0 | 0 | 4 | K | 2 |  |  |  | ROZPOCET | 0 | 0 | 0 | 0 | 0 | 1 | 0 | 4 | -1209874012
| Online PSC |  | https://podminky.urs.cz/item/CS_URS_2024_02/167151101 | [14 empty] | Online PSC | 2
| VV |  | "z meziskládky k místu zabudování - množství z pol.č. 569903311" 67,0 |  | 67 | [12 empty] | VV | 2 | 2 | True | 0 | ROZPOCET
| VV |  | "z meziskládky na skládku - množství z pol.č. 162751114" 227,370 |  | 227.37 | [12 empty] | VV | 2 | 2 | True | 0 | ROZPOCET
| VV |  | Součet |  | 294.37 | [12 empty] | VV | 2 | 4 | True | 1 | ROZPOCET
16 | K | 171201231 | Poplatek za uložení stavebního odpadu na recyklační skládce (skládkovné) zeminy a kamení zatříděného do Katalogu odpadů pod kódem 17 05 04 | t | 713.736 |  | 0 | CS ÚRS 2024 02 |  | základní |  | 0 | 0 | 0 | 0 | 0 | 4 | K | 2 |  |  |  | ROZPOCET | 0 | 0 | 0 | 0 | 0 | 1 | 0 | 4 | -923003908
| Online PSC |  | https://podminky.urs.cz/item/CS_URS_2024_02/171201231 | [14 empty] | Online PSC | 2
| VV |  | "množství z pol.č. 162751114, koef. 1,8 t/m3" 227,370*1,8 |  | 409.266 | [12 empty] | VV | 2 | 2 | True | 0 | ROZPOCET
| VV |  | "množství z pol.č. 111301111, tl. 0,10m, koef. 1,8 t/m3" 1691,50*0,10*1,8 |  | 304.47 | [12 empty] | VV | 2 | 2 | True | 0 | ROZPOCET
| VV |  | Součet |  | 713.736 | [12 empty] | VV | 2 | 4 | True | 1 | ROZPOCET
17 | K | 171251201 | Uložení sypaniny na skládky nebo meziskládky bez hutnění s upravením uložené sypaniny do předepsaného tvaru | m3 | 690.89 |  | 0 | CS ÚRS 2024 02 |  | základní |  | 0 | 0 | 0 | 0 | 0 | 4 | K | 2 |  |  |  | ROZPOCET | 0 | 0 | 0 | 0 | 0 | 1 | 0 | 4 | 1003974283
| Online PSC |  | https://podminky.urs.cz/item/CS_URS_2024_02/171251201 | [14 empty] | Online PSC | 2
| VV |  | "na meziskládku - množství z pol.č. 122251102" 294,370 |  | 294.37 | [12 empty] | VV | 2 | 2 | True | 0 | ROZPOCET
| VV |  | "na skládku - množství z 162751114" 227,370 |  | 227.37 | [12 empty] | VV | 2 | 2 | True | 0 | ROZPOCET
| VV |  | "na skládku - množství z 111301111" 1691,50*0,10 |  | 169.15 | [12 empty] | VV | 2 | 2 | True | 0 | ROZPOCET
| VV |  | Součet |  | 690.89 | [12 empty] | VV | 2 | 4 | True | 1 | ROZPOCET
18 | K | 181151311 | Plošná úprava terénu v zemině skupiny 1 až 4 s urovnáním povrchu bez doplnění ornice souvislé plochy přes 500 m2 při nerovnostech terénu přes 50 do 100 mm v rovině nebo na svahu do 1:5 | m2 | 1636.5 |  | 0 | CS ÚRS 2024 02 |  | základní |  | 0 | 0 | 0 | 0 | 0 | 4 | K | 2 |  |  |  | ROZPOCET | 0 | 0 | 0 | 0 | 0 | 1 | 0 | 4 | 1981458669
| Online PSC |  | https://podminky.urs.cz/item/CS_URS_2024_02/181151311 | [14 empty] | Online PSC | 2
| VV |  | "plocha z pol.č. 181351003 + 181351103 -3x po dobu 2 let" (212,50+1424,0) |  | 1636.5 | [12 empty] | VV | 2 | 2 | True | 1 | ROZPOCET
19 | K | 181351003 | Rozprostření a urovnání ornice v rovině nebo ve svahu sklonu do 1:5 strojně při souvislé ploše do 100 m2, tl. vrstvy do 200 mm | m2 | 212.5 |  | 0 | CS ÚRS 2024 02 |  | základní |  | 0 | 0 | 0 | 0 | 0 | 4 | K | 2 |  |  |  | ROZPOCET | 0 | 0 | 0 | 0 | 0 | 1 | 0 | 4 | -1368739890
| Online PSC |  | https://podminky.urs.cz/item/CS_URS_2024_02/181351003 | [14 empty] | Online PSC | 2
| VV |  | "zelená pás - m2" 69,5+9,5+33,5+36,5+40,0+23,5 |  | 212.5 | [12 empty] | VV | 2 | 2 | True | 1 | ROZPOCET
20 | K | 181351103 | Rozprostření a urovnání ornice v rovině nebo ve svahu sklonu do 1:5 strojně při souvislé ploše přes 100 do 500 m2, tl. vrstvy do 200 mm | m2 | 1424 |  | 0 | CS ÚRS 2024 02 |  | základní |  | 0 | 0 | 0 | 0 | 0 | 4 | K | 2 |  |  |  | ROZPOCET | 0 | 0 | 0 | 0 | 0 | 1 | 0 | 4 | 1545109230
| Online PSC |  | https://podminky.urs.cz/item/CS_URS_2024_02/181351103 | [14 empty] | Online PSC | 2
| VV |  | "zelená pás - m2" 393,5+188,0+329,0+145,5+368,0 |  | 1424 | [12 empty] | VV | 2 | 2 | True | 1 | ROZPOCET
21 | M | 10364101 | zemina pro terénní úpravy - ornice | t | 261.84 |  | 0 | CS ÚRS 2024 02 |  | základní |  | 0 | 1 | 261.84 | 0 | 0 | 8 | M | 2 |  |  |  | ROZPOCET | 0 | 0 | 0 | 0 | 0 | 1 | 0 | 4 | -989346612
| VV |  | "z pol.č. 181351003 a 181351103 - tl. 100 mm" (212,50+1424,0)*0,10*1,6 |  | 261.84 | [12 empty] | VV | 2 | 2 | True | 1 | ROZPOCET
22 | K | 181411121 | Založení trávníku na půdě předem připravené plochy do 1000 m2 výsevem včetně utažení lučního v rovině nebo na svahu do 1:5 | m2 | 1636.5 |  | 0 | CS ÚRS 2024 02 |  | základní |  | 0 | 0 | 0 | 0 | 0 | 4 | K | 2 |  |  |  | ROZPOCET | 0 | 0 | 0 | 0 | 0 | 1 | 0 | 4 | -645455294
| Online PSC |  | https://podminky.urs.cz/item/CS_URS_2024_02/181411121 | [14 empty] | Online PSC | 2
| VV |  | "plocha z pol.č. 181351003 + 181351103 -3x po dobu 2 let" (212,50+1424,0) |  | 1636.5 | [12 empty] | VV | 2 | 2 | True | 1 | ROZPOCET
23 | M | 00572470 | osivo směs travní univerzál | kg | 32.73 |  | 0 | CS ÚRS 2024 02 |  | základní |  | 0 | 0.001 | 0.03273 | 0 | 0 | 8 | M | 2 |  |  |  | ROZPOCET | 0 | 0 | 0 | 0 | 0 | 1 | 0 | 4 | 529089463
| VV |  | 1636,5*0,02 'Přepočtené koeficientem množství |  | 32.73 | [12 empty] | VV | 2 | 2 | False | 1 | ROZPOCET
24 | K | 181951112 | Úprava pláně vyrovnáním výškových rozdílů strojně v hornině třídy těžitelnosti I, skupiny 1 až 3 se zhutněním | m2 | 1696.2 |  | 0 | CS ÚRS 2024 02 |  | základní |  | 0 | 0 | 0 | 0 | 0 | 4 | K | 2 |  |  |  | ROZPOCET | 0 | 0 | 0 | 0 | 0 | 1 | 0 | 4 | 1806197866
| Online PSC |  | https://podminky.urs.cz/item/CS_URS_2024_02/181951112 | [14 empty] | Online PSC | 2
| VV |  | "plocha z pol.č. 564871011 + 564871111" 75,20+1621,0 |  | 1696.2 | [12 empty] | VV | 2 | 2 | True | 1 | ROZPOCET
25 | K | 183403114 | Obdělání půdy kultivátorováním v rovině nebo na svahu do 1:5 | m2 | 1636.5 |  | 0 | CS ÚRS 2024 02 |  | základní |  | 0 | 0 | 0 | 0 | 0 | 4 | K | 2 |  |  |  | ROZPOCET | 0 | 0 | 0 | 0 | 0 | 1 | 0 | 4 | 1696480282
| Online PSC |  | https://podminky.urs.cz/item/CS_URS_2024_02/183403114 | [14 empty] | Online PSC | 2
| VV |  | "plocha z pol.č. 181351003 + 181351103 -3x po dobu 2 let" (212,50+1424,0) |  | 1636.5 | [12 empty] | VV | 2 | 2 | True | 1 | ROZPOCET
26 | K | 184813511 | Chemické odplevelení půdy před založením kultury, trávníku nebo zpevněných ploch ručně o jakékoli výměře postřikem na široko v rovině nebo na svahu do 1:5 | m2 | 1636.5 |  | 0 | CS ÚRS 2024 02 |  | základní |  | 0 | 0 | 0 | 0 | 0 | 4 | K | 2 |  |  |  | ROZPOCET | 0 | 0 | 0 | 0 | 0 | 1 | 0 | 4 | -815616522
| Online PSC |  | https://podminky.urs.cz/item/CS_URS_2024_02/184813511 | [14 empty] | Online PSC | 2
| VV |  | "plocha z pol.č. 181351003 + 181351103 -3x po dobu 2 let" (212,50+1424,0) |  | 1636.5 | [12 empty] | VV | 2 | 2 | True | 1 | ROZPOCET
27 | K | 185802113 | Hnojení půdy nebo trávníku v rovině nebo na svahu do 1:5 umělým hnojivem na široko | t | 0.033 |  | 0 | CS ÚRS 2024 02 |  | základní |  | 0 | 0 | 0 | 0 | 0 | 4 | K | 2 |  |  |  | ROZPOCET | 0 | 0 | 0 | 0 | 0 | 1 | 0 | 4 | 390507015
| Online PSC |  | https://podminky.urs.cz/item/CS_URS_2024_02/185802113 | [14 empty] | Online PSC | 2
| VV |  | 32,73*0,001 'Přepočtené koeficientem množství |  | 0.033 | [12 empty] | VV | 2 | 2 | False | 1 | ROZPOCET
28 | M | 25191155 | hnojivo průmyslové | kg | 32.73 |  | 0 | CS ÚRS 2024 02 |  | základní |  | 0 | 0.001 | 0.03273 | 0 | 0 | 8 | M | 2 |  |  |  | ROZPOCET | 0 | 0 | 0 | 0 | 0 | 1 | 0 | 4 | 137519354
| VV |  | "plocha z pol.č. 181351003 + 181351103 -3x po dobu 2 let" (212,50+1424,0)*0,02 |  | 32.73 | [12 empty] | VV | 2 | 2 | True | 1 | ROZPOCET
29 | K | 185803211 | Uválcování trávníku v rovině nebo na svahu do 1:5 | m2 | 1636.5 |  | 0 | CS ÚRS 2024 02 |  | základní |  | 0 | 0 | 0 | 0 | 0 | 4 | K | 2 |  |  |  | ROZPOCET | 0 | 0 | 0 | 0 | 0 | 1 | 0 | 4 | -359478173
| Online PSC |  | https://podminky.urs.cz/item/CS_URS_2024_02/185803211 | [14 empty] | Online PSC | 2
| VV |  | "plocha z pol.č. 181351003 + 181351103 -3x po dobu 2 let" (212,50+1424,0) |  | 1636.5 | [12 empty] | VV | 2 | 2 | True | 1 | ROZPOCET
30 | K | 185811221 | Vyhrabání trávníku souvislé plochy přes 1000 do 10000 m2 v rovině nebo na svahu do 1:5 | m2 | 1636.5 |  | 0 | CS ÚRS 2024 02 |  | základní |  | 0 | 0 | 0 | 0 | 0 | 4 | K | 2 |  |  |  | ROZPOCET | 0 | 0 | 0 | 0 | 0 | 1 | 0 | 4 | 260639221
| Online PSC |  | https://podminky.urs.cz/item/CS_URS_2024_02/185811221 | [14 empty] | Online PSC | 2
| VV |  | "plocha z pol.č. 181351003 + 181351103 -3x po dobu 2 let" (212,50+1424,0) |  | 1636.5 | [12 empty] | VV | 2 | 2 | True | 1 | ROZPOCET
| D | 2 | Zakládání |  |  |  | 0 |  |  |  |  | 0 |  | 0.0088026 |  | 0 | 1 | D | 1 |  |  |  | ROZPOCET | [6 empty] | 0
31 | K | 211561111 | Výplň kamenivem do rýh odvodňovacích žeber nebo trativodů bez zhutnění, s úpravou povrchu výplně kamenivem hrubým drceným frakce 4 až 16 mm | m3 | 0.294 |  | 0 | CS ÚRS 2024 02 |  | základní |  | 0 | 0 | 0 | 0 | 0 | 4 | K | 2 |  |  |  | ROZPOCET | 0 | 0 | 0 | 0 | 0 | 1 | 0 | 4 | -1960643506
| Online PSC |  | https://podminky.urs.cz/item/CS_URS_2024_02/211561111 | [14 empty] | Online PSC | 2
| VV |  | "drenážní žebro - vjezd a sjezdy" (13,0+6,5+5,0)*0,10*0,12 |  | 0.294 | [12 empty] | VV | 2 | 2 | True | 1 | ROZPOCET
32 | K | 211971121 | Zřízení opláštění výplně z geotextilie odvodňovacích žeber nebo trativodů v rýze nebo zářezu se stěnami svislými nebo šikmými o sklonu přes 1:2 při rozvinuté šířce opláštění do 2,5 m | m2 | 13.23 |  | 0 | CS ÚRS 2024 02 |  | základní |  | 0 | 0.00031 | 0.0041013 | 0 | 0 | 4 | K | 2 |  |  |  | ROZPOCET | 0 | 0 | 0 | 0 | 0 | 1 | 0 | 4 | -122846154
| Online PSC |  | https://podminky.urs.cz/item/CS_URS_2024_02/211971121 | [14 empty] | Online PSC | 2
33 | M | 69311081 | geotextilie netkaná separační, ochranná, filtrační, drenážní PES 300g/m2 | m2 | 15.671 |  | 0 | CS ÚRS 2024 02 |  | základní |  | 0 | 0.0003 | 0.0047013 | 0 | 0 | 8 | M | 2 |  |  |  | ROZPOCET | 0 | 0 | 0 | 0 | 0 | 1 | 0 | 4 | 1777047065
| VV |  | "drenážní žebro - vjezd a sjezdy" (13,0+6,5+5,0)*(0,10*3+0,12*2) |  | 13.23 | [12 empty] | VV | 2 | 2 | True | 1 | ROZPOCET
| VV |  | 13,23*1,1845 'Přepočtené koeficientem množství |  | 15.671 | [12 empty] | VV | 2 | 2 | False | 1 | ROZPOCET
| D | 5 | Komunikace pozemní |  |  |  | 0 |  |  |  |  | 0 |  | 322.5833 |  | 0 | 1 | D | 1 |  |  |  | ROZPOCET | [6 empty] | 0
34 | K | 564871011 | Podklad ze štěrkodrti ŠD s rozprostřením a zhutněním plochy jednotlivě do 100 m2, po zhutnění tl. 250 mm | m2 | 75.2 |  | 0 | CS ÚRS 2024 02 |  | základní |  | 0 | 0 | 0 | 0 | 0 | 4 | K | 2 |  |  |  | ROZPOCET | 0 | 0 | 0 | 0 | 0 | 1 | 0 | 4 | 1650368453
| Online PSC |  | https://podminky.urs.cz/item/CS_URS_2024_02/564871011 | [14 empty] | Online PSC | 2
| VV |  | "vjezd a sjezdy - m2, plocha z pol.č. 596212210" 68,200 |  | 68.2 | [12 empty] | VV | 2 | 2 | True | 0 | ROZPOCET
| VV |  | "rozšíření pod obruby š. 0,25 m, délka z pol.č. 916131213" 28,0*0,25 |  | 7 | [12 empty] | VV | 2 | 2 | True | 0 | ROZPOCET
| VV |  | Součet |  | 75.2 | [12 empty] | VV | 2 | 4 | True | 1 | ROZPOCET
35 | K | 564871111 | Podklad ze štěrkodrti ŠD s rozprostřením a zhutněním plochy přes 100 m2, po zhutnění tl. 250 mm | m2 | 1621 |  | 0 | CS ÚRS 2024 02 |  | základní |  | 0 | 0 | 0 | 0 | 0 | 4 | K | 2 |  |  |  | ROZPOCET | 0 | 0 | 0 | 0 | 0 | 1 | 0 | 4 | -457809972
| Online PSC |  | https://podminky.urs.cz/item/CS_URS_2024_02/564871111 | [14 empty] | Online PSC | 2
| VV |  | "chodník - m2, plocha z pol.č. 596211110 + 596211123" 2,0+1351,0 |  | 1353 | [12 empty] | VV | 2 | 2 | True | 0 | ROZPOCET
| VV |  | "rozšíření pod obruby š. 0,20 m, délka z pol.č. 916231213" 1340,0*0,20 |  | 268 | [12 empty] | VV | 2 | 2 | True | 0 | ROZPOCET
| VV |  | Součet |  | 1621 | [12 empty] | VV | 2 | 4 | True | 1 | ROZPOCET
36 | K | 567122111 | Podklad ze směsi stmelené cementem SC bez dilatačních spár, s rozprostřením a zhutněním SC C 8/10 (KSC I), po zhutnění tl. 120 mm | m2 | 68.2 |  | 0 | CS ÚRS 2024 02 |  | základní |  | 0 | 0 | 0 | 0 | 0 | 4 | K | 2 |  |  |  | ROZPOCET | 0 | 0 | 0 | 0 | 0 | 1 | 0 | 4 | 380994428
| Online PSC |  | https://podminky.urs.cz/item/CS_URS_2024_02/567122111 | [14 empty] | Online PSC | 2
| VV |  | "vjezd a sjezdy - m2, plocha z pol.č. 596212210" 68,200 |  | 68.2 | [12 empty] | VV | 2 | 2 | True | 1 | ROZPOCET
37 | K | 569903311 | Zřízení zemních krajnic z hornin jakékoliv třídy se zhutněním | m3 | 67 |  | 0 | CS ÚRS 2024 02 |  | základní |  | 0 | 0 | 0 | 0 | 0 | 4 | K | 2 |  |  |  | ROZPOCET | 0 | 0 | 0 | 0 | 0 | 1 | 0 | 4 | 987993021
| Online PSC |  | https://podminky.urs.cz/item/CS_URS_2024_02/569903311 | [14 empty] | Online PSC | 2
| VV |  | "podél chodníkových obrub - 0,05 m2/m, délka z pol.č. 916231213" 1340,0*0,05 |  | 67 | [12 empty] | VV | 2 | 2 | True | 1 | ROZPOCET
38 | K | 596211110 | Kladení dlažby z betonových zámkových dlaždic komunikací pro pěší ručně s ložem z kameniva těženého nebo drceného tl. do 40 mm, s vyplněním spár s dvojitým hutněním, vibrováním a se smetením přebytečného materiálu na krajnici tl. 60 mm skupiny A, pro plochy do 50 m2 | m2 | 2 |  | 0 | CS ÚRS 2024 02 |  | základní |  | 0 | 0.08922 | 0.17844 | 0 | 0 | 4 | K | 2 |  |  |  | ROZPOCET | 0 | 0 | 0 | 0 | 0 | 1 | 0 | 4 | -547954264
| Online PSC |  | https://podminky.urs.cz/item/CS_URS_2024_02/596211110 | [14 empty] | Online PSC | 2
| VV |  | "chodník - předlážděná na ZU - m2" 2,0 |  | 2 | [12 empty] | VV | 2 | 2 | True | 1 | ROZPOCET
39 | K | 596211123 | Kladení dlažby z betonových zámkových dlaždic komunikací pro pěší ručně s ložem z kameniva těženého nebo drceného tl. do 40 mm, s vyplněním spár s dvojitým hutněním, vibrováním a se smetením přebytečného materiálu na krajnici tl. 60 mm skupiny B, pro plochy přes 300 m2 | m2 | 1351 |  | 0 | CS ÚRS 2024 02 |  | základní |  | 0 | 0.08922 | 120.5362 | 0 | 0 | 4 | K | 2 |  |  |  | ROZPOCET | 0 | 0 | 0 | 0 | 0 | 1 | 0 | 4 | -722543561
| Online PSC |  | https://podminky.urs.cz/item/CS_URS_2024_02/596211123 | [14 empty] | Online PSC | 2
40 | M | 59245021 | dlažba skladebná betonová 200x200mm tl 60mm přírodní | m2 | 1375.98 |  | 0 | CS ÚRS 2024 02 |  | základní |  | 0 | 0.132 | 181.6294 | 0 | 0 | 8 | M | 2 |  |  |  | ROZPOCET | 0 | 0 | 0 | 0 | 0 | 1 | 0 | 4 | 190203113
| VV |  | "chodník - standard - m2" 336,5+174,5+723,5+114,5 |  | 1349 | [12 empty] | VV | 2 | 2 | True | 1 | ROZPOCET
| VV |  | 1349*1,02 'Přepočtené koeficientem množství |  | 1375.98 | [12 empty] | VV | 2 | 2 | False | 1 | ROZPOCET
41 | M | 59246110 | dlažba skladebná betonová 200x200mm tl 60mm tryskaný povrch | m2 | 1.03 |  | 0 | CS ÚRS 2024 02 |  | základní |  | 0 | 0.132 | 0.13596 | 0 | 0 | 8 | M | 2 |  |  |  | ROZPOCET | 0 | 0 | 0 | 0 | 0 | 1 | 0 | 4 | 1098468898
| VV |  | "chodník - olemování - bezfazetová dlažba - m2 - místo pro přecházení v km cca 0,170" 1,0 |  | 1 | [12 empty] | VV | 2 | 2 | True | 1 | ROZPOCET
| VV |  | 1*1,03 'Přepočtené koeficientem množství |  | 1.03 | [12 empty] | VV | 2 | 2 | False | 1 | ROZPOCET
42 | M | 59245006 | dlažba pro nevidomé betonová 200x100mm tl 60mm barevná | m2 | 1.03 |  | 0 | CS ÚRS 2024 02 |  | základní |  | 0 | 0.131 | 0.13493 | 0 | 0 | 8 | M | 2 |  |  |  | ROZPOCET | 0 | 0 | 0 | 0 | 0 | 1 | 0 | 4 | 1532752001
| VV |  | "chodník - varovný a signalizační pás - m2 - místo pro přecházení v km cca 0,170" 1,0 |  | 1 | [12 empty] | VV | 2 | 2 | True | 1 | ROZPOCET
| VV |  | 1*1,03 'Přepočtené koeficientem množství |  | 1.03 | [12 empty] | VV | 2 | 2 | False | 1 | ROZPOCET
43 | K | 596212210 | Kladení dlažby z betonových zámkových dlaždic pozemních komunikací ručně s ložem z kameniva těženého nebo drceného tl. do 50 mm, s vyplněním spár, s dvojitým hutněním vibrováním a se smetením přebytečného materiálu na krajnici tl. 80 mm skupiny A, pro plochy do 50 m2 | m2 | 68.2 |  | 0 | CS ÚRS 2024 02 |  | základní |  | 0 | 0.11162 | 7.6125 | 0 | 0 | 4 | K | 2 |  |  |  | ROZPOCET | 0 | 0 | 0 | 0 | 0 | 1 | 0 | 4 | -1346263612
| Online PSC |  | https://podminky.urs.cz/item/CS_URS_2024_02/596212210 | [14 empty] | Online PSC | 2
44 | M | 59245030 | dlažba skladebná betonová 200x200mm tl 80mm přírodní | m2 | 62.83 |  | 0 | CS ÚRS 2024 02 |  | základní |  | 0 | 0.176 | 11.0581 | 0 | 0 | 8 | M | 2 |  |  |  | ROZPOCET | 0 | 0 | 0 | 0 | 0 | 1 | 0 | 4 | -339866870
| VV |  | "vjezd v km 0,160 - m2" 24,5+15,5 |  | 40 | [12 empty] | VV | 2 | 2 | True | 0 | ROZPOCET
| VV |  | "sjezd v km 0,480 - m2" 12,0 |  | 12 | [12 empty] | VV | 2 | 2 | True | 0 | ROZPOCET
| VV |  | "sjezd v km 0,633 - m2" 9,0 |  | 9 | [12 empty] | VV | 2 | 2 | True | 0 | ROZPOCET
| VV |  | Součet |  | 61 | [12 empty] | VV | 2 | 4 | True | 1 | ROZPOCET
| VV |  | 61*1,03 'Přepočtené koeficientem množství |  | 62.83 | [12 empty] | VV | 2 | 2 | False | 1 | ROZPOCET
45 | M | 59245226 | dlažba pro nevidomé betonová 200x100mm tl 80mm barevná | m2 | 7.416 |  | 0 | CS ÚRS 2024 02 |  | základní |  | 0 | 0.175 | 1.2978 | 0 | 0 | 8 | M | 2 |  |  |  | ROZPOCET | 0 | 0 | 0 | 0 | 0 | 1 | 0 | 4 | 116476084
| VV |  | "vjezd v km 0,160 - m2" 3,2 |  | 3.2 | [12 empty] | VV | 2 | 2 | True | 0 | ROZPOCET
| VV |  | "sjezd v km 0,480 - m2" 2,0 |  | 2 | [12 empty] | VV | 2 | 2 | True | 0 | ROZPOCET
| VV |  | "sjezd v km 0,633 - m2" 2,0 |  | 2 | [12 empty] | VV | 2 | 2 | True | 0 | ROZPOCET
| VV |  | Součet |  | 7.2 | [12 empty] | VV | 2 | 4 | True | 1 | ROZPOCET
| VV |  | 7,2*1,03 'Přepočtené koeficientem množství |  | 7.416 | [12 empty] | VV | 2 | 2 | False | 1 | ROZPOCET
| D | 8 | Trubní vedení |  |  |  | 0 |  |  |  |  | 0 |  | 1.5679 |  | 1.57 | 1 | D | 1 |  |  |  | ROZPOCET | [6 empty] | 0
46 | K | 899132121 | Výměna (výšková úprava) poklopu kanalizačního s rámem pevným s ošetřením podkladních vrstev hloubky do 25 cm | kus | 2 |  | 0 | CS ÚRS 2024 02 |  | základní |  | 0 | 0.65848 | 1.317 | 0.66 | 1.32 | 4 | K | 2 |  |  |  | ROZPOCET | 0 | 0 | 0 | 0 | 0 | 1 | 0 | 4 | 1479726682
| Online PSC |  | https://podminky.urs.cz/item/CS_URS_2024_02/899132121 | [14 empty] | Online PSC | 2
| VV |  | "stav. KŠ" 2 |  | 2 | [12 empty] | VV | 2 | 2 | True | 1 | ROZPOCET
47 | K | 899132211 | Výměna (výšková úprava) poklopu vodovodního samonivelačního nebo pevného ventilového | kus | 1 |  | 0 | CS ÚRS 2024 02 |  | základní |  | 0 | 0.10037 | 0.10037 | 0.1 | 0.1 | 4 | K | 2 |  |  |  | ROZPOCET | 0 | 0 | 0 | 0 | 0 | 1 | 0 | 4 | -459663790
| Online PSC |  | https://podminky.urs.cz/item/CS_URS_2024_02/899132211 | [14 empty] | Online PSC | 2
| VV |  | "stav. poklop ventilu" 1 |  | 1 | [12 empty] | VV | 2 | 2 | True | 1 | ROZPOCET
48 | K | 899132213 | Výměna (výšková úprava) poklopu vodovodního samonivelačního nebo pevného hydrantového | kus | 1 |  | 0 | CS ÚRS 2024 02 |  | základní |  | 0 | 0.15056 | 0.15056 | 0.15 | 0.15 | 4 | K | 2 |  |  |  | ROZPOCET | 0 | 0 | 0 | 0 | 0 | 1 | 0 | 4 | 1783484984
| Online PSC |  | https://podminky.urs.cz/item/CS_URS_2024_02/899132213 | [14 empty] | Online PSC | 2
| VV |  | "stav. hydrant" 1 |  | 1 | [12 empty] | VV | 2 | 2 | True | 1 | ROZPOCET
| D | 9 | Ostatní konstrukce a práce, bourání |  |  |  | 0 |  |  |  |  | 0 |  | 269.5092 |  | 0 | 1 | D | 1 |  |  |  | ROZPOCET | [6 empty] | 0
49 | K | 916131213 | Osazení silničního obrubníku betonového se zřízením lože, s vyplněním a zatřením spár cementovou maltou stojatého s boční opěrou z betonu prostého, do lože z betonu prostého | m | 28 |  | 0 | CS ÚRS 2024 02 |  | základní |  | 0 | 0.1554 | 4.3512 | 0 | 0 | 4 | K | 2 |  |  |  | ROZPOCET | 0 | 0 | 0 | 0 | 0 | 1 | 0 | 4 | 465251383
| Online PSC |  | https://podminky.urs.cz/item/CS_URS_2024_02/916131213 | [14 empty] | Online PSC | 2
50 | M | 59217029 | obrubník silniční betonový nájezdový 1000x150x150mm | m | 4 |  | 0 | CS ÚRS 2024 02 |  | základní |  | 0 | 0.0483 | 0.1932 | 0 | 0 | 8 | M | 2 |  |  |  | ROZPOCET | 0 | 0 | 0 | 0 | 0 | 1 | 0 | 4 | -781575928
| VV |  | "vjezd v km 0,160 - m" 2,0*2 |  | 4 | [12 empty] | VV | 2 | 2 | True | 1 | ROZPOCET
51 | M | 59217031 | obrubník silniční betonový 1000x150x250mm | m | 24 |  | 0 | CS ÚRS 2024 02 |  | základní |  | 0 | 0.08 | 1.92 | 0 | 0 | 8 | M | 2 |  |  |  | ROZPOCET | 0 | 0 | 0 | 0 | 0 | 1 | 0 | 4 | 2117326732
| VV |  | "vjezd v km 0,160 - m" 5,5+5,0 |  | 10.5 | [12 empty] | VV | 2 | 2 | True | 0 | ROZPOCET
| VV |  | "sjezd v km 0,480 - m" 4,0+4,5 |  | 8.5 | [12 empty] | VV | 2 | 2 | True | 0 | ROZPOCET
| VV |  | "sjezd v km 0,633 - m" 2,5+2,5 |  | 5 | [12 empty] | VV | 2 | 2 | True | 0 | ROZPOCET
| VV |  | Součet |  | 24 | [12 empty] | VV | 2 | 4 | True | 1 | ROZPOCET
52 | K | 916231213 | Osazení chodníkového obrubníku betonového se zřízením lože, s vyplněním a zatřením spár cementovou maltou stojatého s boční opěrou z betonu prostého, do lože z betonu prostého | m | 1340 |  | 0 | CS ÚRS 2024 02 |  | základní |  | 0 | 0.1295 | 173.53 | 0 | 0 | 4 | K | 2 |  |  |  | ROZPOCET | 0 | 0 | 0 | 0 | 0 | 1 | 0 | 4 | 1636705959
| Online PSC |  | https://podminky.urs.cz/item/CS_URS_2024_02/916231213 | [14 empty] | Online PSC | 2
53 | M | 59217019 | obrubník betonový chodníkový 1000x100x200mm | m | 1340 |  | 0 | CS ÚRS 2024 02 |  | základní |  | 0 | 0.046 | 61.64 | 0 | 0 | 8 | M | 2 |  |  |  | ROZPOCET | 0 | 0 | 0 | 0 | 0 | 1 | 0 | 4 | -270513500
| VV |  | "chodník - m" 173,0+167,0+85,0+8,0+80,5+363,0+360,5+58,5+34,5+10,0 |  | 1340 | [12 empty] | VV | 2 | 2 | True | 1 | ROZPOCET
54 | K | 916991121 | Lože pod obrubníky, krajníky nebo obruby z dlažebních kostek z betonu prostého | m3 | 12.354 |  | 0 | CS ÚRS 2024 02 |  | základní |  | 0 | 2.2563 | 27.8748 | 0 | 0 | 4 | K | 2 |  |  |  | ROZPOCET | 0 | 0 | 0 | 0 | 0 | 1 | 0 | 4 | -56756234
| Online PSC |  | https://podminky.urs.cz/item/CS_URS_2024_02/916991121 | [14 empty] | Online PSC | 2
| VV |  | "pod silniční obrubníky - tl. cca 30 mm, délka z pol.č. 916131213" 28,0*0,35*0,03 |  | 0.294 | [12 empty] | VV | 2 | 2 | True | 0 | ROZPOCET
| VV |  | "pod chodníkové obrubníky - tl. cca 30 mm, délka z pol.č. 916231213" 1340,0*0,30*0,03 |  | 12.06 | [12 empty] | VV | 2 | 2 | True | 0 | ROZPOCET
| VV |  | Součet |  | 12.354 | [12 empty] | VV | 2 | 4 | True | 1 | ROZPOCET
55 | K | 979054451 | Očištění vybouraných prvků komunikací od spojovacího materiálu s odklizením a uložením očištěných hmot a spojovacího materiálu na skládku na vzdálenost do 10 m zámkových dlaždic s vyplněním spár kamenivem | m2 | 2 |  | 0 | CS ÚRS 2024 02 |  | základní |  | 0 | 0 | 0 | 0 | 0 | 4 | K | 2 |  |  |  | ROZPOCET | 0 | 0 | 0 | 0 | 0 | 1 | 0 | 4 | 439959396
| Online PSC |  | https://podminky.urs.cz/item/CS_URS_2024_02/979054451 | [14 empty] | Online PSC | 2
| VV |  | "chodník - předlážděná na ZU - m2" 2,0 |  | 2 | [12 empty] | VV | 2 | 2 | True | 1 | ROZPOCET
| D | 997 | Přesun sutě |  |  |  | 0 |  |  |  |  | 0 |  | 0 |  | 0 | 1 | D | 1 |  |  |  | ROZPOCET | [6 empty] | 0
56 | K | 997221571 | Vodorovná doprava vybouraných hmot bez naložení, ale se složením a s hrubým urovnáním na vzdálenost do 1 km | t | 747.213 |  | 0 | CS ÚRS 2024 02 |  | základní |  | 0 | 0 | 0 | 0 | 0 | 4 | K | 2 |  |  |  | ROZPOCET | 0 | 0 | 0 | 0 | 0 | 1 | 0 | 4 | -278166575
| Online PSC |  | https://podminky.urs.cz/item/CS_URS_2024_02/997221571 | [14 empty] | Online PSC | 2
| VV |  | "množství z pol.č. 113106123 + 113106171 +113107131 + 113107171 + 113107231 + 113202111" 10,140+12,980+14,300+87,750+343,038+279,005 |  | 747.213 | [12 empty] | VV | 2 | 2 | True | 1 | ROZPOCET
57 | K | 997221579 | Vodorovná doprava vybouraných hmot bez naložení, ale se složením a s hrubým urovnáním na vzdálenost Příplatek k ceně za každý další započatý 1 km přes 1 km | t | 4483.278 |  | 0 | CS ÚRS 2024 02 |  | základní |  | 0 | 0 | 0 | 0 | 0 | 4 | K | 2 |  |  |  | ROZPOCET | 0 | 0 | 0 | 0 | 0 | 1 | 0 | 4 | 1332608356
| Online PSC |  | https://podminky.urs.cz/item/CS_URS_2024_02/997221579 | [14 empty] | Online PSC | 2
| VV |  | "množství z pol.č. 997221571" 747,213 |  | 747.213 | [12 empty] | VV | 2 | 2 | True | 1 | ROZPOCET
| VV |  | 747,213*6 'Přepočtené koeficientem množství |  | 4483.278 | [12 empty] | VV | 2 | 2 | False | 1 | ROZPOCET
58 | K | 997221611 | Nakládání na dopravní prostředky pro vodorovnou dopravu suti | t | 747.213 |  | 0 | CS ÚRS 2024 02 |  | základní |  | 0 | 0 | 0 | 0 | 0 | 4 | K | 2 |  |  |  | ROZPOCET | 0 | 0 | 0 | 0 | 0 | 1 | 0 | 4 | 1887314338
| Online PSC |  | https://podminky.urs.cz/item/CS_URS_2024_02/997221611 | [14 empty] | Online PSC | 2
| VV |  | "množství z pol.č. 113106123 + 113106171 +113107131 + 113107171 + 113107231 + 113202111" 10,140+12,980+14,300+87,750+343,038+279,005 |  | 747.213 | [12 empty] | VV | 2 | 2 | True | 1 | ROZPOCET
59 | K | 997221861 | Poplatek za uložení stavebního odpadu na recyklační skládce (skládkovné) z prostého betonu zatříděného do Katalogu odpadů pod kódem 17 01 01 | t | 747.213 |  | 0 | CS ÚRS 2024 02 |  | základní |  | 0 | 0 | 0 | 0 | 0 | 4 | K | 2 |  |  |  | ROZPOCET | 0 | 0 | 0 | 0 | 0 | 1 | 0 | 4 | 1592704551
| Online PSC |  | https://podminky.urs.cz/item/CS_URS_2024_02/997221861 | [14 empty] | Online PSC | 2
| VV |  | "množství z pol.č. 113106123 + 113106171 +113107131 + 113107171 + 113107231 + 113202111" 10,140+12,980+14,300+87,750+343,038+279,005 |  | 747.213 | [12 empty] | VV | 2 | 2 | True | 1 | ROZPOCET
60 | K | 997221875-R | Poplatek za vyfrázovaný živičný kryt - ODKUP ZHOTOVITELEM | t | 91.46 |  | 0 |  |  | základní |  | 0 | 0 | 0 | 0 | 0 | 4 | K | 2 |  |  |  | ROZPOCET | 0 | 0 | 0 | 0 | 0 | 1 | 0 | 4 | 495959597
| VV |  | "množství z pol.č. 113154531" 91,460 |  | 91.46 | [12 empty] | VV | 2 | 2 | True | 1 | ROZPOCET
| D | 998 | Přesun hmot |  |  |  | 0 |  |  |  |  | 0 |  | 0 |  | 0 | 1 | D | 1 |  |  |  | ROZPOCET | [6 empty] | 0
61 | K | 998223011 | Přesun hmot pro pozemní komunikace s krytem dlážděným dopravní vzdálenost do 200 m jakékoliv délky objektu | t | 855.588 |  | 0 | CS ÚRS 2024 02 |  | základní |  | 0 | 0 | 0 | 0 | 0 | 4 | K | 2 |  |  |  | ROZPOCET | 0 | 0 | 0 | 0 | 0 | 1 | 0 | 4 | -1482744805
| Online PSC |  | https://podminky.urs.cz/item/CS_URS_2024_02/998223011 | [14 empty] | Online PSC | 2

## Pokyny pro vyplnění
Struktura údajů, formát souboru a metodika pro zpracování
Struktura
Soubor je složen ze záložky Rekapitulace stavby a záložek s názvem soupisu prací pro jednotlivé objekty ve formátu XLSX. Každá ze záložek přitom obsahuje
ještě samostatné sestavy vymezené orámovaním a nadpisem sestavy.
Rekapitulace stavby obsahuje sestavu Rekapitulace stavby a Rekapitulace objektů stavby a soupisů prací.
V sestavě Rekapitulace stavby jsou uvedeny informace identifikující předmět veřejné zakázky na stavební práce, KSO, CC-CZ, CZ-CPV, CZ-CPA a rekapitulaci
celkové nabídkové ceny účastníka.
Termínem "učastník" (resp. zhotovitel) se myslí "účastník zadávacího řízení" ve smyslu zákona o zadávání veřejných zakázek.
V sestavě Rekapitulace objektů stavby a soupisů prací je uvedena rekapitulace stavebních objektů, inženýrských objektů, provozních souborů,
vedlejších a ostatních nákladů a ostatních nákladů s rekapitulací nabídkové ceny za jednotlivé soupisy prací. Na základě údaje Typ je možné
identifikovat, zda se jedná o objekt nebo soupis prací pro daný objekt:
|  | STA | Stavební objekt pozemní
|  | ING | Stavební objekt inženýrský
|  | PRO | Provozní soubor
|  | VON | Vedlejší a ostatní náklady
|  | OST | Ostatní
|  | Soupis | Soupis prací pro daný typ objektu
Soupis prací pro jednotlivé objekty obsahuje sestavy Krycí list soupisu prací, Rekapitulace členění soupisu prací, Soupis prací. Za soupis prací může být považován
i objekt stavby v případě, že neobsahuje podřízenou zakázku.
Krycí list soupisu obsahuje rekapitulaci informací o předmětu veřejné zakázky ze sestavy Rekapitulace stavby, informaci o zařazení objektu do KSO,
CC-CZ, CZ-CPV, CZ-CPA a rekapitulaci celkové nabídkové ceny účastníka za aktuální soupis prací.
Rekapitulace členění soupisu prací obsahuje rekapitulaci soupisu prací ve všech úrovních členění soupisu tak, jak byla tato členění použita (např.
stavební díly, funkční díly, případně jiné členění) s rekapitulací nabídkové ceny.
Soupis prací obsahuje položky veškerých stavebních nebo montážních prací, dodávek materiálů a služeb nezbytných pro zhotovení stavebního objektu,
inženýrského objektu, provozního souboru, vedlejších a ostatních nákladů.
Pro položky soupisu prací se zobrazují následující informace:
|  | PČ |  | Pořadové číslo položky v aktuálním soupisu
|  | TYP |  | Typ položky: K - konstrukce, M - materiál, PP - plný popis, PSC - poznámka k souboru cen, P - poznámka k položce, VV - výkaz výměr, FIG - rozpad figur
|  | Kód |  | Kód položky
|  | Popis |  | Zkrácený popis položky
|  | MJ |  | Měrná jednotka položky
|  | Množství |  | Množství v měrné jednotce
|  | J.cena |  | Jednotková cena položky. Zadaní může obsahovat namísto J.ceny sloupce J.materiál a J.montáž, jejichž součet definuje
J.cenu položky.
|  | Cena celkem |  | Celková cena položky daná jako součin množství a j.ceny
|  | Cenová soustava |  | Příslušnost položky do cenové soustavy
Ke každé položce soupisu prací se na samostatných řádcích může zobrazovat:
Plný popis položky
Poznámka k souboru cen a poznámka zadavatele
Výkaz výměr
Pokud je k řádku výkazu výměr evidovaný údaj ve sloupci Kód, jedná se o definovaný odkaz, na který se může odvolávat výkaz výměr z jiné položky.
Metodika pro zpracování
Jednotlivé sestavy jsou v souboru provázány. Editovatelné pole jsou zvýrazněny žlutým podbarvením, ostatní pole neslouží k editaci a nesmí být jakkoliv
modifikovány.
Účastník je pro podání nabídky povinen vyplnit žlutě podbarvená pole:
Pole Účastník v sestavě Rekapitulace stavby - zde účastník vyplní svůj název (název subjektu)
Pole IČ a DIČ v sestavě Rekapitulace stavby - zde účastník vyplní svoje IČ a DIČ
Datum v sestavě Rekapitulace stavby - zde účastník vyplní datum vytvoření nabídky
J.cena = jednotková cena v sestavě Soupis prací o maximálním počtu desetinných míst uvedených v poli
- pokud sestavy soupisů prací obsahují pole J.cena, měla by být všechna tato pole vyplněna nenulovými
Poznámka - nepovinný údaj pro položku soupisu
V případě, že sestavy soupisů prací neobsahují pole J.cena, potom ve všech soupisech prací obsahují pole:
- J.materiál - jednotková cena materiálu
- J.montáž - jednotková cena montáže
Účastník v tomto případě by měl vyplnit všechna pole J.materiál a pole J.montáž nenulovými kladnými číslicemi. V případech, kdy položka
neobsahuje žádný materiál je přípustné, aby pole J.materiál bylo vyplněno nulou. V případech, kdy položka neobsahuje žádnou montáž je přípustné,
aby pole J.montáž bylo vyplněno nulou. Obě pole - J.materiál, J.Montáž u jedné položky by však neměly být vyplněny nulou.
Rekapitulace stavby
Název |  |  | Povinný |  | Popis | Typ | Max. počet
atributu |  |  | (A/N) |  |  |  | znaků
Kód |  |  | A |  | Kód stavby | String | 20
Stavba |  |  | A |  | Název stavby | String | 120
Místo |  |  | N |  | Místo stavby | String | 50
Datum |  |  | A |  | Datum vykonaného exportu | Date
KSO |  |  | N |  | Klasifikace stavebního objektu | String | 15
CC-CZ |  |  | N |  | Klasifikace stavbeních děl | String | 15
CZ-CPV |  |  | N |  | Společný slovník pro veřejné zakázky | String | 20
CZ-CPA |  |  | N |  | Klasifikace produkce podle činností | String | 20
Zadavatel |  |  | N |  | Zadavatel zadaní | String | 50
IČ |  |  | N |  | IČ zadavatele zadaní | String | 20
DIČ |  |  | N |  | DIČ zadavatele zadaní | String | 20
Účastník |  |  | N |  | Účastník veřejné zakázky | String | 50
Projektant |  |  | N |  | Projektant | String | 50
Poznámka |  |  | N |  | Poznámka k zadání | String | 255
Sazba DPH |  |  | A |  | Rekapitulace sazeb DPH u položek soupisů | eGSazbaDph
Základna DPH |  |  | A |  | Základna DPH určena součtem celkové ceny z položek soupisů | Double
Hodnota DPH |  |  | A |  | Hodnota DPH | Double
Cena bez DPH |  |  | A |  | Celková cena bez DPH za celou stavbu. Sčítává se ze všech listů. | Double
Cena s DPH |  |  | A |  | Celková cena s DPH za celou stavbu | Double
Rekapitulace objektů stavby a soupisů prací
Název |  |  | Povinný |  | Popis | Typ | Max. počet
atributu |  |  | (A/N) |  |  |  | znaků
Kód |  |  | A |  | Přebírá se z Rekapitulace stavby | String | 20
Stavba |  |  | A |  | Přebírá se z Rekapitulace stavby | String | 120
Místo |  |  | N |  | Přebírá se z Rekapitulace stavby | String | 50
Datum |  |  | A |  | Přebírá se z Rekapitulace stavby | Date
Zadavatel |  |  | N |  | Přebírá se z Rekapitulace stavby | String | 50
Projektant |  |  | N |  | Přebírá se z Rekapitulace stavby | String | 50
Účastník |  |  | N |  | Přebírá se z Rekapitulace stavby | String | 50
Kód |  |  | A |  | Kód objektu | String | 20
Objektu, Soupis prací |  |  | A |  | Název objektu | String | 120
Cena bez DPH |  |  | A |  | Cena bez DPH za daný objekt | Double
Cena s DPH |  |  | A |  | Cena spolu s DPH za daný objekt | Double
Typ |  |  | A |  | Typ zakázky | eGTypZakazky
Krycí list soupisu
Název |  |  | Povinný |  | Popis | Typ | Max. počet
atributu |  |  | (A/N) |  |  |  | znaků
Stavba |  |  | A |  | Přebírá se z Rekapitulace stavby | String | 120
Objekt |  |  | A |  | Kód a název objektu | String | 20 + 120
Soupis |  |  | A |  | Kód a název soupisu | String | 20 + 120
KSO |  |  | N |  | Klasifikace stavebního objektu | String | 15
CC-CZ |  |  | N |  | Klasifikace stavbeních děl | String | 15
CZ-CPV |  |  | N |  | Společný slovník pro veřejné zakázky | String | 20
CZ-CPA |  |  | N |  | Klasifikace produkce podle činností | String | 20
Místo |  |  | N |  | Přebírá se z Rekapitulace stavby | String | 50
Zadavatel |  |  | N |  | Přebírá se z Rekapitulace stavby | String | 50
Účastník |  |  | N |  | Přebírá se z Rekapitulace stavby | String | 50
Projektant |  |  | N |  | Přebírá se z Rekapitulace stavby | String | 50
Poznámka |  |  | N |  | Poznámka k soupisu prací | String | 255
Sazba DPH |  |  | A |  | Rekapitulace sazeb DPH na položkách aktuálního soupisu | eGSazbaDph
Základna DPH |  |  | A |  | Základna DPH určena součtem celkové ceny z položek aktuálního soupisu | Double
Hodnota DPH |  |  | A |  | Hodnota DPH | Double
Cena bez DPH |  |  | A |  | Cena bez DPH za daný soupis | Double
Cena s DPH |  |  | A |  | Cena s DPH za daný soupis | Double
Rekapitulace členění soupisu prací
Název |  |  | Povinný |  | Popis | Typ | Max. počet
atributu |  |  | (A/N) |  |  |  | znaků
Stavba |  |  | A |  | Přebírá se z Rekapitulace stavby | String | 120
Objekt |  |  | A |  | Kód a název objektu, přebírá se z Krycího listu soupisu | String | 20 + 120
Soupis |  |  | A |  | Kód a název objektu, přebírá se z Krycího listu soupisu | String | 20 + 120
Místo |  |  | N |  | Přebírá se z Rekapitulace stavby | String | 50
Datum |  |  | A |  | Přebírá se z Rekapitulace stavby | Date
Zadavatel |  |  | N |  | Přebírá se z Rekapitulace stavby | String | 50
Projektant |  |  | N |  | Přebírá se z Rekapitulace stavby | String | 50
Účastník |  |  | N |  | Přebírá se z Rekapitulace stavby | String | 50
Kód dílu - Popis |  |  | A |  | Kód a název dílu ze soupisu | String | 20 + 100
Cena celkem |  |  | A |  | Cena celkem za díl ze soupisu | Double
Soupis prací
Název |  |  | Povinný |  | Popis | Typ | Max. počet
atributu |  |  | (A/N) |  |  |  | znaků
Stavba |  |  | A |  | Přebírá se z Rekapitulace stavby | String | 120
Objekt |  |  | A |  | Kód a název objektu | String | 20 + 120
Soupis |  |  | A |  | Přebírá se z Krycího listu soupisu | String | 20 + 120
Místo |  |  | N |  | Přebírá se z Krycího listu soupisu | String | 50
Datum |  |  | A |  | Přebírá se z Krycího listu soupisu | Date
Zadavatel |  |  | N |  | Přebírá se z Krycího listu soupisu | String | 50
Projektant |  |  | N |  | Přebírá se z Krycího listu soupisu | String | 50
Účastník |  |  | N |  | Přebírá se z Krycího listu soupisu | String | 50
PČ |  |  | A |  | Pořadové číslo položky soupisu | Long
Typ |  |  | A |  | Typ položky soupisu | eGTypPolozky | 1
Kód |  |  | A |  | Kód položky ze soupisu | String | 20
Popis |  |  | A |  | Popis položky ze soupisu | String | 255
MJ |  |  | A |  | Měrná jednotka položky | String | 10
Množství |  |  | A |  | Množství položky soupisu | Double
J.Cena |  |  | A |  | Jednotková cena položky | Double
Cena celkem |  |  | A |  | Cena celkem vyčíslena jako J.Cena * Množství | Double
Cenová soustava |  |  | N |  | Zařazení položky do cenové soustavy | String | 50
p |  |  | N |  | Poznámka položky ze soupisu | Memo
psc |  |  | N |  | Poznámka k souboru cen ze soupisu | Memo
pp |  |  | N |  | Plný popis položky ze soupisu | Memo
vv |  |  | N |  | Výkaz výměr (figura, výraz, výměra) ze soupisu | Text,Text,Double | 20, 150
fig |  |  | N |  | Rozpad figur | Text,Text,Double | 20, 150
DPH |  |  | A |  | Sazba DPH pro položku | eGSazbaDPH
Hmotnost |  |  | A |  | Hmotnost položky ze soupisu | Double
Suť |  |  | A |  | Suť položky ze soupisu | Double
Nh |  |  | N |  | Normohodiny položky ze soupisu | Double
Datová věta
Typ věty |  |  | Hodnota |  | Význam
eGSazbaDPH |  |  | základní |  | Základní sazba DPH
|  |  | snížená |  | Snížená sazba DPH
|  |  | nulová |  | Nulová sazba DPH
|  |  | zákl. přenesená |  | Základní sazba DPH přenesená
|  |  | sníž. přenesená |  | Snížená sazba DPH přenesená
eGTypZakazky |  |  | STA |  | Stavební objekt
|  |  | PRO |  | Provozní soubor
|  |  | ING |  | Inženýrský objekt
|  |  | VON |  | Vedlejší a ostatní náklady
|  |  | OST |  | Ostatní náklady
eGTypPolozky |  |  | 1 |  | Položka typu HSV
|  |  | 2 |  | Položka typu PSV
|  |  | 3 |  | Položka typu M
|  |  | 4 |  | Položka typu OST