## ASFALTY_AC
RS 2021 - Opravy komunikací s asfaltovým povrchem (AC)
Všechny kumulované ceny položek jsou uvedeny včetně ceny materiálu, nakládání, skládání, dovozu, odvozu na skládku a poplatku za skládku, min tř. betonu C12/15-X0
| Druh práce | mj | předpokládané množství | cena za m.j. bez DPH | cena za předpokládané množství bez DPH
1 | Opravy výtluků
2 | Opravy výtluků provizorní ACO (vyčištění, vysušení, spojovací postřik, pokládka, hutnění) | t | 1
3 | Oprava výtluků provizorní studenou balenou (vyčištění, vysušení, spojovací postřik, pokládka, hutnění) | t | 1
4 | Opravy výtluků definitivní se zařezáním (zařezání, vybourání asfaltových vrstev ø tl. 10 cm, vyčištění, vysušení, spojovací postřik, pokládku AC ø tl. 2 x 5 cm = 10 cm, hutnění, ošetření spar zálivkou za horka, posyp mletým vápencem) | m2 | 2400
5 | Frézování živičného krytu vč. dobourání do 50 m2
6 | tl. 3 cm | m2 | 1
7 | tl. 4 cm | m2 | 1
8 | tl. 5 cm | m2 | 1
9 | příplatek za každý další cm | m2 | 1
10 | Frézování živičného krytu vč. dobourání nad 50 m2
11 | tl. 3 cm | m2 | 60
12 | tl. 4 cm | m2 | 60
13 | tl. 5 cm | m2 | 60
14 | příplatek za každý další cm | m2 | 60
15 | Odstranění živičného krytu vč. dobourání do 50 m2
16 | tl. 3 cm | m2 | 1
17 | tl. 4 cm | m2 | 1
18 | tl. 5 cm | m2 | 1
19 | příplatek za každý další cm | m2 | 1
20 | Odstranění živičného krytu vč. dobourání nad 50 m2
21 | tl. 3 cm | m2 | 60
22 | tl. 4 cm | m2 | 60
23 | tl. 5 cm | m2 | 60
24 | příplatek za každý další cm | m2 | 60
25 | Položení asfaltobetonu (ACO, ACO CH, ACL, ACP) vč. vyčištění plochy, vysušení, spojovacího postřiku, uložení, hutnění - konkrétní specifikace asfaltové směsy bude dopřesněna při zadávání prací do 50 m2
26 | tl. 3 cm | m2 | 1
27 | tl. 4 cm | m2 | 1
28 | tl. 5 cm | m2 | 1
29 | příplatek za každý další 1 cm | m2 | 1
30 | Položení asfaltobetonu (ACO, ACO CH, ACL, ACP) vč. vyčištění plochy, vysušení, spojovacího postřiku, uložení, hutnění - konkrétní specifikace asfaltové směsy bude dopřesněna při zadávání prací nad 50 m2
31 | tl. 3 cm | m2 | 60
32 | tl. 4 cm | m2 | 60
33 | tl. 5 cm | m2 | 60
34 | příplatek za každý další 1 cm | m2 | 60
35 | Ostatní práce v rámci živičných prací
36 | Řezání živičných krytů tl. 3 cm | bm | 1
37 | Řezání živičných krytů tl. 4 cm | bm | 1
38 | Řezání živičných krytů tl. 5 cm | bm | 1
39 | příplatek za každý další 1 cm | bm | 1
40 | Bourání cementem zpevněných vrstev 5 cm | m2 | 1
41 | Bourání cementem zpevněných vrstev 10 cm | m2 | 1
42 | Bourání cementem zpevněných vrstev 15 cm | m2 | 1
43 | Bourání cementem zpevněných vrstev 20 cm | m2 | 1
44 | Bourání cementem zpevněných vrstev 25 cm | m2 | 1
45 | Bourání cementem zpevněných vrstev za každý další 1 cm | m2 | 1
46 | Řezání cementem zpevněných vrstev 5 cm | bm | 1
47 | Řezání cementem zpevněných vrstev 10 cm | bm | 1
48 | Řezání cementem zpevněných vrstev 15 cm | bm | 1
49 | Řezání cementem zpevněných vrstev 20 cm | bm | 1
50 | Řezání cementem zpevněných vrstev 25 cm | bm | 1
51 | příplatek za každý další 1 cm | bm | 1
52 | Zemní práce - drobné úpravy terénu bez hutnění | m3 | 1
53 | Zřízení podkladních vrstev
54 | Ze štěrkodrti (recyklátu) 0-32 10 cm se zhutněním | m2 | 1
55 | Ze štěrkodrti (recyklátu) 0-32 za každý další 1 cm se zhutněním | m2 | 1
56 | Ze štěrkodrti (recyklátu) 0-63 10 cm se zhutněním | m2 | 1
57 | Ze štěrkodrti (recyklátu) 0-63 za každý další 1 cm se zhutněním | m2 | 2
58 | Kamenivo zpevněné cementem SC8/10 tl. 10 cm se zhutněním | m2 | 1
59 | Kamenivo zpevněné cementem SC8/10 tl. 15 cm se zhutněním | m2 | 1
60 | Kamenivo zpevněné cementem SC8/10 tl. 20 cm se zhutněním | m2 | 1
61 | Kamenivo zpevněné cementem SC8/10 tl. 25 cm se zhutněním | m2 | 1
62 | Kamenivo zpevněné cementem SC8/10 příplatek za každý další 1 cm se zhutněním | m2 | 3
63 | Podkladní beton C12/15-X0 tl. 10 cm se zhutněním | m2 | 1
64 | Podkladní beton C12/15-X0 tl. 15 cm se zhutněním | m2 | 1
65 | Podkladní beton C12/15-X0 tl. 20 cm se zhutněním | m2 | 1
66 | Podkladní beton C12/15-X0 tl. 25 cm se zhutněním | m2 | 1
67 | Podkladní beton C12/15-X0 příplatek za každý další 1 cm se zhutněním | m2 | 1
68 | Přesazení obrub v rámci živičných prací - cena včetně vybourání, očištění, roztřídění, zpětné osazení do betonu
69 | Obruby kamenné | bm | 1
70 | Krajníky kamenné K13 | bm | 1
71 | ABO 2 - 15 - obruba bet. silniční | bm | 1
72 | Zastávková obruba bet. silniční (vzor Kassel) | bm | 1
73 | ABO 13 - 10 - obruba bet. chodníková | bm | 1
74 | Obruba bet. zahradní | bm | 1
75 | Vybourání obrub
76 | Obruby kamenné | bm | 1
77 | Krajníky kamenné K13 | bm | 1
78 | ABO 2 - 15 - obruba bet. silniční | bm | 2
79 | Zastávková obruba bet. silniční (vzor Kassel) | bm | 1
80 | ABO 13 - 10 - obruba bet. chodníková | bm | 1
81 | Obruba bet. zahradní | bm | 1
82 | Pokládka nových obrub do betonu
83 | Obruby kamenné s opěrkou | bm | 1
84 | Krajníky kamenné K13 s opěrkou | bm | 1
85 | ABO 2 - 15 - obruba silniční jednovrstvé s opěrkou | bm | 2
86 | Zastávková obruba silniční (vzor Kassel) jednovrstvé s opěrkou | bm | 1
87 | ABO 13 - 10 - obruba chodníková jednovrstvé s opěrkou | bm | 1
88 | Obruba zahradní jednovrstvé s opěrkou | bm | 1
89 | Předlažba přídlažby - cena včetně vybourání, očištění, zpětné osazení do betonu
90 | KK 16/20 - jednořádek | bm | 1
91 | KK 10/10 - jednořádek | bm | 1
92 | KK 10/10 - dvojřádek | bm | 75
93 | bet. dlažba 10/20/8 - jednořádek | bm | 1
94 | bet. dlažba 10/20/8 - dvojřádek | bm | 1
95 | bet. dlažba 10/20/8 - trojřádek | bm | 1
96 | Vybourání přídlažby
97 | KK 16/20 - jednořádek | bm | 1
98 | KK 10/10 - jednořádek | bm | 1
99 | KK 10/10 - dvojřádek | bm | 1
100 | bet. dlažba 10/20/8 - jednořádek | bm | 1
101 | bet. dlažba 10/20/8 - dvojřádek | bm | 1
102 | bet. dlažba 10/20/8 - trojřádek | bm | 1
103 | Pokládka nové přídlažby do betonu
104 | Osazení jednořádku z KK 16/20 do betonu s opěrou | bm | 1
105 | Osazení jednořádku z KK 10/10 do betonu s opěrou | bm | 1
106 | Osazení dvojřádku z KK 10/10 do betonu s opěrou | bm | 1
107 | Osazení jednořádku z bet. dlažby 10/20/8 do betonu s opěrou | bm | 1
108 | Osazení dvojřádku z bet. dl. 10/20/8 do betonu s opěrou | bm | 1
109 | Osazení trojřádku z bet. dl. 10/20/8 do betonu s opěrou | bm | 1
110 | Doplňkové práce
111 | Pokládka živičného recyklátu | t | 1
112 | Ošetření spar asfaltovou zálivkou za horka s posypem mletým vápencem | bm | 1
113 | Předlažba betonové dlažby včetně nového podypu 2/4 (4/8) tl. 40 mm - manipulační pás | m2 | 1
114 | Předlažba kamenné dlažby - včetně nového podypu 2/4 (4/8) tl. 40 mm - manipulační pás | m2 | 1
115 | Přesazení dopravní značky včetně základku z betonu | ks | 1
116 | Přesazení zábradlí vzor Brno včetně základku z betonu | ks | 1
117 | Nátěr zábradlí vzor Brno (2 x RAL 7026) včetně očištění před nátěrem | ks | 1
118 | Výšková úprava šoupěte a hydrantu | ks | 1
119 | Výšková úprava revizní šachty a uliční vpusti (UV) | ks | 1
120 | Obnova VDZ - barva | m2 | 1
121 | Obnova VDZ - plast | m2 | 1
122 | Náklady na dopravu materiálu ze skladu BKOM ul.Vinohradská 78 za každý km | t | 1
123 | Hodinová sazba pro práce specifické a výše nezařazené | hod. | 1
124 | Ostatní
125 | Odkoupení vyfrézovaného asfaltového materiálu zhotovitelem | t | 1
126 | Dopravní opatření - osazení dočasné dopravní značky | 1ks/den | 1799
127 | Dopravní opatření - použití dočasného světelného mobilního dopravního zařízení (např. světelná šipka,…) | 1ks/den | 1
128 | Náklady na vypracování projektové dokumentace dopravně-inženýrských opatření (DIO) | ks | 1
129 | Zaměření a grafické znázornění - EBU | bod | 2594
Poznámka: v případě nutnosti doplnění atypického materiálu bude účtována cena dle dodacího listu výrobce
| Cena celkem bez DPH |  |  |  | 0