## Rekapitulace stavby
Export Komplet | [28 empty] | 2.0 | [5 empty] | False | False | {e79e57af-a0a9-4381-b6f2-11c923bad79c}
[20 empty] | >> skryté sloupce << | [13 empty] | 0,01 | 21
[34 empty] | 0,01 | 15
|  | REKAPITULACE STAVBY | [18 empty] | v --- níže se nacházejí doplnkové a pomocné údaje k sestavám --- v | [11 empty] | Návod na vyplnění | 0,001
|  | Kód: |  |  |  |  | 18130 | [25 empty] | Měnit lze pouze buňky se žlutým podbarvením! 1) na prvním listu Rekapitulace stavby vyplňte v sestavě a) Souhrnný list - údaje o Uchazeči (přenesou se do ostatních sestav i v jiných listech) b) Rekapitulace objektů - potřebné Ostatní náklady 2) na vybraných listech vyplňte v sestavě a) Krycí list - údaje o Uchazeči, pokud se liší od údajů o Uchazeči na Souhrnném listu (údaje se přenesou do ostatních sestav v daném listu) b) Rekapitulace rozpočtu - potřebné Ostatní náklady c) Celkové náklady za stavbu - ceny u položek - množství, pokud má žluté podbarvení - a v případě potřeby poznámku (ta je ve skrytém sloupci) | 0,01
|  | Stavba: |  |  |  |  | Oprava lávky ev.č. BM-577 Osová přes tramvaj | [26 empty] | 0,01
|  | KSO: | [13 empty] | CC-CZ: | [17 empty] | 0,01
|  | Místo: | [13 empty] | Datum: |  | 16. 10. 2019 | [15 empty] | 0,01
0,01
|  | Zadavatel: | [13 empty] | IČ: |  | 60733098 | [15 empty] | 0,01
|  |  | Brněnské komunikace, a.s. | [12 empty] | DIČ: | [17 empty] | 0,01
0,01
|  | Uchazeč: | [13 empty] | IČ: |  | Vyplň údaj | [15 empty] | 0,01
|  |  | Vyplň údaj | [12 empty] | DIČ: |  | Vyplň údaj | [15 empty] | 0,01
False
|  | Projektant: | [13 empty] | IČ: |  | 46974806 | [15 empty] | False
|  |  | Projekční kancelář PRIS spol. s r.o. | [12 empty] | DIČ: | [17 empty] | True
0,01
|  | Zpracovatel: | [13 empty] | IČ: | [17 empty] | 0,01
[16 empty] | DIČ: | [17 empty] | True
Poznámka:
Soupis prací je sestaven s využitím Cenové soustavy ÚRS. Položky, které pochází z této cenové soustavy, jsou ve sloupci 'Cenová soustava' označeny popisem 'CS ÚRS' a úrovní příslušného kalendářního pololetí. Veškeré další informace vymezující popis a podmínky použití těchto položek z Cenové soustavy, které nejsou uvedeny přímo v soupisu prací, jsou neomezeně dálkově k dispozici na www.cs-urs.cz, sekce Cenové a technické podmínky.
|  | Cena bez DPH | [13 empty] | 0
[8 empty] | Sazba daně |  |  | Základ daně |  |  |  |  | Výše daně
|  | DPH |  | základní |  |  |  | 21% |  |  | 0 |  |  |  |  | 0
|  |  |  | snížená |  |  |  | 15% |  |  | 0 |  |  |  |  | 0
|  |  |  | zákl. přenesená |  |  |  | 21% |  |  | 0 |  |  |  |  | 0
|  |  |  | sníž. přenesená |  |  |  | 15% |  |  | 0 |  |  |  |  | 0
|  |  |  | nulová |  |  |  | 0% |  |  | 0 |  |  |  |  | 0
|  | Cena s DPH | [6 empty] | v |  |  | CZK |  |  |  | 0
|  | Projektant | [11 empty] | Zpracovatel
|  | Datum a podpis: | [7 empty] | Razítko |  |  |  | Datum a podpis: |  |  | Razítko
|  | Objednavatel | [11 empty] | Uchazeč
|  | Datum a podpis: | [7 empty] | Razítko |  |  |  | Datum a podpis: |  |  | Razítko
REKAPITULACE OBJEKTŮ STAVBY A SOUPISŮ PRACÍ
| Kód: | [6 empty] | 18130
| Stavba: | [6 empty] | Oprava lávky ev.č. BM-577 Osová přes tramvaj
| Místo: | [13 empty] | Datum: |  | 16. 10. 2019
| Zadavatel: | [6 empty] | Brněnské komunikace, a.s. | [6 empty] | Projektant: |  | Projekční kancelář PRIS spol. s r.o. |  |  |  | Informatívní údaje z listů zakázek
| Uchazeč: | [13 empty] | Zpracovatel:
| Kód |  |  |  | Popis | [7 empty] | Cena bez DPH [CZK] |  |  |  |  | Cena s DPH [CZK] | Typ |  | z toho Ostat. náklady [CZK] | DPH [CZK] | Normohodiny [h] | DPH základní [CZK] | DPH snížená [CZK] | DPH základní přenesená [CZK] | DPH snížená přenesená [CZK] | Základna DPH základní | Základna DPH snížená | Základna DPH zákl. přenesená | Základna DPH sníž. přenesená | Základna DPH nulová
| Náklady z rozpočtů | [11 empty] | 0 |  |  |  |  | 0 |  |  | 0 | 0 | 0 | 0 | 0 | 0 | 0 | 0 | 0 | 0 | 0 | 0 |  | D | 0 | ###NOIMPORT### | IMPORT | {e79e57af-a0a9-4381-b6f2-11c923bad79c} | {00000000-0000-0000-0000-000000000000}
/ |  | 18130.1 |  |  |  | SO 201.1 - Lávka - nová nosná konstrukce | [6 empty] | 0 |  |  |  |  | 0 | STA |  | 0 | 0 | 0 | 0 | 0 | 0 | 0 | 0 | 0 | 0 | 0 | 0 |  |  | 1 |  | IMPORT | {e710bb4d-5638-436b-90b6-f3444e58cfec} | {e79e57af-a0a9-4381-b6f2-11c923bad79c} | 2

## 18130.1 - SO 201.1 - Lávk...
[9 empty] | >> skryté sloupce << | [9 empty] | {e710bb4d-5638-436b-90b6-f3444e58cfec}
2
| KRYCÍ LIST SOUPISU PRACÍ | [8 empty] | v --- níže se nacházejí doplnkové a pomocné údaje k sestavám --- v | [8 empty] | False
Stavba:
Oprava lávky ev.č. BM-577 Osová přes tramvaj
Objekt:
18130.1 - SO 201.1 - Lávka - nová nosná konstrukce
| KSO: |  |  |  |  | CC-CZ:
| Místo: |  |  |  |  | Datum: | 16. 10. 2019
| Zadavatel: |  |  |  |  | IČ: | 60733098
|  | Brněnské komunikace, a.s. |  |  |  | DIČ:
| Uchazeč: |  |  |  |  | IČ: | Vyplň údaj
|  | Vyplň údaj |  |  |  | DIČ: | Vyplň údaj
| Projektant: |  |  |  |  | IČ: | 46974806
|  | Projekční kancelář PRIS spol. s r.o. |  |  |  | DIČ:
| Zpracovatel: |  |  |  |  | IČ:
DIČ:
Poznámka:
| Cena bez DPH | [5 empty] | 0
|  |  | Základ daně |  |  | Sazba daně | Výše daně
| DPH | základní | 0 |  |  | 21% | 0
|  | snížená | 0 |  |  | 15% | 0
|  | zákl. přenesená | 0 |  |  | 21% | 0
|  | sníž. přenesená | 0 |  |  | 15% | 0
|  | nulová | 0 |  |  | 0% | 0
| Cena s DPH |  |  | v | CZK |  | 0
| Projektant |  |  | Zpracovatel
| Datum a podpis: |  | Razítko | Datum a podpis: |  |  | Razítko
| Objednavatel |  |  | Uchazeč
| Datum a podpis: |  | Razítko | Datum a podpis: |  |  | Razítko
REKAPITULACE ČLENĚNÍ SOUPISU PRACÍ
Stavba:
Oprava lávky ev.č. BM-577 Osová přes tramvaj
Objekt:
18130.1 - SO 201.1 - Lávka - nová nosná konstrukce
Místo: | [5 empty] | Datum: | 16. 10. 2019
Zadavatel: |  |  | Brněnské komunikace, a.s. |  |  | Projektant: | Projekční kancelář PRIS spol. s r.o.
Uchazeč: |  |  | Vyplň údaj |  |  | Zpracovatel:
Kód dílu - Popis | [6 empty] | Cena celkem [CZK]
Náklady ze soupisu prací | [6 empty] | 0 | [12 empty] | -1
| HSV - Práce a dodávky HSV | [5 empty] | 0
| 4 - Vodorovné konstrukce | [5 empty] | 0
| 9 - Ostatní konstrukce a práce, bourání | [5 empty] | 0
| 997 - Přesun sutě | [5 empty] | 0
| 998 - Přesun hmot | [5 empty] | 0
| VRN - Vedlejší rozpočtové náklady | [5 empty] | 0
| VRN1 - Průzkumné, geodetické a projektové práce | [5 empty] | 0
SOUPIS PRACÍ
Stavba:
Oprava lávky ev.č. BM-577 Osová přes tramvaj
Objekt:
18130.1 - SO 201.1 - Lávka - nová nosná konstrukce
Místo: | [5 empty] | Datum: | 16. 10. 2019
Zadavatel: |  |  | Brněnské komunikace, a.s. |  |  | Projektant: | Projekční kancelář PRIS spol. s r.o.
Uchazeč: |  |  | Vyplň údaj |  |  | Zpracovatel:
PČ | Typ | Kód | Popis | MJ | Množství | J.cena [CZK] | Cena celkem [CZK] | Cenová soustava |  |  | DPH | J. Nh [h] | Nh celkem [h] | J. hmotnost [t] | Hmotnost celkem [t] | J. suť [t] | Suť Celkem [t]
Náklady soupisu celkem | [6 empty] | 0 | [5 empty] | 0 |  | 76.5545 |  | 368.58 |  | D | -1 | [10 empty] | 0
| D | HSV | Práce a dodávky HSV |  |  |  | 0 | [5 empty] | 0 |  | 76.5545 |  | 368.58 | 1 | D | 0 |  |  |  | ROZPOCET | [6 empty] | 0
| D | 4 | Vodorovné konstrukce |  |  |  | 0 | [5 empty] | 0 |  | 57.8629 |  | 0 | 1 | D | 1 |  |  |  | ROZPOCET | [6 empty] | 0
8 | K | 421321128 | Mostní nosné konstrukce deskové ze ŽB C 30/37 | m3 | 100.524 |  | 0 | CS ÚRS 2019 02 |  |  | základní |  | 0 | 0 | 0 | 0 | 0 | 4 | K | 2 |  |  |  | ROZPOCET | 0 | 0 | 0 | 0 | 0 | 1 | 0 | 4 | -421191675
| PP |  | Mostní železobetonové nosné konstrukce deskové nebo klenbové, trámové, ostatní deskové, z betonu C 30/37 | [15 empty] | PP | 2
| P |  | Poznámka k položce: ŽB spřažená deska tl. 22cm, včetně koncových příčníků, beton C30/37 - XF2 | [15 empty] | P | 2
| VV |  | 293.742*0.22+(12*1.3*1.5*2-16*1.3*0.262*2) |  | 100.524 | [13 empty] | VV | 2 | 2 | True | 1 | ROZPOCET
3 | K | 421331151 | Mostní předpjaté betonové nosné konstrukce deskové z betonu C 40/50 | m3 | 97.674 |  | 0 | CS ÚRS 2019 02 |  |  | základní |  | 0 | 0 | 0 | 0 | 0 | 4 | K | 2 |  |  |  | ROZPOCET | 0 | 0 | 0 | 0 | 0 | 1 | 0 | 4 | 2044456888
| PP |  | Mostní předpjaté betonové nosné konstrukce deskové, klenbové, trámové, komorové deskové, z betonu C 40/50 | [15 empty] | PP | 2
| P |  | Poznámka k položce: nová NK, předem předpjaté nosníky h = max.1,05m, délky 23,30m, y betonu C50/60 - XF2 | [15 empty] | P | 2
| VV |  | 97,674 |  | 97.674 | [13 empty] | VV | 2 | 2 | True | 1 | ROZPOCET
9 | K | 421361236 | Výztuž ŽB spřahující desky z betonářské oceli 10 505 | t | 17.592 |  | 0 | CS ÚRS 2019 02 |  |  | základní |  | 0 | 1.0594 | 18.637 | 0 | 0 | 4 | K | 2 |  |  |  | ROZPOCET | 0 | 0 | 0 | 0 | 0 | 1 | 0 | 4 | -739392353
| PP |  | Výztuž deskových konstrukcí z betonářské oceli 10 505 (R) nebo BSt 500 spřahující desky | [15 empty] | PP | 2
| P |  | Poznámka k položce: uvažována parametrická spotřeba 175 kg/m3 | [15 empty] | P | 2
7 | K | 421371111 | Zhotovení předpínacích kabelů nosné konstrukce mostů soudržných | t | 6.837 |  | 0 | CS ÚRS 2019 02 |  |  | základní |  | 0 | 0.00734 | 0.050184 | 0 | 0 | 4 | K | 2 |  |  |  | ROZPOCET | 0 | 0 | 0 | 0 | 0 | 1 | 0 | 4 | -1835423117
| PP |  | Výztuž předpínací nosné konstrukce mostů zhotovení kabelů soudržných | [15 empty] | PP | 2
| P |  | Poznámka k položce: kompletní dodávka předpínací výztuže včetně materiálu, kotev, montáže a injektáže, uvažována parametrická spotřeba 70kg/m3 | [15 empty] | P | 2
16 | K | 423352111 | Bednění vnějších boků konstantní výšky - zřízení | m2 | 1104.454 |  | 0 | CS ÚRS 2019 02 |  |  | základní |  | 0 | 0.01674 | 18.4886 | 0 | 0 | 4 | K | 2 |  |  |  | ROZPOCET | 0 | 0 | 0 | 0 | 0 | 1 | 0 | 4 | 1841831291
| PP |  | Bednění trámové a komorové konstrukce vnějších boků konstantní výšky zřízení | [15 empty] | PP | 2
| VV |  | "prefabrikované nosníky"16*2,75*23,3+16*0,262*2 |  | 1033.584 | [13 empty] | VV | 2 | 2 | True | 0 | ROZPOCET
| VV |  | "koncové příčníky"1,05*12,6*2*2 |  | 52.92 | [13 empty] | VV | 2 | 2 | True | 0 | ROZPOCET
| VV |  | "spražená ŽB deska"(23,3+12,6)*0,25*2 |  | 17.95 | [13 empty] | VV | 2 | 2 | True | 0 | ROZPOCET
| VV |  | Součet |  | 1104.454 | [13 empty] | VV | 2 | 4 | True | 1 | ROZPOCET
17 | K | 423352211 | Bednění vnějších boků konstantní výšky - odstranění | m2 | 1104.454 |  | 0 | CS ÚRS 2019 02 |  |  | základní |  | 0 | 0 | 0 | 0 | 0 | 4 | K | 2 |  |  |  | ROZPOCET | 0 | 0 | 0 | 0 | 0 | 1 | 0 | 4 | -175563737
| PP |  | Bednění trámové a komorové konstrukce vnějších boků konstantní výšky odstranění | [15 empty] | PP | 2
6 | K | 423361216 | Výztuž trámové konstrukce z betonářské oceli 10 505 | t | 19.535 |  | 0 | CS ÚRS 2019 02 |  |  | základní |  | 0 | 1.059 | 20.6872 | 0 | 0 | 4 | K | 2 |  |  |  | ROZPOCET | 0 | 0 | 0 | 0 | 0 | 1 | 0 | 4 | 868985558
| PP |  | Výztuž trámové a komorové konstrukce z betonářské oceli 10 505 (R) nebo BSt 500 trámové konstrukce | [15 empty] | PP | 2
| P |  | Poznámka k položce: uvažována parametrická spotřeba 200kg/m3 | [15 empty] | P | 2
| D | 9 | Ostatní konstrukce a práce, bourání |  |  |  | 0 | [5 empty] | 0 |  | 18.6916 |  | 368.58 | 1 | D | 1 |  |  |  | ROZPOCET | [6 empty] | 0
1 | K | 963051111 | Bourání mostní nosné konstrukce z ŽB | m3 | 153.575 |  | 0 | CS ÚRS 2019 02 |  |  | základní |  | 0 | 0.12171 | 18.6916 | 2.4 | 368.58 | 4 | K | 2 |  |  |  | ROZPOCET | 0 | 0 | 0 | 0 | 0 | 1 | 0 | 4 | 1002704287
| PP |  | Bourání mostních konstrukcí nosných konstrukcí ze železového betonu | [15 empty] | PP | 2
| P |  | Poznámka k položce: demolice stavající NK | [15 empty] | P | 2
| VV |  | "nosníky"0.574*8*24.35 |  | 111.815 | [13 empty] | VV | 2 | 2 | True | 0 | ROZPOCET
| VV |  | "spáry"0.049*7*5*24.35 |  | 41.76 | [13 empty] | VV | 2 | 2 | True | 0 | ROZPOCET
| VV |  | Součet |  | 153.575 | [13 empty] | VV | 2 | 4 | True | 1 | ROZPOCET
| D | 997 | Přesun sutě |  |  |  | 0 | [5 empty] | 0 |  | 0 |  | 0 | 1 | D | 1 |  |  |  | ROZPOCET | [6 empty] | 0
14 | K | 997006512 | Vodorovné doprava suti s naložením a složením na skládku do 1 km | t | 368.58 |  | 0 | CS ÚRS 2019 02 |  |  | základní |  | 0 | 0 | 0 | 0 | 0 | 4 | K | 2 |  |  |  | ROZPOCET | 0 | 0 | 0 | 0 | 0 | 1 | 0 | 4 | -1207530373
| PP |  | Vodorovná doprava suti na skládku s naložením na dopravní prostředek a složením přes 100 m do 1 km | [15 empty] | PP | 2
15 | K | 997006519 | Příplatek k vodorovnému přemístění suti na skládku ZKD 1 km přes 1 km | t | 368.58 |  | 0 | CS ÚRS 2019 02 |  |  | základní |  | 0 | 0 | 0 | 0 | 0 | 4 | K | 2 |  |  |  | ROZPOCET | 0 | 0 | 0 | 0 | 0 | 1 | 0 | 4 | 1246035732
| PP |  | Vodorovná doprava suti na skládku s naložením na dopravní prostředek a složením Příplatek k ceně za každý další i započatý 1 km | [15 empty] | PP | 2
| P |  | Poznámka k položce: uvažovná vzdálenost 15 km | [15 empty] | P | 2
2 | K | 997013802 | Poplatek za uložení na skládce (skládkovné) stavebního odpadu železobetonového kód odpadu 170 101 | t | 383.938 |  | 0 | CS ÚRS 2019 02 |  |  | základní |  | 0 | 0 | 0 | 0 | 0 | 4 | K | 2 |  |  |  | ROZPOCET | 0 | 0 | 0 | 0 | 0 | 1 | 0 | 4 | -1048309411
| PP |  | Poplatek za uložení stavebního odpadu na skládce (skládkovné) z armovaného betonu zatříděného do Katalogu odpadů pod kódem 170 101 | [15 empty] | PP | 2
| VV |  | 153,575*2,5 |  | 383.938 | [13 empty] | VV | 2 | 2 | True | 1 | ROZPOCET
| D | 998 | Přesun hmot |  |  |  | 0 | [5 empty] | 0 |  | 0 |  | 0 | 1 | D | 1 |  |  |  | ROZPOCET | [6 empty] | 0
| D | VRN | Vedlejší rozpočtové náklady |  |  |  | 0 | [5 empty] | 0 |  | 0 |  | 0 | 5 | D | 0 |  |  |  | ROZPOCET | [6 empty] | 0
| D | VRN1 | Průzkumné, geodetické a projektové práce |  |  |  | 0 | [5 empty] | 0 |  | 0 |  | 0 | 5 | D | 1 |  |  |  | ROZPOCET | [6 empty] | 0
11 | K | 013203000 | Dokumentace stavby bez rozlišení | … | 1 |  | 0 | CS ÚRS 2019 02 |  |  | základní |  | 0 | 0 | 0 | 0 | 0 | 1024 | K | 2 |  |  |  | ROZPOCET | 0 | 0 | 0 | 0 | 0 | 1 | 0 | 1024 | -379798430
| PP |  | Dokumentace stavby bez rozlišení | [15 empty] | PP | 2
| P |  | Poznámka k položce: vypracování RDS a DSPS, včetně výtisků a CD | [15 empty] | P | 2