## Uchazeč
Vyplňte následující údaje o Vaší společnosti
Obchodní název
Ulice a č.p.
Místo
PSČ
IČO
DIČ
Kontaktní osoba
telefon, fax
e-mail
Poznámka :
Ve všech listech tohoto souboru můžete měnit pouze buňky s modrým pozadím. Jedná se o tyto údaje : - údaje o firmě - jednotkové ceny položek zadané na maximálně dvě desetinná místa

## Stavba
-1
Soupis stavebních prací, dodávek a služeb
| Stavba : |  | 161012
Ulice Návrší Svobody - Úprava zastávky MHD Výletní (Besip)
| Zadavatel : |  |  |  | IČO :
DIČ :
| Projektant : |  |  |  | IČO :
DIČ :
Rekapitulace stavebních objektů a provozních souborů
| Číslo a název objektu / provozního souboru |  |  |  | JKSO | Počet | Cena
| Stavební objekt |  |  |  |  | 1
| so 401 | Veřejné osvětlení |  |  |  | 1 | 0 | = | =
| Celkem za stavbu | [5 empty] | 0
Rekapitulace dílů
| Číslo | Název |  |  |  |  | Celkem
| 1 | Zemní práce |  |  |  |  | 0
| 5 | Komunikace |  |  |  |  | 0
| 900 | HZS |  |  |  |  | 0
| 91 | Doplňující práce na komunikaci |  |  |  |  | 0
| M211 | Demontáže |  |  |  |  | 0
| 210 | Specifikace materiálu |  |  |  |  | 0
| M21 | Elektromontáže |  |  |  |  | 0
| M22 | Montáž sdělovací a zabezp. techniky |  |  |  |  | 0
| M46 | Zemní práce při montážích |  |  |  |  | 0
| Cena celkem | [5 empty] | 0

## VzorObjekt (hidden)
Stavba : | 161012 | Ulice Návrší Svobody - Úprava zastávky MHD Výletní (Besip)
Objekt : |  |  | JKSO :
Rekapitulace stavebního objektu
Zákl. údaje | 0
0
Třídník stavebních objektů:

## VzorPolozky (hidden)
Položkový rozpočet
S:
O:
R:
P.č. | Číslo položky | Název položky | MJ | množství | cena / MJ | celkem

## Rekapitulace Objekt so 401
Stavba : | 161012 | Ulice Návrší Svobody - Úprava zastávky MHD Výletní (Besip)
Objekt : | so 401 | Veřejné osvětlení |  |  | JKSO : |  | STA
Rekapitulace stavebního objektu
Zákl. údaje | so 401
Veřejné osvětlení
Třídník stavebních objektů:
Rozsah:
Rekapitulace soupisů náležejících k objektu
Soupis | [5 empty] | Cena (Kč)
161012 | Veřejné osvětlení |  |  |  |  | 0 | 0 | 0
| Celkem objekt |  | so 401 |  |  | 0
Rekapitulace soupisu |  |  | 161012 | Veřejné osvětlení |  |  |  |  | Veřejné osvětlení
Stavební díl | [5 empty] | Cena (Kč)
1 | Zemní práce |  |  |  |  | 0
5 | Komunikace |  |  |  |  | 0
900 | HZS |  |  |  |  | 0
91 | Doplňující práce na komunikaci |  |  |  |  | 0
M211 | Demontáže |  |  |  |  | 0
210 | Specifikace materiálu |  |  |  |  | 0
M21 | Elektromontáže |  |  |  |  | 0
M22 | Montáž sdělovací a zabezp. techniky |  |  |  |  | 0
M46 | Zemní práce při montážích |  |  |  |  | 0
| Celkem soupis |  | 161012 |  |  | 0

## so 401 161012 Pol
Položkový soupis prací a dodávek | [8 empty] | #LevelZatrideniCeniku#
S: | 161012 | Ulice Návrší Svobody - Úprava zastávky MHD Výletní (Besip)
O: | so 401 | Veřejné osvětlení | [6 empty] | STA
R: | 161012 | Veřejné osvětlení
P.č. | Číslo položky | Název položky | MJ | množství | cena / MJ | celkem | Ceník | Cen. soustava
| Ceník, kapitola | Poznámka uchazeče
Díl: | 1 | Zemní práce |  |  | 0 |  |  |  |  | DIL
| 113 10-7 Odstranění podkladů nebo krytů | [7 empty] | 0
1 | 113109315R00 | ...z betonu prostého, v ploše jednotlivě do 50 m2, tloušťka vrstvy 150 mm | m2 | 18.4 |  | 0 | 822-1 | RTS 16/ I |  | POL |  | 21
Díl: | 5 | Komunikace |  |  | 0 |  |  |  |  | DIL
| 564 8 Podklad ze štěrkodrti s rozprostřením a zhutněním | [7 empty] | 0
2 | 564851111R00 | ...tloušťka po zhutnění 150 mm | m2 | 27.6 |  | 0 | 822-1 | RTS 16/ I |  | POL |  | 21
| 577 11 Beton asfaltový z modifikovaného asfaltu | [7 empty] | 0
3 | 577114124R00 | ...v pruhu šířky přes 3 m, ACL 16 S , tloušťky 50 mm, plochy přes 1000 m2 | m2 | 37 |  | 0 | 822-1 | RTS 16/ I |  | POL |  | 21
| 578 1 Litý asfalt z kameniva | [7 empty] | 0
| z kameniva těženého nebo drceného s rozprostřením | [8 empty] | SPX
4 | 578131112R00 | ...v pruhu šířky do 3 m, jemnozrnný, tloušťky 35 mm | m2 | 46 |  | 0 | 822-1 | RTS 16/ I |  | POL |  | 21
| 578 90 Zdrsňovací posyp litého asfaltu | [7 empty] | 0
| z kameniva drobného drceného obaleného asfaltem se zaválcováním a odstraněním přebytečného materiálu s povrchu | [8 empty] | SPX
5 | 578901112R00 | ...v množství 6 kg/m2 | m2 | 46 |  | 0 | 822-1 | RTS 16/ I |  | POL |  | 21
Díl: | 900 | HZS |  |  | 0 |  |  |  |  | DIL
6 | 900R05 | HZS - práce tarifní třída 8 | hod | 5 |  | 0 |  | Vlastní |  | POL_NEZ | 1 | 21
Díl: | 91 | Doplňující práce na komunikaci |  |  | 0 |  |  |  |  | DIL
| 919 73-5 Řezání stávajících krytů nebo podkladů | [7 empty] | 0
| včetně spotřeby vody | [8 empty] | SPX
7 | 919735112R00 | ...živičných, hloubky přes 50 do 100 mm | m | 46 |  | 0 | 822-1 | RTS 16/ I |  | POL |  | 21
Díl: | M211 | Demontáže |  |  | 0 |  |  |  |  | DIL
8 | 210202011D00 | Svítidlo výbojkové na výložník, demontáž stávajících svítidel | kus | 3 |  | 0 |  | Vlastní |  | POL_NEZ | 1 | 21
9 | 210204011RD2 | Stožár osvětlovací ocelový délky do 12 m, včetně nákladů na autojeřáb - demontáže | kus | 3 |  | 0 |  | Vlastní |  | POL_NEZ | 1 | 21
10 | 210204103RD2 | Výložník ocelový 1ramenný do 35 kg, včetně nákladů na montážní plošinu - demontáže | kus | 3 |  | 0 |  | Vlastní |  | POL_NEZ | 1 | 21
Díl: | 210 | Specifikace materiálu |  |  | 0 |  |  |  |  | DIL
11 | 316 735590T | Stožár ocelový třístupňový výšky 5,9 m nad zemí, žár. zinkovaný, model Tišnov | ks | 4 |  | 0 |  | Vlastní |  | POL |  | 21
12 | 31678004T | Výložník V 1500*1 | kus | 4 |  | 0 |  | Vlastní |  | POL |  | 21
13 | 31678611.AR | rozvodnice stožárová | kus | 2 |  | 0 | SPCM | RTS 16/ I |  | POL |  | 21
14 | 34111030R | kabel CYKY; instalační; pro pevné uložení ve vnitřních a venk.prostorách v zemi, betonu; Cu plné holé jádro, tvar jádra RE-kulatý jednodrát; počet žil 3; průřez vodiče 1,5 mm2; teplota použití -30 až 70 °C; samozhášivý; odolnost vůči UV záření | m | 32 |  | 0 | SPCM | RTS 16/ I |  | POL |  | 21
15 | 34111080.1T | Kabel silový s Cu jádrem 750 V CYKY 4 x16 mm2 | m | 327 |  | 0 |  | Vlastní |  | POL |  | 21
16 | 34140968R | vodič CY; silový, propojovací jednožilový; pevné uložení; jádro Cu plné holé; počet žil 1; jmen.průřez jádra 16,00 mm2; vnější průměr 6,6 mm; izolace PVC; tl. izolace min 0,8 mm; odolnost proti šíření plamene | m | 3 |  | 0 | SPCM | RTS 16/ I |  | POL |  | 21
17 | 34760410R | výbojka vysokotlaká, sodíková; 50 W; trubkovitá, s válcovou baňkou; l = 156 mm; d = 38 mm; patice E 27 | kus | 4 |  | 0 | SPCM | RTS 16/ I |  | POL |  | 21
18 | 348448458T | Svítidlo výbojkové SR 50 (70W) | kus | 1 |  | 0 |  | Vlastní |  | POL |  | 21
19 | 35436416.AR | koncovka kabelová pro 4žil.kabely, kompletní; bez kabel.ok; izolace papírová; jmen.nap. do 1 kV; průřez jádra 4-25 mm2; L žíly = 250 mm | kus | 9 |  | 0 | SPCM | RTS 16/ I |  | POL |  | 21
20 | 357 215895T | Skříň rozpojovací pro VO, plastová, pilířová, šest sad pojistkových odpínačů | ks | 1 |  | 0 |  | Vlastní |  | POL |  | 21
21 | 35778611.1T | Rozvodnice stožárová GURO EKM 2035 1D2 | kus | 5 |  | 0 |  | Vlastní |  | POL |  | 21
22 | 900 121T | Podružný materiál | tis Kč | 1 |  | 0 |  | Vlastní |  | POL |  | 21
Díl: | M21 | Elektromontáže |  |  | 0 |  |  |  |  | DIL
| 210 10 Ukončení vodičů, soubory pro kabely | [7 empty] | 0
| Provedení úpravy jednoho konce vodiče nebo kabelu, t.j. odizolování a případné proletování vodiče a vlastní ukončení vodiče t.j. zhotovení očka nebo naletování, navaření nebo mechanické připevnění hotového kabelového oka na vodič, šňůru nebo kabel, jeho ranžír a zapojení na svorky přístrojů. | [8 empty] | SPX |  |  |  |  | Provedení úpravy jednoho konce vodiče nebo kabelu, t.j. odizolování a případné proletování vodiče a vlastní ukončení vodiče t.j. zhotovení očka nebo naletování, navaření nebo mechanické připevnění hotového kabelového oka na vodič, šňůru nebo kabel, jeho ranžír a zapojení na svorky přístrojů.
23 | 210100001R00 | Ukončení vodičů v rozvaděči + zapojení do 2,5 mm2 | kus | 24 |  | 0 | M21 | RTS 16/ I |  | POL |  | 21
| 210 12 Ústrojí jisticí | [7 empty] | 0
| Položky obsahují úplnou montáž, (sestavení částí v jeden celek, vyznačení upevňovacích bodů, připevnění na nosnou konstrukci pomocí šroubů, vyvážení přístroje, demontáž a montáž krytu) s montáží upevňovací konstrukce (včetně jejího sestavení nebo vyrobení na montáži) s případnou opravou nátěru poškozeného při dopravě nebo při montáži. | [8 empty] | SPX |  |  |  |  | Položky obsahují úplnou montáž, (sestavení částí v jeden celek, vyznačení upevňovacích bodů, připevnění na nosnou konstrukci pomocí šroubů, vyvážení přístroje, demontáž a montáž krytu) s montáží upevňovací konstrukce (včetně jejího sestavení nebo vyrobení na montáži) s případnou opravou nátěru poškozeného při dopravě nebo při montáži.
24 | 210120001R00 | Pojistka závitová do 500V E 27 do 25A | kus | 5 |  | 0 | M21 | RTS 16/ I |  | POL |  | 21
| 210 20 Svítidla a osvětlovací zařízení | [7 empty] | 0
| Montáž upevňovací konstrukce, případná oprava poškozeného nátěru, úplná montáž svítidla, tj. vyznačení umístění svítidla, jeho rozložení, zapojení vodičů, složení svítidla v celek, vybavení zdroji záření a vyzkoušení. V položkách nevýbušných svítidel je zakalkulována i úplná montáž ucpávek. | [8 empty] | SPX |  |  |  |  | Montáž upevňovací konstrukce, případná oprava poškozeného nátěru, úplná montáž svítidla, tj. vyznačení umístění svítidla, jeho rozložení, zapojení vodičů, složení svítidla v celek, vybavení zdroji záření a vyzkoušení. V položkách nevýbušných svítidel je zakalkulována i úplná montáž ucpávek.
25 | 210204011RS2 | Stožár osvětlovací ocelový délky do 12 m, včetně nákladů na autojeřáb | kus | 4 |  | 0 | M21 | RTS 16/ I |  | POL |  | 21
26 | 210204103RS2 | Výložník ocelový 1ramenný do 35 kg, včetně nákladů na montážní plošinu | kus | 4 |  | 0 | M21 | RTS 16/ I |  | POL |  | 21
27 | 210204201R00 | Elektrovýzbroj stožáru pro 1 okruh | kus | 7 |  | 0 | M21 | RTS 16/ I |  | POL |  | 21
| 210 22 Vedení uzemňovací | [7 empty] | 0
28 | 210220302RT6 | ...svorky hromosvodové, nad 2 šrouby (ST, SJ, SR, atd.), včetně materiálu - svorka připojovací SP kovových částí | kus | 9 |  | 0 | M21 | RTS 16/ I |  | POL |  | 21
| 210 22 Vedení uzemňovací | [7 empty] | 0
29 | 210220022RT1 | Vedení uzemňovací v zemi FeZn, D 8 - 10 mm, včetně drátu FeZn 10 mm | m | 157 |  | 0 | M21 | RTS 16/ I |  | POL |  | 21
30 | 210220301RT2 | Svorka hromosvodová do 2 šroubů /SS, SZ, SO/, včetně dodávky svorky SS | kus | 10 |  | 0 | M21 | RTS 16/ I |  | POL |  | 21
| 210 80-05 Vodiče a lana nn a vn | [7 empty] | 0
31 | 210800529R00 | Vodič nn a vn CY 16 mm2 uložený volně | m | 3 |  | 0 | M21 | RTS 16/ I |  | POL |  | 21
| 210 81 Kabely silové | [7 empty] | 0
32 | 210810005R00 | Kabel CYKY-m 750 V 3 x 1,5 mm2 volně uložený | m | 32 |  | 0 | M21 | RTS 16/ I |  | POL |  | 21
33 | 210810014R00 | Kabel CYKY-m 750 V 4 x 16 mm2 volně uložený | m | 327 |  | 0 | M21 | RTS 16/ I |  | POL |  | 21
34 | 210950201R00 | Příplatek na zatahování kabelů váhy do 0,75 kg | m | 327 |  | 0 | M21 | RTS 16/ I |  | POL |  | 21
35 | 210021055U00 | Mtž příchytka kov Sonap -40mm | kus | 10 |  | 0 |  | Vlastní |  | POL_NEZ | 1 | 21
36 | 210100151U00 | Ukončení kabelů páska žíly 4x16mm2 | kus | 12 |  | 0 |  | Vlastní |  | POL_NEZ | 1 | 21
37 | 210191541S00 | Montáž skříně RFZ | kus | 1 |  | 0 |  | Vlastní |  | POL_NEZ | 1 | 21
38 | 210202011S00 | Svítidlo výbojkové na výložník | kus | 4 |  | 0 |  | Vlastní |  | POL_NEZ | 1 | 21
39 | 2109040012 | Revize elektro | hod | 8 |  | 0 |  | Vlastní |  | POL_NEZ | 1 | 21
Díl: | M22 | Montáž sdělovací a zabezp. techniky |  |  | 0 |  |  |  |  | DIL
| 220 11-0346 Štítek kabelový | [7 empty] | 0
| Zhotovení kabelového štítku, vyražení znaku kabelu na štítek, připevnění štítku na kabel, ovinutí štítku páskou PVC. | [8 empty] | SPX
40 | 220110346R00 | Štítek kabelový | kus | 10 |  | 0 | M22 | RTS 16/ I |  | POL |  | 21
Díl: | M46 | Zemní práce při montážích |  |  | 0 |  |  |  |  | DIL
| 460 01-002 Vytyčení trasy kabelového vedení | [7 empty] | 0
| Pochůzka projektovanou tratí kabelového vedení. Vyznačení trasy kabelu číslovanými kolíky nebo psanými značkami včetně zhotovení a očíslování kolíků. Stanovení a označení míst pro kabelové prostupy a podchodové štoly a vyznačení překážek. | [8 empty] | SPX |  |  |  |  | Pochůzka projektovanou tratí kabelového vedení. Vyznačení trasy kabelu číslovanými kolíky nebo psanými značkami včetně zhotovení a očíslování kolíků. Stanovení a označení míst pro kabelové prostupy a podchodové štoly a vyznačení překážek.
41 | 460010024RT2 | Vytýčení kabelové trasy v zastavěném prostoru, délka trasy do 500 m | km | 0.2 |  | 0 | M46 | RTS 16/ I |  | POL |  | 21
| 460 05-07 Jáma pro stožáry veřejného osvětlení objemu do 2m3 | [7 empty] | 0
| Jáma pro stožáry veřejného osvětlení do 2 m3 včetně odstranění mozaiky nebo rozrušení živičného povrchu, zakrytí jámy deskou a zajištěním proti posunutí. | [8 empty] | SPX |  |  |  |  | Jáma pro stožáry veřejného osvětlení do 2 m3 včetně odstranění mozaiky nebo rozrušení živičného povrchu, zakrytí jámy deskou a zajištěním proti posunutí.
42 | 460050703RT1 | Jáma do 2 m3 pro stožár veřejného osvětlení, hor.3, ruční výkop jámy | m3 | 3.2 |  | 0 | M46 | RTS 16/ I |  | POL |  | 21
| 460 10-006 Pouzdrový základ v chodníku "Šedý utopenec" | [7 empty] | 0
| Krácení PVC trouby na délku pouzdra, uložení a vyrovnání podkladního štěrkopískového lože, půlení a osazení betonové dlaždice, uložení a vyrovnání trouby, zabetonování pouzdra, srovnání povrchu do spádu. | [8 empty] | SPX |  |  |  |  | Krácení PVC trouby na délku pouzdra, uložení a vyrovnání podkladního štěrkopískového lože, půlení a osazení betonové dlaždice, uložení a vyrovnání trouby, zabetonování pouzdra, srovnání povrchu do spádu.
43 | 460100064R00 | Pouzdrový základ "Šedý utopenec" 800x800, v.675 | kus | 4 |  | 0 | M46 | RTS 16/ I |  | POL |  | 21
| 460 11 Sondy pro vyhledání kabelů | [7 empty] | 0
44 | 460110001R00 | Sonda pro vyhledání kabelů - výkop | kus | 2 |  | 0 | M46 | RTS 16/ I |  | POL |  | 21
45 | 460110101R00 | Sonda pro vyhledání kabelů - zához | kus | 2 |  | 0 | M46 | RTS 16/ I |  | POL |  | 21
| 460 20-01 Hloubení kabelové rýhy šířky 35 cm | [7 empty] | 0
46 | 460200143RT2 | Výkop kabelové rýhy 35/60 cm hor.3, ruční výkop rýhy | m | 177.5 |  | 0 | M46 | RTS 16/ I |  | POL |  | 21
| 460 20-02 Hloubení kabelové rýhy šířky 50 cm | [7 empty] | 0
47 | 460200263RT2 | Výkop kabelové rýhy 50/80 cm hor.3, ruční výkop rýhy | m | 20.5 |  | 0 | M46 | RTS 16/ I |  | POL |  | 21
| 460 42-002 Zřízení nebo rekonstrukce kabelového lože z písku | [7 empty] | 0
Zřízení nebo rekonstrukce kabelového lože z kopaného písku bez zakrytí
| Dodání kopaného písku, přísun písku do rýhy, pokrytí dna rýhy souvislou urovnanou vrstvou písku tloušťky 5 nebo 10 cm nad kabelem. | [8 empty] | SPX
48 | 460420022RT1 | Zřízení kab.lože v rýze do 65 cm z písku 10 cm, lože tloušťky 10 cm | m | 198 |  | 0 | M46 | RTS 16/ I |  | POL |  | 21
| 460 49-001 Fólie výstražná z PVC | [7 empty] | 0
| Vyrovnání povrchu kabelové rýhy, rozvinutí a uložení výstražné fólie z PVC do rýhy. | [8 empty] | SPX
49 | 460490012R00 | Fólie výstražná z PVC, šířka 33 cm | m | 198 |  | 0 | M46 | RTS 16/ I |  | POL |  | 21
| 460 51-00 Kabelový prostup | [7 empty] | 0
| Úplné zřízení a osazení kabelového prostupu s položením, utěsněním a vyspárováním trub, rour nebo tvárnic. Urovnání dna rýhy bez provedení zemních prací. | [8 empty] | SPX |  |  |  |  | Úplné zřízení a osazení kabelového prostupu s položením, utěsněním a vyspárováním trub, rour nebo tvárnic. Urovnání dna rýhy bez provedení zemních prací.
50 | 460510021RT1 | Kabelový prostup z plast.trub, DN do 10,5 cm, včetně dodávky trub DN 70 | m | 300 |  | 0 | M46 | RTS 16/ I |  | POL |  | 21
51 | 460510021RT2 | Kabelový prostup z plast.trub, DN do 10,5 cm, včetně dodávky trub DN 110 | m | 25 |  | 0 | M46 | RTS 16/ I |  | POL |  | 21
| 460 57 Ruční zához kabelové rýhy se zhutněním | [7 empty] | 0
52 | 460570133R00 | Zához rýhy 35/50 cm, hornina třídy 3, se zhutněním | m | 177.5 |  | 0 | M46 | RTS 16/ I |  | POL |  | 21
53 | 460570253R00 | Zához rýhy 50/70 cm, hornina třídy 3, se zhutněním | m | 20.5 |  | 0 | M46 | RTS 16/ I |  | POL |  | 21
| 460 60 Odvoz zeminy | [7 empty] | 0
| Naložení zeminy na motorové vozidlo, její odvoz a složení na skládce. Položka zahrnuje obě cesty, tam i zpět. | [8 empty] | SPX
54 | 460600001RT8 | Naložení a odvoz zeminy do vzdálenosti 1km, odvoz na vzdálenost 10000 m | m3 | 8.2 |  | 0 | M46 | RTS 16/ I |  | POL |  | 21
| 460 62-001 Provizorní úprava terénu v přírodní zemině | [7 empty] | 0
| Úprava terénu, odkopání terénních nerovností až do hloubky 10 cm, zásyp materiálem získaným odkopávkou. Upěchování zasypaných nerovností ručním pěchem tak, aby nerovnosti terénu nebyly větší jak 2 cm od vodorovné hladiny. | [8 empty] | SPX |  |  |  |  | Úprava terénu, odkopání terénních nerovností až do hloubky 10 cm, zásyp materiálem získaným odkopávkou. Upěchování zasypaných nerovností ručním pěchem tak, aby nerovnosti terénu nebyly větší jak 2 cm od vodorovné hladiny.
55 | 460620013RT1 | Provizorní úprava terénu v přírodní hornině 3, ruční vyrovnání a zhutnění | m2 | 177.5 |  | 0 | M46 | RTS 16/ I |  | POL |  | 21
56 | 460470012U00 | Zajištění kabelů při jejich souběhu | m | 103 |  | 0 |  | Vlastní |  | POL_NEZ | 1 | 21
57 | 460600061U00 | Odvoz suti -1km | t | 15.6 |  | 0 |  | Vlastní |  | POL_NEZ | 1 | 21
58 | 460600071U00 | Příplatek k odvozu suti ZKD 1km | t | 156 |  | 0 |  | Vlastní |  | POL_NEZ | 1 | 21
59 | 979999998R00 | Poplatek za skládku suti 5% příměsí - DUFONEV Brno | t | 15.6 |  | 0 |  | Vlastní |  | POL_NEZ | 1 | 21
60 | 4609911101 | Geodetické zaměření od 200m do 500 m | kus | 1 |  | 0 |  | Vlastní |  | POL_NEZ | 13 | 21
| Celkem za objekt |  |  |  |  | 0 | [6 empty] | 15 | 21
[13 empty] | 0 | 0